## კრებსითი სატენდერო
ვაზისუბანში არსებული D=900 მმ იან წყალსადენში ზედმეტი წყლის გადატუმბვის საპროექტო ტუმბო აგრეგატის და ქსელის მოწყობა
N | სამუშაოს დასახელება | განზ. ერთ. | რაოდენობა | ერთ.ფასი | სულ (ლარი)
1 | 2 | 3 | 4 | 5 | 6 | 7
ტექნოლოგიური ნაწილი
1 | სპირალური ფოლადის მილის დ=600 (630X10)მმ შეძენა, მოწყობა; ქარხნული იზოლაციით, შეძენა-მონტაჟი | მ | 101 |  |  | კონტრაქტორის მომსახურება
1- | სპირალური ფოლადის მილის დ=600 (630X10)მმ ქარხნული იზოლაციით | მ | 101.303 |  |  | gwp
2 | სპირალური ფოლადის მილის დ=600 (630X10)მმ, ჰიდრავლიკური გამოცდა | მ | 101 |  |  | კონტრაქტორის მომსახურება
1- | წყალი | მ | 28.583 |  |  | gwp
3 | სპირალური ფოლადის მილის დ=600 (630X10)მმ გარეცხვა ქლორიანი წყლით | მ | 101 |  |  | კონტრაქტორის მომსახურება
1- | წყალი | მ³ | 342.39 |  |  | gwp
4 | სპირალური ფოლადის მილის დ=500 (530X10) მმ შეძენა, მოწყობა; ქარხნული იზოლაციით, შეძენა-მონტაჟი | მ | 7 |  |  | კონტრაქტორის მომსახურება
4-1 | სპირალური ფოლადის მილი დ=500 (530X10 მმ | მ | 6.965 |  |  | gwp
5 | სპირალური ფოლადის მილისდ=500 (530X10) მმ, ჰიდრავლიკური გამოცდა | მ | 7 |  |  | კონტრაქტორის მომსახურება
5-1 | წყალი | მ | 1.981 |  |  | gwp
6 | სპირალური ფოლადის მილის დ=500 (530X10 მმ გარეცხვა ქლორიანი წყლით | მ | 7 |  |  | კონტრაქტორის მომსახურება
6-1 | წყალი | მ³ | 16.52 |  |  | gwp
7 | სპირალური ფოლადის მილის დ=400 (426X10) მმ შეძენა, მოწყობა; ქარხნული იზოლაციით, შეძენა-მონტაჟი | მ | 4.5 |  |  | კონტრაქტორის მომსახურება
7-1 | სპირალური ფოლადის მილი დ=400 (426X10) მმ | მ | 4.4775 |  |  | gwp
8 | სპირალური ფოლადის მილისდ=400 (426X10) მმ, ჰიდრავლიკური გამოცდა | მ | 4.5 |  |  | კონტრაქტორის მომსახურება
8-1 | წყალი | მ | 0.567 |  |  | gwp
9 | სპირალური ფოლადის მილის დ=400 (426X10) მმ გარეცხვა ქლორიანი წყლით | მ | 4.5 |  |  | კონტრაქტორის მომსახურება
9-1 | წყალი | მ³ | 6.795 |  |  | gwp
10 | სპირალური ფოლადის მილის დ=100 (108X5.5) მმ შეძენა, მოწყობა; ქარხნული იზოლაციით, შეძენა-მონტაჟი | მ | 1 |  |  | კონტრაქტორის მომსახურება
10-1 | სპირალური ფოლადის მილის დ=100 (108X5.5) მმ ქარხნული იზოლაციით | მ | 0.998 |  |  | კონტრაქტორის მასალა
11 | სპირალური ფოლადის მილის დ=100 (108X5.5) მმ, ჰიდრავლიკური გამოცდა | მ | 1 |  |  | კონტრაქტორის მომსახურება
11-1 | წყალი | მ | 0.00786 |  |  | gwp
12 | სპირალური ფოლადის მილის დ=100 (108X5.5) მმ გარეცხვა ქლორიანი წყლით | მ | 1 |  |  | კონტრაქტორის მომსახურება
12-1 | წყალი | მ³ | 0.094 |  |  | gwp
13 | ფოლადის მილის დ=150 (159X4.0)მმ შეძენა, მოწყობა სავენტილაციო არხისთვის (l=1 მ) | ტ | 0.01529 |  |  | კონტრაქტორის მომსახურება
13-1 | ფოლადის მილი დ=150 (159X4.0)მმ | მ | 1 |  |  | კონტრაქტორის მასალა
13-2 | ლითონის სამონტაჟო ელემენტები | კგ | 0.16054 |  |  | კონტრაქტორის მასალა
13-3 | ელექტროდი | კგ | 0.3165 |  |  | კონტრაქტორის მასალა
14 | ფოლადის მილის დ=50 (50X2.5)მმ მოწყობა | მ | 1 |  |  | კონტრაქტორის მომსახურება
14-1 | ფოლადის მილი დ=50 (50X2.5)მმ | მ | 0.998 |  |  | კონტრაქტორის მასალა
15 | წყალსადენის პოლიეთილენის მილის შეძენა, მონტაჟი- PE 100 SDR 17 PN10 დ=160 | მ | 15 |  |  | კონტრაქტორის მომსახურება
15-1 | პოლიეთილენის მილი PE 100 SDR 17 PN10 დ=160 | მ | 15.15 |  |  | gwp
16 | წყალსადენის პოლიეთილენის მილის PE 100 SDR 17 PN10 დ=160 მმ ჰიდრავლიკური გამოცდა | მ | 15 |  |  | კონტრაქტორის მომსახურება
16-1 | წყალი | მ | 0.27 |  |  | gwp
17 | წყალსადენის პოლიეთილენის მილის PE 100 SDR 17 PN10 დ=160 მმ გარეცხვა ქლორიანი წყლით | მ | 15 |  |  | კონტრაქტორის მომსახურება
17-1 | წყალი | მ³ | 3.165 |  |  | gwp
18 | წყალსადენის პოლიეთილენის მილის შეძენა, მონტაჟი- PE 100 SDR 17 PN10 დ=50 მმ | მ | 11 |  |  | კონტრაქტორის მომსახურება
18-1 | პოლიეთილენის მილი PE 100 SDR 17 PN10 | მ | 11.11 |  |  | gwp
19 | წყალსადენის პოლიეთილენის მილის PE 100 SDR 17 PN10 დ=50 მმ ჰიდრავლიკური გამოცდა | მ | 11 |  |  | კონტრაქტორის მომსახურება
19-1 | წყალი | მ | 0.02167 |  |  | gwp
20 | წყალსადენის პოლიეთილენის მილის გარეცხვა ქლორიანი წყლით PE 100 SDR 17 PN10 დ=50 მმ | მ | 11 |  |  | კონტრაქტორის მომსახურება
20-1 | წყალი | მ³ | 0.3421 |  |  | gwp
21 | ფოლადის მუხლის მოწყობა დ=150 მმ 90° სავენტილაციო მილისთვის (1 ცალი) | ტ | 0.0054 |  |  | კონტრაქტორის მომსახურება
21-1 | ფოლადის მუხლი დ=150 მმ 90° | ც | 1 |  |  | კონტრაქტორის მასალა
22 | ფოლადის გადამყვანის შეძენა, მოწყობა მილტუჩებით დ=600/400 მმ (2 ცალი) | ტ | 0.194 |  |  | კონტრაქტორის მომსახურება
22-1 | ფოლადის გადამყვანი მილტუჩებით დ=600/400 მმ | ც | 2 |  |  | კონტრაქტორის მასალა
23 | ფოლადის გადამყვანის შეძენა, მოწყობა დ=600/500 მმ (2 ცალი) | ტ | 0.194 |  |  | კონტრაქტორის მომსახურება
23-1 | ფოლადის გადამყვანი დ=600/400 მმ | ც | 2 |  |  | კონტრაქტორის მასალა
24 | პოლ/ფოლ გადაყვანის შეძენა და მოწყობა დ=50 მმ (2 ცალი) | ტ | 0.00071 |  |  | კონტრაქტორის მომსახურება
24-1 | პოლ/ფოლ გადაყვანი დ=50 მმ | ც | 2 |  |  | gwp
25 | ფოლადის მილტუჩის შეძენა, მოწყობა დ=900 მმ PN16 | ც | 2 |  |  | კონტრაქტორის მომსახურება
25-1 | ფოლადის მილტუჩი დ=900 მმ PN16 | ც | 2 |  |  | კონტრაქტორის მასალა
26 | ფოლადის მილტუჩის შეძენა, მოწყობა დ=600 მმ PN16 | ც | 6 |  |  | კონტრაქტორის მომსახურება
26-1 | ფოლადის მილტუჩი დ=600 მმ PN16 | ც | 6 |  |  | კონტრაქტორის მასალა
27 | ფოლადის მილტუჩის შეძენა, მოწყობა დ=500 მმ PN16 | ც | 3 |  |  | კონტრაქტორის მომსახურება
27-1 | ფოლადის მილტუჩი დ=500 მმ PN16 | ც | 3 |  |  | კონტრაქტორის მასალა
28 | ფოლადის მილტუჩის შეძენა, მოწყობა დ=400 მმ PN16 | ც | 2 |  |  | კონტრაქტორის მომსახურება
28-1 | ფოლადის მილტუჩი დ=400 მმ PN16 | ც | 2 |  |  | კონტრაქტორის მასალა
29 | ფოლადის მილტუჩის შეძენა, მოწყობა დ=100 მმ PN16 | ც | 2 |  |  | კონტრაქტორის მომსახურება
29-1 | ფოლადის მილტუჩი დ=100 მმ PN16 | ც | 2 |  |  | კონტრაქტორის მასალა
30 | ურდულის შეძენა და მონტაჟი დ-100 მმ PN16 | ცალი | 1 |  |  | კონტრაქტორის მომსახურება
30-1 | ურდული დ=100 მმ PN16 | ცალი | 1 |  |  | gwp
31 | ურდულის შეძენა და მონტაჟი დ-500 მმ PN16 | ცალი | 1 |  |  | კონტრაქტორის მომსახურება
31-1 | ურდული დ-500 მმ PN16 | ცალი | 1 |  |  | gwp
32 | ურდულის შეძენა და მონტაჟი დ-600 მმ PN16 | ცალი | 3 |  |  | კონტრაქტორის მომსახურება
32-1 | ურდული დ-600 მმ PN16 | ცალი | 3 |  |  | gwp
33 | დისკური სარქველი ელექტრო. DN=900 მმ შეძენა, მოწყობა (ბატერფლაი) | ცალი | 1 |  |  | კონტრაქტორის მომსახურება
33-1 | დისკური სარქველი ელექტრო. DN=800 მმ (ბატერფლაი) | ცალი | 1 |  |  | gwp
34 | სფერული დ=50 მმ ვენტილის შეძენა, მოწყობა | ცალი | 2 |  |  | კონტრაქტორის მომსახურება
34-1 | სფერული დ=50 მმ ვენტილი | ცალი | 2 |  |  | gwp
37 | უკუსარქველის დ=400 მმ შეძენა, მოწყობა | ცალი | 2 |  |  | კონტრაქტორის მომსახურება
37-1 | უკუსაქველი დ=400 მმ PN16 | ცალი | 2 |  |  | gwp
38 | ჩობალის შეძენა და მოწყობა დ=720 მმ (2 ცალი) | ტ | 0.1978 |  |  | კონტრაქტორის მომსახურება
38-1 | ჩობალი დ=720 მმ | ც | 2 |  |  | კონტრაქტორის მასალა
39 | ჩობალის შეძენა და მოწყობა დ=1020 მმ (2 ცალი) | ტ | 1.4 |  |  | კონტრაქტორის მომსახურება
39-1 | ჩობალი დ=1020 მმ | ც | 2 |  |  | კონტრაქტორის მასალა
40 | ჩობალის შეძენა და მოწყობა დ=219 მმ (2 ცალი) | ტ | 0.0412 |  |  | კონტრაქტორის მომსახურება
40-1 | ჩობალი დ=219 მმ | ც | 2 |  |  | კონტრაქტორის მასალა
41 | ჩობალის შეძენა და მოწყობა დ=165 მმ (1 ცალი) | ტ | 0.0255 |  |  | კონტრაქტორის მომსახურება
41-1 | ჩობალი დ=165 მმ | ც | 1 |  |  | კონტრაქტორის მასალა
42 | ურდულის ქვეშ ბეტონის საყრდენი ბალიშის მოწყობა 0.3X0.4X0.3მ (3 ცალი), მასალის შეძენა | მ3 | 0.108 |  |  | კონტრაქტორის მომსახურება
42-1 | ბეტონი B-20 | მ3 | 0.11016 |  |  | კონტრაქტორის მასალა
42-2 | ფიცარი ჩამოგანული 25-32 მმ | მ3 | 0.002592 |  |  | კონტრაქტორის მასალა
43 | ურდულის ქვეშ ბეტონის საყრდენი ბალიშის მოწყობა 0.15X0.15X0.275მ (1 ცალი), მასალის შეძენა | მ3 | 0.006075 |  |  | კონტრაქტორის მომსახურება
43-1 | ბეტონი B-20 | მ3 | 0.0061965 |  |  | კონტრაქტორის მასალა
43-2 | ფიცარი ჩამოგანული 25-32 მმ | მ3 | 0.0001458 |  |  | კონტრაქტორის მასალა
44 | წყალსადენის რ/ბ ანაკრები წრიული ჭის D=1000 მმ Hსრ=2.5 მ (1 კომპ) შეძენა-მონტაჟი, რკ/ბ მრგვალი ძირის ფილა, რკ/ბ რგოლები კბილებით, რკ/ბ მრგვალი გადახურვის ფილა; ბეტონი B22.5 (M-300), თუჯის მრგვალი ხუფით (დატვირთვა 25 ტ), ჭის ანაკრები ელემენტების გადაბმა ქვიშა-ცემენტის ხსნარით წყალშეუღწევადი ელემენტის დამატებით, მარკა M-100 W8 (იხ. პროექტი) | მ3 | 1.016 |  |  | კონტრაქტორის მომსახურება
44-1 | რკ/ბ რგოლი კბილებით D=1200 მმ / H=1000 მმ (იხ. პროექტი) | ც | 2 |  |  | კონტრაქტორის მასალა
44-2 | რკ/ბ რგოლი კბილებით D=1200 მმ / H=500 მმ (იხ. პროექტი) | ც | 1 |  |  | კონტრაქტორის მასალა
44-3 | რკ/ბ ძირის მრგვალი ფილა D=1200 მმ (იხ. პროექტი) | ც | 1 |  |  | კონტრაქტორის მასალა
44-4 | რკ/ბ გადახურვის მრგვალი ფილა D=1200 მმ ბეტონი B25 (M-350) (იხ. პროექტი) | ც | 1 |  |  | კონტრაქტორის მასალა
44-5 | თუჯის ჩარჩო ხუფით 65 სმ | ც | 1 |  |  | gwp
44-6 | ქვიშა-ცემენტის ხსნარი M-100 | მ3 | 0.1016 |  |  | კონტრაქტორის მასალა
44-7 | ქვიშა-ცემენტის ხსნარზე წყალშეუღწევადი დანამატი W8 | მ3 | 1.016 |  |  | კონტრაქტორის მასალა
45 | რ/ბ ანაკრები წრიული ჭის D=2000 მმ Hსრ=3.1 მ (1 კომპ) შეძენა-მონტაჟი, რკ/ბ მრგვალი ძირის ფილა, რკ/ბ რგოლები კბილებით, რკ/ბ მრგვალი გადახურვის ფილა; ბეტონი B22.5 (M-300), თუჯის მრგვალი ხუფით (დატვირთვა 25 ტ), ჭის ანაკრები ელემენტების გადაბმა ქვიშა-ცემენტის ხსნარით წყალშეუღწევადი ელემენტის დამატებით, მარკა M-100 W8 (იხ. პროექტი) | მ3 | 4.48 |  |  | კონტრაქტორის მომსახურება
45-1 | რკ/ბ რგოლი კბილებით D=2300 მმ / H=1000 მმ ბეტონი B22.5 (M-300) (იხ. პროექტი) | ც | 3 |  |  | კონტრაქტორის მასალა
45-2 | რკ/ბ ძირის მრგვალი ფილა D=2300 მმ ბეტონი B22.5 (M-300) (იხ. პროექტი) | ც | 1 |  |  | კონტრაქტორის მასალა
45-3 | რკ/ბ გადახურვის მრგვალი ფილა D=2300 მმ ბეტონი B22.5 (M-300) (იხ. პროექტი) | ც | 1 |  |  | კონტრაქტორის მასალა
45-4 | თუჯის ჩარჩო ხუფით 65 სმ | ც | 1 |  |  | gwp
45-5 | ქვიშა-ცემენტის ხსნარი M-100 | მ3 | 0.448 |  |  | კონტრაქტორის მასალა
45-6 | ქვიშა-ცემენტის ხსნარზე წყალშეუღწევადი დანამატი W8 | მ3 | 4.48 |  |  | კონტრაქტორის მასალა
46 | რ/ბ ანაკრები წრიული ჭის D=2500 მმ Hსრ=2.9 მ (1 კომპ) შეძენა-მონტაჟი, რკ/ბ მრგვალი ძირის ფილა, რკ/ბ რგოლები კბილებით, რკ/ბ მრგვალი გადახურვის ფილა; ბეტონი B22.5 (M-300), თუჯის მრგვალი ხუფით (დატვირთვა 25 ტ), ჭის ანაკრები ელემენტების გადაბმა ქვიშა-ცემენტის ხსნარით წყალშეუღწევადი ელემენტის დამატებით, მარკა M-100 W8 (იხ. პროექტი) | მ3 | 6.118 |  |  | კონტრაქტორის მომსახურება
46-1 | რკ/ბ რგოლი კბილებით D=2800 მმ / H=1000 მმ ბეტონი B22.5 (M-300) (იხ. პროექტი) | ც | 3 |  |  | კონტრაქტორის მასალა
46-2 | რკ/ბ ძირის მრგვალი ფილა D=2800 მმ ბეტონი B22.5 (M-300) (იხ. პროექტი) | ც | 1 |  |  | კონტრაქტორის მასალა
46-3 | რკ/ბ გადახურვის მრგვალი ფილა D=2800 მმ ბეტონი B22.5 (M-300) (იხ. პროექტი) | ც | 1 |  |  | კონტრაქტორის მასალა
46-4 | თუჯის ჩარჩო ხუფით 65 სმ | ც | 1 |  |  | gwp
46-5 | ქვიშა-ცემენტის ხსნარი M-100 | მ3 | 0.6118 |  |  | კონტრაქტორის მასალა
46-6 | ქვიშა-ცემენტის ხსნარზე წყალშეუღწევადი დანამატი W8 | მ3 | 6.118 |  |  | კონტრაქტორის მასალა
47 | ფოლადის დ=630/10 მმ მილისგან დ=600 მმ სამკაპის დასამზადებლი ესკიზის მომზადება | ცალი | 2 |  |  | კონტრაქტორის მომსახურება
48 | ფოლადის დ=630/6 მმ დ 600 მმ სამკაპის დამზადება (ესკიზის მიხედვით მილის დაჭრა, ჩაჭრილი პირების მომზადება ელექტროშედუღებისთვის და სეგმენტული მუხლის დამზადება) | ცალი | 2 |  |  | კონტრაქტორის მომსახურება
48-1 | ფოლადის სპირალური მილი ქარხნული იზოლაციით მილი d=630/10 მმ | მ | 3 |  |  | gwp
48-2 | ჟანგბადი | კგ | 5.5012 |  |  | კონტრაქტორის მასალა
48-3 | კარბიდი | კგ | 2.1094 |  |  | კონტრაქტორის მასალა
48-4 | ელექტროდი | კგ | 1.5562 |  |  | კონტრაქტორის მასალა
48-5 | გამომწვარი მავთული | კგ | 1.1982 |  |  | კონტრაქტორის მასალა
49 | d=600 მმ სამკაპის (2 ცალი) შედუღების პირაპირა ნაკერების გადაბმის ადგილების შემოწმება | ადგ. | 10 |  |  | კონტრაქტორის მომსახურება
50 | ფოლადის სამკაპის და მოწყობა დ=600 მმ (2 ცალი) | ტ | 0.4587 |  |  | კონტრაქტორის მომსახურება
51 | ფოლადის დ=530/10 მმ მილისგან დ=500 მმ სამკაპის დასამზადებლი ესკიზის მომზადება | ცალი | 2 |  |  | კონტრაქტორის მომსახურება
52 | ფოლადის დ=530/10 მმ დ 500 მმ სამკაპის დამზადება (ესკიზის მიხედვით მილის დაჭრა, ჩაჭრილი პირების მომზადება ელექტროშედუღებისთვის და სეგმენტული მუხლის დამზადება) | ცალი | 2 |  |  | კონტრაქტორის მომსახურება
52-1 | ფოლადის სპირალური მილი ქარხნული იზოლაციით მილი d=530/10 მმ | მ | 3 |  |  | gwp
52-2 | ჟანგბადი | კგ | 4.5843 |  |  | კონტრაქტორის მასალა
52-3 | კარბიდი | კგ | 1.7578 |  |  | კონტრაქტორის მასალა
52-4 | ელექტროდი | კგ | 1.2968 |  |  | კონტრაქტორის მასალა
52-5 | გამომწვარი მავთული | კგ | 0.99852 |  |  | კონტრაქტორის მასალა
53 | d=500 მმ სამკაპის (2 ცალი) შედუღების პირაპირა ნაკერების გადაბმის ადგილების შემოწმება | ადგ. | 10 |  |  | კონტრაქტორის მომსახურება
54 | ფოლადის სამკაპის და მოწყობა დ=500 მმ (1 ცალი) | ტ | 0.19236 |  |  | კონტრაქტორის მომსახურება
55 | ფოლადის d=630/10 მმ მილისგან 45°-იანი სექციური მუხლის დასამზადებლად შაბლონის (ესკიზის) დამზადება | ცალი | 4 |  |  | კონტრაქტორის მომსახურება
56 | ფოლადის d=630/10 მმ მილისგან 45°-იანი სექციური მუხლის დამზადება (ესკიზის მიხედვით მილის დაჭრა, ჩაჭრილი პირების მომზადება ელექტროშედუღებისთვის და სეგმენტული მუხლის დამზადება) | ცალი | 4 |  |  | კონტრაქტორის მომსახურება
56-1 | ფოლადის სპირალური მილი ქარხნული იზოლაციით მილი d=630/10 მმ | მ | 1.6 |  |  | gwp
56-2 | ჟანგბადი | კგ | 9.1681 |  |  | კონტრაქტორის მასალა
56-3 | კარბიდი | კგ | 3.521 |  |  | კონტრაქტორის მასალა
56-4 | ელექტროდი | კგ | 9.0432 |  |  | კონტრაქტორის მასალა
56-5 | გამომწვარი მავთული | კგ | 6.9633 |  |  | კონტრაქტორის მასალა
57 | d=630/10 მმ 45° სეგმენტური მუხლის შედუღების პირაპირა ნაკერების გადაბმის ადგილების შემოწმება | ადგ. | 16 |  |  | კონტრაქტორის მომსახურება
58 | ფოლადის მუხლის მოწყობა დ=600 მმ 45°(4 ცალი) | ტ | 0.532 |  |  | კონტრაქტორის მომსახურება
59 | ფოლადის d=530/10 მმ მილისგან 90°-იანი სექციური მუხლის დასამზადებლად შაბლონის (ესკიზის) დამზადება | ცალი | 1 |  |  | კონტრაქტორის მომსახურება
60 | ფოლადის d=530/10 მმ მილისგან 90°-იანი სექციური მუხლის დამზადება (ესკიზის მიხედვით მილის დაჭრა, ჩაჭრილი პირების მომზადება ელექტროშედუღებისთვის და სეგმენტული მუხლის დამზადება) | ცალი | 1 |  |  | კონტრაქტორის მომსახურება
60-1 | ფოლადის სპირალური მილი ქარხნული იზოლაციით მილი d=500/6 მმ | მ | 0.7 |  |  | gwp
60-2 | ჟანგბადი | კგ | 2.865 |  |  | კონტრაქტორის მასალა
60-3 | კარბიდი | კგ | 1.1003 |  |  | კონტრაქტორის მასალა
60-4 | ელექტროდი | კგ | 3.768 |  |  | კონტრაქტორის მასალა
60-5 | გამომწვარი მავთული | კგ | 2.9014 |  |  | კონტრაქტორის მასალა
61 | d=500/6 მმ 90° სეგმენტური მუხლის შედუღების პირაპირა ნაკერების გადაბმის ადგილების შემოწმება | ადგ. | 4 |  |  | კონტრაქტორის მომსახურება
62 | ფოლადის მუხლის მოწყობა დ=500 მმ 90°(1 ცალი) | ტ | 0.153 |  |  | კონტრაქტორის მომსახურება
63 | პოლიეთილენის მუხლის შეძენა, მოწყობა დ=50 მმ 90° PN10 | ც | 2 |  |  | კონტრაქტორის მომსახურება
63-1 | პოლიეთილენის მუხლიდ=50 მმ 90° PN10 | ც | 2 |  |  | gwp
64 | პოლიეთილენის მუხლის შეძენა, მოწყობა დ=50 მმ 45° PN10 | ც | 2 |  |  | კონტრაქტორის მომსახურება
64-1 | პოლიეთილენის მუხლიდ=50 მმ 45° PN10 | ც | 2 |  |  | gwp
| მოსაწყობი მილსადენების და სამართავი ჭების მიწის სამუშაოების მოცულობები |  |  |  |  | კონტრაქტორის მომსახურება
65 | ასფალტის საფარის გვერდეთი კონტურების ჩახერხვა 10 სმ სიღრმეზე ფრეზით ორ ზოლად | მ | 148 |  |  | კონტრაქტორის მომსახურება
66 | ასფალტის საფარის მოხსნა სისქით 10 სმ სანგრევი ჩაქუჩით | მ3 | 12.57 |  |  | კონტრაქტორის მომსახურება
67 | დემონტირებული ასფალტის საფარის ნარჩენების დატვირთვა ავ/თვითმცლელებზე და გატანა 33 კმ-ზე | მ3 | 12.57 |  |  | კონტრაქტორის მომსახურება
68 | III კატ. გრუნტის დამუშავება ექსკავატორით ჩამჩის მოცულობით 0.5 მ3, გვერდზე დაყრა | მ3 | 174 |  |  | კონტრაქტორის მომსახურება
69 | III კატ. გრუნტის დამუშავება ექსკავატორით ჩამჩის მოცულობით 0.5 მ3 ა/მ დატვირთვით | მ3 | 49.97 |  |  | კონტრაქტორის მომსახურება
69-1 | ღორღი | მ3 | 0.0024985 |  |  | კონტრაქტორის მასალა
70 | III კატ. გრუნტის დამუშავება ხელით, გვერდზე დაყრა | მ3 | 24.89 |  |  | კონტრაქტორის მომსახურება
71 | IV კატ. გრუნტის დამუშავება ექსკავატორით ჩამჩის მოცულობით 0.5 მ3 ა/მ დატვირთვით | მ3 | 305.1 |  |  | კონტრაქტორის მომსახურება
71-1 | ღორღი | მ3 | 0.018306 |  |  | კონტრაქტორის მასალა
72 | IV კატ. გრუნტის დამუშავება ხელით, გვერდზე დაყრა | მ3 | 33.9 |  |  | კონტრაქტორის მომსახურება
73 | გვერდზე დაყრილი გრუნტის 0.5 მ3 ტევედობის ექსკავატორით დატვირთვა ავ/თვითმცლელებზე | მ3 | 58.79 |  |  | კონტრაქტორის მომსახურება
74 | ავტოთვითმცლელზე დატვირთული გრუნტის გატანა 33 კმ-ში | ტ | 812.748 |  |  | კონტრაქტორის მომსახურება
75 | ქვიშის (2-5 მმ) ფრაქცია გადა- ადგილება 10 მ-ზე სამშენებლო ობიექტზე მექანიზმის გამოყენებით და თხრილში ჩაყრა | მ3 | 128.86 |  |  | კონტრაქტორის მომსახურება
76 | ქვიშის(2-5 მმ) ფრაქცია ჩაყრა (K=0.98-1.25) დატკეპვნით, პლასტმასის მილების ქვეშ 15 სმ, ზემოდან 30 სმ | მ3 | 128.86 |  |  | კონტრაქტორის მომსახურება
76.1 | ქვიშა (2-5 მმ) ფრაქცია | მ3 | 141.746 |  |  | კონტრაქტორის მომსახურება
77 | თხრილის შევსება 20 სმ ღორღით (0-40მმ) ფრაქცია (k=0.98-1.25) მექანიზმის გამოყენებით, 50 მ-ზე გადაადგილებით, დატკეპნა | მ3 | 26.18 |  |  | კონტრაქტორის მომსახურება
77-1 | ღორღით (0-40მმ) ფრაქცია | მ3 | 28.798 |  |  | კონტრაქტორის მასალა
78 | თხრილის შევსება ქვიშა-ხრეშოვანი ნარევით (ფრაქცია 0-80 მმ) მექანიზმის გამოყენებით, 10 მ-ზე გადაადგილებით, 10 ტ-იანი პნევმოსვლიანი სატკეპნით (k=0.98-1.25) დატკეპნა 30 სმ-იან ფენებად | მ3 | 148.74 |  |  | კონტრაქტორის მომსახურება
78-1 | ქვიშა-ხრეში (0-80)მმ | მ3 | 163.614 |  |  | კონტრაქტორის მასალა
79 | ხრეშის (0-56 მმ) ფრაქცია ბალიშის მომზადება ჭის ქვეშ სისქით 10 სმ. (კ=0.98-1.25) | მ3 | 2.8 |  |  | კონტრაქტორის მომსახურება
79-1 | ქვიშა-ხრეშოვანი ნარევი (ფრაქცია 0-56 მმ) | მ3 | 3.22 |  |  | კონტრაქტორის მასალა
80 | ასფალტობეტონის საფარის აღდგენა სისქით 10 სმ მსხვილმარცვლოვანი 6 სმ, და წვრილმარცვლოვანი 4 სმ | მ2 | 125.68 |  |  | კონტრაქტორის მომსახურება
80-1 | ასფალტი მსხვილმარცვლოვანი | ტ | 17.9722 |  |  | კონტრაქტორის მასალა
80-2 | ასფალტი წვრილმარცვლოვანი | ტ | 11.9899 |  |  | კონტრაქტორის მასალა
80-3 | თხევადი ბიტუმი | ტ | 0.15082 |  |  | კონტრაქტორის მასალა
81 | თხრილის კედლების გამაგრება ხის ფარებით | მ2 | 478.8 |  |  | კონტრაქტორის მომსახურება
81-1 | ხის კოჭი | მ3 | 2.0588 |  |  | კონტრაქტორის მასალა
81-2 | ჩამოუგანავი ფიცარი 40-60 მმ III ხ. | მ3 | 4.5486 |  |  | კონტრაქტორის მასალა
82 | ადგილობრივი გრუნტის უკუჩაყრა თხრილში 80 ცხ.ძ. ბულდოზერით 10 მ-ზე გადაადგილებით და დატკეპნა | მ3 | 174.24 |  |  | კონტრაქტორის მომსახურება
83 | გაზინტული (გაპოხილი) თოკი ჩობალებისთვის | მ | 3 |  |  | კონტრაქტორის მომსახურება
84 | ჭის გარე ზედაპირის ჰიდროიზოლაცია ბიტუმ-ზეთოვანი მასტიკით 2 ფენად | მ2 | 52 |  |  | კონტრაქტორის მომსახურება
84-1 | ბიტუმ-ზეთოვანი | ტ | 0.1248 |  |  | კონტრაქტორის მასალა
85 | ფოლადის მილის შედუღების ადგილის ანტიკოროზიული ლაქით დაფარვა 2 ფენად. | მ2 | 2 |  |  | კონტრაქტორის მომსახურება
85-1 | ანტიკოროზიული ლაქი | კგ | 0.8 |  |  | კონტრაქტორის მასალა
86 | სასიგნალო ლენტის მოწყობა შიდა მხრიდან უჟანგავი ზოლით | მ | 102 |  |  | კონტრაქტორის მომსახურება
86-1 | მილის სასიგნალო ლენტი |  | 102 |  |  | კონტრაქტორის მასალა
87 | საპროექტო ფოლადის დ=600 მმ მილის შეჭრა არსებულ დ=900 მმ მილზე | ადგ. | 1 |  |  | კონტრაქტორის მომსახურება
87-1 | სპირალური ფოლადის მილის დ=600 (630X10)მმ ქარხნული იზოლაციით | მ | 0.6 |  |  | კონტრაქტორის მასალა
88 | საპროექტო ფოლადის დამცლელი დ=100 მმ მილის შეჭრა საპროექტო დ=600 მმ მილზე | ადგ. | 1 |  |  | კონტრაქტორის მომსახურება
88-1 | სპირალური ფოლადის მილის დ=100 (108X5.5) მმ ქარხნული იზოლაციით | მ | 0.4 |  |  | კონტრაქტორის მასალა
89 | საპროექტო ფოლადის დ=500 მმ მილის შეჭრა არსებულ დ=600 მმ მილზე | ადგ. | 1 |  |  | კონტრაქტორის მომსახურება
89-1 | სპირალური ფოლადის მილი დ=500 (530X10 მმ | მ | 0.5 |  |  | კონტრაქტორის მასალა
90 | საპროექტო ფოლადის დ=50 მმ მილის შეჭრა საპროექტო დ=400 მმ მილზე | ადგ. | 2 |  |  | კონტრაქტორის მომსახურება
90-1 | ფოლადის მილი დ=50 (50X2.5)მმ | მ | 0.8 |  |  | კონტრაქტორის მასალა
91 | საპროექტო ფოლადის დ=600 მმ მილის შეჭრა არსებულ დ=600 მმ მილზე | ადგ. | 1 |  |  | კონტრაქტორის მომსახურება
91-1 | სპირალური ფოლადის მილის დ=600 (630X10)მმ ქარხნული იზოლაციით | მ | 0.6 |  |  | კონტრაქტორის მასალა
| საპროექტო ტუმბო-აგრეგატი |  |  |  |  | კონტრაქტორის მომსახურება
92 | 2Д-ტიპის ჰორიზონტალური ცენტრიდანული ტუმბო-აგრეგატის შეძენა-მოწყობა წარმადობა Q=2000მ³/სთ; H=21 მ N=160 კვტ კომპლექტაციით მდორე გაშვება და გაჩერებით | კომპ. | 1 |  |  | კონტრაქტორის მომსახურება
92-1 | 2Д-ტიპის ჰორიზონტალური ცენტრიდანული ტუმბო-აგრეგატის შეძენა-მოწყობა წარმადობა Q=2000მ³/სთ; H=21 მ N=160 კვტ კომპლექტაციით მდორე გაშვება და გაჩერებით | კომპ. | 1 |  |  | gwp
93 | ელეტროენერგიის ხარჯი აგრეგატის გამოცდისათვის | კვტ. | 800 |  |  | კონტრაქტორის მომსახურება
94 | ტუმბო-აგრეგატის პროგრამული გაშვება-გაწყობა | ლარი | 104 |  |  | კონტრაქტორის მომსახურება
95 | ფოლადის მილის დამუშავება და ღებვა ლაქით 2 ფენად. | მ2 | 8.48 |  |  | კონტრაქტორის მომსახურება
95-1 | ზეთოვანი საღებავი | კგ | 2.1285 |  |  | კონტრაქტორის მასალა
95-2 | ოლიფა | კგ | 0.22896 |  |  | კონტრაქტორის მასალა
| ტუმბო-აგრეგატის მონოლითური საყრდენის მოწყობა |  |  |  |  | კონტრაქტორის მომსახურება
96 | ტუმბო-აგრეგატის საყრდენის ქვეშ ხრეშის ბალიშის მოწყობა, მასალის შეძენა | მ3 | 1.34 |  |  | კონტრაქტორის მომსახურება
96-1 | ქვიშა-ხრეშოვანი ნარევი (ფრაქცია 0-56 მმ) | მ3 | 1.541 |  |  | კონტრაქტორის მასალა
97 | ხრეშის ბალიშზე ბეტონის მომზადების მოწყობა, მასალის შეძენა, ბეტონის მარკა B 7.5 | მ3 | 0.36 |  |  | კონტრაქტორის მომსახურება
97-1 | ბეტონი B 7.5 | მ3 | 0.3672 |  |  | კონტრაქტორის მასალა
98 | ტუმბო-აგრეგატის ბეტონის საძირკვლის მოწყობა 3.65X1.55X0.9მ, მასალის შეძენით ბეტონის მარკა B-25, არმატურა 0.21 ტ | მ3 | 5.1 |  |  | კონტრაქტორის მომსახურება
98-1 | ბეტონი B-25 | მ3 | 5.202 |  |  | კონტრაქტორის მასალა
98-2 | არმატურა Ø12 A500c | ტ | 0.1748 |  |  | კონტრაქტორის მასალა
98-3 | არმატურა Ø10 A500c | ტ | 0.0346 |  |  | კონტრაქტორის მასალა
98-4 | არმატურა Ø8 A240c | ტ | 0.0032 |  |  | კონტრაქტორის მასალა
98-5 | ყალიბის ფარი 25 მმ | მ2 | 0.5916 |  |  | კონტრაქტორის მასალა
98-6 | ფიცარი ჩამოგანული 25 მმ | მ3 | 0.02244 |  |  | კონტრაქტორის მასალა
99 | ტუმბო აგრეგატის საძირკველში ჩასატანებელი დეტალი ჩდ-1-ის მომზადება და მოწყობა, მასალის შეძენა (2 ცალი) | ტ | 0.28632 |  |  | კონტრაქტორის მომსახურება
99-1 | შველერი # 20 | ტ | 0.19872 |  |  | კონტრაქტორის მასალა
99-2 | ფურცელი 170X100X10 | ტ | 0.00798 |  |  | კონტრაქტორის მასალა
99-3 | Ø20 A500c | ტ | 0.07962 |  |  | კონტრაქტორის მასალა
| ელექტროტექნიკური ნაწილი |  |  |  |  | კონტრაქტორის მომსახურება
1 | გრუნტის დამუშავება ხელით, გვერდზე დაყრით (L=125 მ; h=0.7მ b=0.5მ) | მ3 | 26.3 |  |  | კონტრაქტორის მომსახურება
2 | თხრილის შევსება ადგილობრივი გრუნტით, ხელით დატკეპნა | მ3 | 18.8 |  |  | კონტრაქტორის მომსახურება
3 | ზედმეტი გრუნტის მოსწორება ადგილზე ხელით | მ3 | 7.5 |  |  | კონტრაქტორის მომსახურება
4 | ქვიშის ფენის მოწყობა, კაბელის ქვეშ (6.0 მ3) h=0.2მ | მ | 7.5 |  |  | კონტრაქტორის მომსახურება
4-1 | სამშენებლო ქვიშა | მ3 | 6 |  |  | კონტრაქტორის მასალა
5 | სასიგნალო ლენტის შეძენა და მოწყობა ტრანშეაში | მ | 125 |  |  | კონტრაქტორის მომსახურება
5-1 | სასიგნალო ლენტი | მ | 125 |  |  | კონტრაქტორის მასალა
6 | სატრანსფოემატორის საძირკვლის ქვეშ ხრეშის ბალიშის მოწყობა, მასალის შეძენა | მ3 | 1.408 |  |  | კონტრაქტორის მომსახურება
6-1 | ქვიშა-ხრეშოვანი ნარევი (ფრაქცია 0-56 მმ) | მ3 | 1.6192 |  |  | კონტრაქტორის მასალა
7 | ხრეშის ბალიშზე ბეტონის მომზადების მოწყობა, მასალის შეძენა, ბეტონის მარკა B 7.5 | მ3 | 0.704 |  |  | კონტრაქტორის მომსახურება
7-1 | ბეტონი B 7.5 | მ3 | 0.71808 |  |  | კონტრაქტორის მასალა
8 | სატრანსფორმატოროს რკბ. საძირკვლის მოწყობა ზომებით 3000X2000X400 მმ, მასალის შეძენით ბეტონის მარკა B-25 | მ3 | 2.4 |  |  | კონტრაქტორის მომსახურება
8-1 | ბეტონი B-25 | მ3 | 2.448 |  |  | კონტრაქტორის მასალა
8-2 | არმატურა A500c | ტ | 0.1068 |  |  | კონტრაქტორის მასალა
1- | არმატურა A250c | ტ | 0.0062563 |  |  | კონტრაქტორის მასალა
8-3 | ყალიბის ფარი 25 მმ | მ2 | 0.2784 |  |  | კონტრაქტორის მასალა
8-4 | ფიცარი ჩამოგანული 25 მმ | მ3 | 0.01056 |  |  | კონტრაქტორის მასალა
9 | გარე დაყენების ქალაქური ტიპის კომპლექტური სატრანსფორმატორო პუნქტი, სიმძ. 250 კვა 6/0.4 კვ. შეძენა, მონტაჟი | კომპ. | 1 |  |  | კონტრაქტორის მომსახურება
9-1 | გარე დაყენების ქალაქური ტიპის კომპლექტური სატრანსფორმატორო პუნქტი, სიმძ. 250 კვა 6/0.4 კვ. | კომპ. | 1 |  |  | gwp
10 | სამფაზა ორგრაგნილა ტრანსფორმატორი სიმძ. 250 კვა. 6/0.4 კვ. ძაბვაზე, შეძენა, მოწყობა | კომპ. | 1 |  |  | კონტრაქტორის მომსახურება
10-1 | სამფაზა ორგრაგნილა ტრანსფორმატორი სიმძ. 250 კვა. 6/0.4 კვ. | კომპ. | 1 |  |  | gwp
11 | 6 კვ. ალუმინის ძარღვიანი კაბელი ორმაგი იზოლაციით კვეთი (3X50)მმ2, შეძენა, მოწყობა თხრილში | მ | 20 |  |  | კონტრაქტორის მომსახურება
12-1 | 6 კვ. ალუმინის ძარღვიანი კაბელი ორმაგი იზოლაციით კვეთი (3X50)მმ2 | მ | 20 |  |  | gwp
12 | 6 კვ.სამფაზა საკაბელო დამაბოლოვებელი ქურო 50 მმ ბუნიკებით, შეძენა, მოწყობა | ცალი | 2 |  |  | კონტრაქტორის მომსახურება
12-1 | 6 კვ.სამფაზა საკაბელო დამაბოლოვებელი ქურო 50 მმ, | კომპ | 2 |  |  | კონტრაქტორის მასალა
13 | 0.4 კვ. გამანაწილებელი კარადა ავტომატური ამომრთველებისთვის, შეძენა და მონტაჟი (650X500X140) მმ | ც | 1 |  |  | კონტრაქტორის მომსახურება
13-1 | 0.4 კვ. გამანაწილებელი კარადა ავტომატური ამომრთველებისთვის (650X500X140) მმ | ც | 1 |  |  | კონტრაქტორის მასალა
14 | სამფაზა ავტომატური ამომრთველი 0.4 კვ. 630ა, შეძენა, მოწყობა | ც | 1 |  |  | კონტრაქტორის მომსახურება
14-1 | სამფაზა ავტომატური ამომრთველი 0.4 კვ. 630ა | ც | 1 |  |  | gwp
15 | სამფაზა ავტომატური ამომრთველი 0.4 კვ. 500ა, შეძენა, მოწყობა | ც | 1 |  |  | კონტრაქტორის მომსახურება
15-1 | სამფაზა ავტომატური ამომრთველი 0.4 კვ. 500ა | ც | 1 |  |  | კონტრაქტორის მასალა
16 | სამფაზა ავტომატური ამომრთველი 0.4 კვ. 400ა, შეძენა, მოწყობა | ც | 1 |  |  | კონტრაქტორის მომსახურება
16-1 | სამფაზა ავტომატური ამომრთველი 0.4 კვ. 400ა | ც | 1 |  |  | კონტრაქტორის მასალა
17 | სამფაზა ავტომატური ამომრთველი 0.4 კვ. 25ა, შეძენა, მოწყობა | ც | 1 |  |  | კონტრაქტორის მომსახურება
17-1 | სამფაზა ავტომატური ამომრთველი 0.4 კვ. 25ა | ც | 1 |  |  | კონტრაქტორის მასალა
18 | 0.4 კვ. ალუმინის ძარღვიანი ორმაგი იზოლაციის კაბელი (3X185+1X95 მმ), შეძენა, მოწყობა, თხრილში | მ | 60 |  |  | კონტრაქტორის მომსახურება
18-1 | ალუმინის ძარღვიანი ორმაგი იზოლაციის კაბელი (3X185+1X95 მმ) 0.4 კვ. | მ | 60 |  |  | gwp
19 | 0.4 კვ. ალუმინის ძარღვიანი ორმაგი იზოლაციის კაბელი (3X185+1X95 მმ), შეძენა, მოწყობა, შენობაში | მ | 40 |  |  | კონტრაქტორის მომსახურება
19-1 | ალუმინის ძარღვიანი ორმაგი იზოლაციის კაბელი (3X185+1X95 მმ) 0.4 კვ. | მ | 40 |  |  | gwp
20 | 0.4 კვ. სპილ. ძარღვიანი კაბელის ორმაგი იზოლაციის კაბელი (5X4) მმ2, შეძენა, მოწყობა ელ. ურდულთან | მ | 80 |  |  | კონტრაქტორის მომსახურება
20-1 | სპილენძის ძარღვიანი ორმაგი იზოლაციის კაბელი (5X4) მმ 0.4 კვ | მ | 80 |  |  | gwp
21 | 0.4 კვ. სპილ. ძარღვიანი კაბელის ორმაგი იზოლაციის კაბელი (5X4) მმ2, შეძენა, მოწყობა კედელზე | მ | 35 |  |  | კონტრაქტორის მომსახურება
21-122-1 | სპილენძის ძარღვიანი ორმაგი იზოლაციის კაბელი ((5X4) მმ 0.4 კვ | მ | 35 |  |  | gwp
22 | 0.4კვ-ს ტუმბოაგრეგატების მართვის კარადა აპარატურისთვის, საკეტით (1800X800X450)მმ, შეძენა, მოწყობა | ც | 1 |  |  | კონტრაქტორის მომსახურება
22-1 | 0.4კვ-ს ტუმბოაგრეგატების მართვის კარადა აპარატურისთვის, საკეტით (1800X800X450)მმ | ც | 1 |  |  | კონტრაქტორის მასალა
23 | 0.4კვ. ძრავისთვის სიხშირული რეგულირების მოწყობილობა 400ა, შეძენა, მოწყობა | ც | 1 |  |  | gwp
23-1 | 0.4კვ. ძრავისთვის სიხშირული რეგულირების მოწყობილობა 400ა (კომპლექტი) | ც | 1 |  |  | gwp
24 | სპილენძის სამონტაჟო კაბელი კაბელი კვეთით (7X1.5)მმ² შეძენა, მოწყობა | მ | 50 |  |  | კონტრაქტორის მომსახურება
24-1 | სპილენძის სამონტაჟო კაბელი კაბელი კვეთით (7X1.5)მმ² | მ | 50 |  |  | კონტრაქტორის მასალა
25 | ფოლადის გალვანიზირებული გლინულას შეძენა და მონტაჟი დამიწებისათვის 22 მმ l=1.5მ; (18 ცალი) | ც | 18 |  |  | კონტრაქტორის მომსახურება
25-1 | ფოლადის გალვანიზირებული გლინულა 22 მმ l=1.5მ; (18 ცალი) | მ | 27 |  |  | კონტრაქტორის მასალა
26 | ზოლოვანი ფოლადის შეძენა და მონტაჟი დამიწებისათვის (40X4)მმ | მ | 25 |  |  | კონტრაქტორის მომსახურება
26-1 | ზოლოვანი ფოლადი (40X4)მმ | მ | 25 |  |  | კონტრაქტორის მასალა
27 | ზოლოვანი ფოლადის შეძენა და მონტაჟი დამიწებისათვის (25X4)მმ | მ | 10 |  |  | კონტრაქტორის მომსახურება
27-1 | ზოლოვანი ფოლადი (25X4)მმ | მ | 10 |  |  | კონტრაქტორის მასალა
28 | 0.4კვ საკაბელო დამაბოლოებელი ბუნიკები დ=185მმ , შეძენა, მოწყობა | ც | 24 |  |  | კონტრაქტორის მომსახურება
28-1 | 0.4კვ საკაბელო დამაბოლოებელი ბუნიკები დ=185მმ | ც | 24 |  |  | კონტრაქტორის მასალა
29 | 0.4კვ საკაბელო დამაბოლოებელი ბუნიკები დ=95მმ , შეძენა, მოწყობა | ც | 8 |  |  | კონტრაქტორის მომსახურება
29-1 | 0.4კვ საკაბელო დამაბოლოებელი ბუნიკები დ=95მმ | ც | 8 |  |  | კონტრაქტორის მასალა
30 | პოლიეთილენის გოფრირებული d=100 მმ მილის შეძენა და მოწყობა | მ | 50 |  |  | კონტრაქტორის მომსახურება
30-1 | პოლიეთილენის გოფრირებული მილის d=100 მმ | მ | 50 |  |  | კონტრაქტორის მასალა
31 | გოფრირებული პოლიეთილენის მილსამაგრი კავები d=100 მმ | ც | 50 |  |  | კონტრაქტორის მომსახურება
31-1 | გარე დაყენების ლითონის ყუთი საკეტით, ურდულის ჭასთან, შეძენა, მოწყობა | ც | 1 |  |  | კონტრაქტორის მასალა
32 | გარე დაყენების ლითონის ყუთი საკეტით | ც | 1 |  |  | კონტრაქტორის მომსახურება
32-1 | რევერსული მაგნიტური გამშვები 16 ა, 380 ვ (გაშვება გაჩერების ღილაკებით), შეძენა, მოწყობა | ც | 1 |  |  | კონტრაქტორის მასალა
33 | რევერსული მაგნიტური გამშვები 16 ა, 380 ვ (გაშვება გაჩერების ღილაკებით) | ც | 1 |  |  | კონტრაქტორის მომსახურება
33-1 | პოლიეთილენის სქელკედლიანი დ=100 მმ მილის შეძენა და მოწყობა | მ | 15 |  |  | კონტრაქტორის მასალა
34 | პოლიეთილენის სქელკედლიანი მილი დ=100 მმ | მ | 15 |  |  | კონტრაქტორის მომსახურება
| სულ პირდაპირი ხარჯები |  |  |  | 0
ზედნადები ხარჯები
| სულ |  |  |  | 0
გეგმიური მოგება
| სულ |  |  |  | 0
| დ.ღ.გ. |  |  |  | 0
| სულ |  |  |  | 0