## Budget
Construction of one Kindergarten on Shervashidze Str. in Kutaisi Municipality |  | BILL OF QUANTITIES
საბავშვო ბაღის მშენებლობა შერვაშიძის ქუჩაზე, ქუთაისის მუნიციპალიტეტში
DANISH REFUGEE COUNCIL
ლტოლვილთა დანიის საბჭო |  | ხარჯთაღრიცხვა
Remark : Material should be calculated by the contractor on the basis of drawings.
შენიშვნა: მასალის დაანგარიშება უნდა მოხდეს კონტრაქტორის მიერ, ნახაზების საფუძველზე.
| DESCRIPTION OF WORK | Unit | Quantity |  | Labour rate | Cost
| სამუშაოთა ჩამონათვალი | განზ.ერთეული | რაოდენობა |  | ერთ.ფასი | ღირებულება
1 | EXCAVATION WORKS-მიწის სამუშაოები
.
1.1 | Cleaning and evening of the building site | m2 | 3864 | x |  | 0
| შენობის ადგილის გასუფთავება და გასწორება | m2
1.2 | Excavation works for foundations (Depth 120 cm; Including removal) | m3 | 504 | x |  | 0
| გრუნტის გათხრა საძირკვლის მოსაწყობად (სიღრმე 120 სმ; გატანის ჩათვლით) | m3
1.3 | Processing of the soil manually | m3 | 50 | x |  | 0
| გრუნტის დამუშავება ხელით | m3
1.4 | Backfilling of the soil and gravelling of the territory with the sand-gravel mixture (0-50 mm fraction) | m3 | 2777 | x |  | 0
| გრუნტის უკუჩაყრა და ტერიტორიის მოშანდაკება ქვიშა-ხრეშოვანი ნარევით (ფრაქციით 0-50 მმ) | m3
1.5 | Leveling of the foundation with gravel (Fraction II-IV ; d=10 cm) | m3 | 42 | x |  | 0
| საძირკვლის მომზადება ღორღით (ფრაქციით II-IV; d=10 cm) | m3
1.6 | Ground flooring with the crushed stone (d=10 cm) | m3 | 64.2 | x |  | 0
| იატაკის მოკირწყვლა ღორღით (დიამეტრი 10სმ) | m3
|  |  | TOTAL 1 |  |  | 0
2 | CONCRETE WORKS/ ბეტონის სამუშაოები
Remark: Formwork timber provided by the contractor / Formworks should be included in all concrete works
შენიშვნა: კონტრაქტორის მიერ მოწოდებული ყალიბის ფიცრები/ ყველა ბეტონის სამუშაოები შეიცავს ყალიბის მოწყობას
2.1 | Concreting of the foundation and foundation beams (Concrete: B-22.5; Including the formwork) | m3 | 110.8 | x |  | 0
| საძირკვლის და რანდკოჭების დაბეტონება (ბეტონი: კლასი B-22.5; ყალიბის ჩათვლით) | m3 |  |  |  | 0
2.1 | Concreting of the beams (Concrete: B-22.5; Including the formwork) | m3 | 55.1 | x |  | 0
| რიგელების დაბეტონება (ბეტონი: კლასი B-22.5; ყალიბის ჩათვლით) | m3 |  |  |  | 0
2.2 | Arrangement of reinforced concrete slab (Thikness 8cm; B-25; Including the formwork) | m3 | 37.2 | x |  | 0
2.2 | რკინაბეტონის ფილის მოწყობა (სისქe 8სმ; კლასიBb-25; ყალიბის ჩათვლით) | m3 |  | x |  | 0
2.3 | Floor screeding with the cement (thickness: 40mm; Metal net-200X200mm, d 3mm) | m3 | 25.68 | x |  | 0
2.3 | იატაკზე ცემენტის მოჭიმვa (სისქით 40მმ; ლითონის ბადე-200X200მმ, დ 3მმ) | m3 |  | x |  | 0
2.4 | Installation of the columns with concrete B-25 (including the formwork) | m3 | 21.2 | x |  | 0
2.4 | სვეტების მოწყობა ბეტონით კლასი B-25 (ყალიბის ჩათვლით) | m3 |  | x |  | 0
2.5 | Concreting of lintels with concrete (B-25; Including the formwork) | m3 | 7.9 | x |  | 0
2.5 | ზღუდარის მოწყობა ბეტონით (კლასი b-25; ყალიბის ჩათვლით) | m3 |  | x |  | 0
2.6 | Concreting of the entrance staircase and ramp (Concrete class -22.5) | m3 | 14.5 | x |  | 0
2.6 | შესასვლელი კიბის და პანდუსის დაბეტონება (ბეტონის კლასიB- 22.5) | m3 |  | x |  | 0
2.7 | Arrangement of concrete ways around the building on the basis of crushed stone (Thickness 10 cm; concrete B-25 (including the formwork); 10 cm thickness and 350cm width (with metal net 200X200mm d8mm) | m3 | 54 | x |  | 0
2.7 | შენობის გარშემო ბეტონის სავალი გზების მოწყობა ღორღის საფუძველზე (სისქე 10სმ; ბეტონის კლასი B-25 (ყალიბის ჩათვლით); სისქე 10 სმ, სიგანე 100 სმ)(ლითონის ბადეზე 200x200მმ დ8მმ) | m3 |  | x |  | 0
2.7 | Installation of blind area on the 10 cm thick gravel basis with concrete B-25 (including the formwork) 10 cm thick and 100cm width (with metal net 200X200mm d8mm) | m3 | 17.5 | x |  | 0
2.7 | შენობის გარშემო სარინელის მოწყობა ღორღის საფუძველზე სისქით 10სმ ბეტონით კლასი B-25 (ყალიბის ჩათვლით) სისქით 10სმ სიგანით 100სმ(ლითონის ბადეზე 200x200მმ დ8მმ) | m3 |  | x |  | 0
|  |  | TOTAL 2 |  |  | 0
3 | REINFORCEMENT STEEL-ფოლადის არმატურა
Bending and arrangement of the steelbar
ფოლადის არმატურის მოღუნვა და მოწყობა
3.1 | Steelbar A-240c D6mm armatura A-240c D6mm |  | 170 | x |  | 0
3.2 | Steelbar A-240c D8mm armatura A-240c D8mm |  | 3520 | x |  | 0
3.3 | Steelbar A-500c D6mm armatura A-500c D6mm |  | 2030 | x |  | 0
3.4 | Steelbar A-500c D10mm armatura A-500c D10mm |  | 7860 | x |  | 0
3.5 | Steelbar A-500c D12mm armatura A-500c D12mm |  | 3890 | x |  | 0
3.6 | Steelbar A-500c D14mm armatura A-500c D16mm |  | 1900 | x |  | 0
3.7 | Steelbar A-500c D16mm armatura A-500c D14mm |  | 230 | x |  | 0
3.8 | Steelbar A-500c D18mm armatura A-500c D18mm |  | 1890 | x |  | 0
3.9 | Steelbar A-500c D20mm armatura A-500c D20mm |  | 4490 | x |  | 0
3.1 | Steelbar A-500c D22mm armatura A-500c D22mm |  | 3110 | x |  | 0
|  |  | TOTAL 3 |  |  | 0
4 | Walling WORKS- კედლის წყობა
4.1 | Reinforced walling (d=10 cm'; light blocks 10x20x40 cm') | m3 | 75.39 | x |  | 0
4.1 | კედლების არმირებული წყობა (სიგანით 10სმ; მსუბუქი სამშენებლო ბლოკი 10X20X40სმ) | m3 |  | x
4.2 | Reinforced walling (d=30 cm'; light blocks 30x20x40 cm') | m3 | 68.628 | x |  | 0
4.1 | კედლების არმირებული წყობა (სიგანით 30სმ; მსუბუქი სამშენებლო ბლოკი 30X20X40სმ) | m3 |  | x
|  |  | TOTAL 4 |  |  | 0
5 | ROOF WORKS-გადახურვის სამუშაოები
5.1 | Supply and arrangement of ceiling wooden spools 10x20cm | m3 | 19.9 | x |  | 0
5.1 | ჭერის ხის კოჭების მოწყობა (ძელაკების და სამაგრების Cათვლით)10x20სმ | m3 |  | x |  | 0
5.2 | Installation of wooden planks on ceiling 3cm thick | m2 | 670 | x |  | 0
5.2 | შეფიცვრის მოწყობა ჭერზე (სისქe 3სმ) | მ2 |  | x |  | 0
5.3 | Supply and arrangement of roof wooden spools (including strings and fasteners) | m3 | 25.73 | x |  | 0
5.3 | სახურავის ხის სტრუქტურის მოწოდება და მოწყობა (ძელაკების და სამაგრების Cათვლით) | m3 |  | x |  | 0
5.4 | Installation of dorm window | pcs | 2 | x |  | 0
10.1 | სამერცხლურის მოწყობა | ცალი |  | x |  | 0
5.5 | Installation of metal tiled roof (thickness 0.5mm ) | m2 | 852 | x |  | 0
10.1 | სახურავის ფენილის მოწყობა მეტალოკრამიტით (სისქe 0.5მმ) | მ2 |  | x |  | 0
5.6 | Installing of the roof edges with painted metal sheet (thickness d=0.5 mm) | m' | 102.7 | x |  | 0
10.2 | სახურავის კეხის მოწყობა შეღებილი ფურცლოვანი ლითონით (სისქe 0.5მმ) | გრძ.მ |  | x |  | 0
5.7 | Supply of the material and installation of the roof gutter with the painted metal sheet ( thickness d=0.5 mm) | m' | 42 | x |  | 0
10.2 | მასალის მოწოდება და ენდაოს მოწყობა შეღებილი ფურცლოვანი ლითონით (სისქe 0.5მმ) | გრძ.მ |  | x |  | 0
5.8 | Installation of RWF with painted metal sheets (thicknes d=0.5 mm) | pcs | 10 | x |  | 0
10.2 | საწვიმარი ძაბრების მოწყობა შეღებილი ფურცლოვანი ლითონით (სისქით 0.5მმ) | ც |  | x |  | 0
5.9 | Supply of the material and installation of RWG with painted metal sheet (10x10cm; thickness d=0.5) | m' | 123 | x |  | 0
10.2 | მასალის მოწოდება და საწვიმარი ღარების მოწყობა შეღებილი ფურცლოვანი ლითონით (10X10 სმ; სისქe 0.5 მმ). | გრძ.მ |  | x |  | 0
5.1 | Installation of RWP with painted metal sheet ( thickness 8X10 cm; d=0.5 mm) | m' | 72 | x |  | 0
10.2 | საწვიმარი მილების მოწყობა შეღებილი ფურცლოვანი ლითონით (8X10სმ; სისქe 0.5მმ) | გრძ.მ |  | x |  | 0
5.11 | Installation of outside prefabricated window sills with painted metal sheet (thickness d=2,00 mm). | m' | 33.65 | x |  | 0
10.2 | ქარხნული წარმოების საცრემლურების მოწყობა შეღებილი ფურცლოვანი ლითონით (სისქe 2,00 მმ). | გრძ.მ |  | x |  | 0
|  |  | TOTAL 5 |  |  | 0
6 | PLASTERING WORKS - ბათქაშის სამუშაოები
6.1 | Plastering of inside walls ( thickness 3cm) | m2 | 1759.5 | x |  | 0
6.1 | შიდა კედლების მობათქაშება (სისქე 3სმ) | m2 |  | x |  | 0
6.2 | Plastering of window and door sides (Width 10cm) | m' | 533 | x |  | 0
6.1 | ფანჯრების და კარების გვერდულების მობათქაშება (სიგანე 10სმ) | გრძ.მ |  | x |  | 0
6.3 | Plastering of external walls with frost-resistant tile adhesive on neilon net | m2 | 322.9 | x |  | 0
6.3 | გარე კედლების შელესვა ყინვაგამძლე წებოცემენტით ნეილონის ბადეზე | m2 |  | x |  | 0
|  |  | TOTAL 6 |  |  | 0
7 | INSULATION WORKS -საიზოლაციო სამუშაოები
7.1 | Installation of the thermal insulation of facade with polistirol boards (d=5 cm) | m2 | 290.5 | x |  | 0
7.3 | ფასადზე თერმოიზოლაციის მოწყობა პოლისტიროლით (d=5 სმ) | m2 |  | x |  | 0
7.2 | Installation of the hydro insulation under floor with lino krone (one layer) | m2 | 644 | x |  | 0
7.1 | ჰიდროიზოლაციის მოწყობა იატაკის ქვეშ ლინოკრონით (ერთი ფენა) | m2 |  | x |  | 0
7.3 | Installaltion of the thermal insulation in the floor with XPS tiles (d=3 cm) | m2 | 615 | x |  | 0
7.3 | იატაკში თერმოიზოლაციის მოწყობა XPS ფილებით (d=3 სმ) | m2 |  | x |  | 0
7.4 | Hydroinsulation of the foundation with the bituminous mastic (one layer linokron) | m2 | 450 | x |  | 0
7.3 | საძირკვლის ჰიდროიზოლაცია ბიტუმის მასტიკით (ერთი ფენა ლინოკრონით) | m2 |  | x |  | 0
7.5 | Hydroinsulation under the outside walls (Two layer rubberoid) | m2 | 37.45 | x |  | 0
7.3 | გარე კედლების ქვეშ ჰიდროიზოლაცია (ორი ფენა რუბეროიდით) | m2 |  | x |  | 0
7.6 | Installation of the thermal insulation of ceiling with mineral wool d=10 cm. | m2 | 615 | x |  | 0
7.4 | ჭერში თერმოიზოლაციის მოწყობა მინაბამბით (d-10სმ) | m2 |  | x |  | 0
7.7 | Antiseptic and fireproofing treatment of wooden materials for roof | m3 | 65.6 | x |  | 0
7.4 | სახურავის ხის ელემენტების ანტისეპტიკური და ხანძარსაწინააღმდეგო დამუშავება | m3 |  | x |  | 0
|  |  | TOTAL 7 |  |  | 0
8 | Arrangement of floors, ceilings and partitions - იატაკის, ჭერის და ტიხრების მოწყობა
8.1 | Installation of the wooden laminated boards on the beams (thickness 9.0mm) | m2 | 318.5 | x |  | 0
8.2 | ლამინირებული პარკეტის იატაკის მოწყობა (სისქე 9მმ) | m2 |  | x |  | 0
8.2 | Installation of the ceiling plastic boards on the level contruction | m2 | 125 | x |  | 0
8.3 | პლასტიკატის შეკიდული ჭერის მოწყობა ლითონის კარკასზე | m2 |  | x |  | 0
8.3 | Installation of the ceiling boards on the leveled contruction (120X250X12 mm') | m2 | 490 | x |  | 0
8.3 | თაბაშირმუყაოს შეკიდული ჭერის მოწყობა ლითონის კარკასზე (ფილების ზომა: 120X250X1.2სმ) | m2 |  | x |  | 0
8.4 | Preparation of walls and ceiling for painting | m2 | 2243.2 | x |  | 0
8.6 | ჭერის და კედლების მომზადება შესაღებად | m2 |  | x |  | 0
8.5 | Painting of the ceiling with emulsion paint in two layers | m2 | 490 | x |  | 0
8.6 | ჭერის შეღებვა ემულსიის საღებავით ორ ფენად | m2 |  | x |  | 0
8.6 | Painting of the walls with emulsion paint in two layers | m2 | 1396.2 | x |  | 0
8.7 | კედლების შეღებვა ემულსიის საღებავით ორ ფენად | m2 |  | x |  | 0
8.7 | Plastering of socle and cornices with facade paint | m2 | 197.7 | x |  | 0
| zეძირკვლის და ლავგარდნის დამუშავება წებოცემენტით | m2 |  | x |  | 0
8.8 | Painting of external walls with facade paint in two layers | m2 | 520.6 | x |  | 0
8.8 | გარე კედლების შეღებვა ფასადის საღებავით ორ ფენად | m2 |  | x |  | 0
8.9 | Covering of the walls with ceramic tile ( I class, h=1.5 m' including the glue) | m2 | 357 | x |  | 0
8.8 | კედლების მოპირკეთება კაფელით (I კლასი, H=1.5 m (წებოს ჩათვლით) | m2 |  | x |  | 0
8.1 | Covering of the floor with ceramic tiles (I class, including the glue and skirting) | m2 | 296.7 | x |  | 0
| იატაკზე მეტლახის ფილების მოწყობა (I კლასი, წებოს და პლინტუსის ჩათვლით) | m2 |  | x |  | 0
8.11 | Covering of the floors, stairs and wheelchair ramp with basalt tiles (30mm) | m2 | 69 | x |  | 0
8.1 | იატაკზე, კიბეებზე და პანდუსზე ბაზალტის ფილების მოწყობა (30მმ) | m2 |  | x |  | 0
|  |  | TOTAL 8 |  |  | 0
9 | DOORS, WINDOWS -კარ-ფანჯარა
9.1 | Installation of the external iso aluminium door (150 x280 cm') | piece | 1 | x |  | 0
9.1 | იზოალუმინის შესასვლელი კარების მოწყობა (150X280 sm) | ცალი |  | x |  | 0
9.2 | Installation of the external metal door 90 x280 cm' (Width of the metal sheet min 1.5mm, painted with enamel paint) | piece | 2 | x |  | 0
9.1 | ლითონის შესასვლელი კარების მოწყობა 90X280sm (ლითონის ფურცლის სისქე არანაკლებ 1.5მმ, საბოლოო დამუშავებით და შეღებვით) | ცალი |  | x |  | 0
9.3 | Installation of the external metal door 100 x280 cm' (Width metal sheet min 1.5mm, painted with enamel paint) | piece | 4 | x |  | 0
9.1 | ლითონის შესასვლელი კარების მოწყობა 100X280sm (ლითონის ფურცლის სისქე არანაკლებ 1.5მმ, საბოლოო დამუშავებით და შეღებვით) | ცალი |  | x |  | 0
9.4 | Installation of the external metal door 150 x280 cm' (Width metal sheet min 1.5mm, painted with enamel paint) | piece | 2 | x |  | 0
9.1 | ლითონის შესასვლელი კარების მოწყობა 150X280sm (ლითონის ფურცლის სისქე არანაკლებ 1.5მმ, საბოლოო დამუშავებით და შეღებვით) | ცალი |  | x |  | 0
9.5 | Installation of PVC doors 100 x280 cm' (White) | piece | 9 | x |  | 0
9.3 | მეტალოპლასტმასის კარების მოწყობა 100X280sm (თეთრი) | ცალი |  | x |  | 0
9.6 | Installation of PVC doors 150 x280 cm'(White) | piece | 1 | x |  | 0
9.3 | მეტალოპლასტმასის კარების მოწყობა 150X280sm (თეთრი) | ცალი |  | x |  | 0
9.7 | Installation of PVC doors 90 x280 cm' (White) | piece | 5 | x |  | 0
9.3 | მეტალოპლასტმასის კარების მოწყობა 90X280sm (თეთრი) | ცალი |  | x |  | 0
9.8 | Installation of PVC doors 80 x280 cm'(White) | piece | 21 | x |  | 0
9.3 | მეტალოპლასტმასის კარების მოწყობა 80X280sm (თეთრი) | ცალი |  | x |  | 0
9.9 | Installation the PVC windows 185 x 200 cm' (Double opening,Termopan glass 4+12+4; White) | piece | 18 | x |  | 0
9.4 | მეტალოპლასტმასის ფანჯრების მოწყობა 185X200sm (ორმაგი გაღებით,მინაპაკეტით 4+12+4; თეთრი) | ცალი |  | x |  | 0
9.1 | Installation the PVC windows 130 x 200 cm' (Double opening,Termopan glass 4+12+4; White) | piece | 7 | x |  | 0
9.4 | მეტალოპლასტმასის ფანჯრების მოწყობა 130X200sm (ორმაგი გაღებით,მინაპაკეტით 4+12+4; თეთრი) | ცალი |  | x |  | 0
9.11 | Installation the PVC windows 120 x 100 cm' (Double opening,Termopan glass 4+12+4; White) | piece | 5 | x |  | 0
9.4 | მეტალოპლასტმასის ფანჯრების მოწყობა 120X100sm (ორმაგი გაღებით,მინაპაკეტით 4+12+4; თეთრი) | ცალი |  | x |  | 0
9.12 | Installation the PVC windows 60 x 100 cm' (Double opening,Termopan glass 4+12+4; White) | piece | 5 | x |  | 0
9.4 | მეტალოპლასტმასის ფანჯრების მოწყობა 60X100sm (ორმაგი გაღებით,მინაპაკეტით 4+12+4; თეთრი) | ცალი |  | x |  | 0
9.13 | Installation of the metal box with door for the Water heater 50x240 x210 cm' | piece | 1 | x |  | 0
9.3 | მეტალის საქვაბის პანელის მოწყობა 50X240X210sm | ცალი |  | x |  | 0
9.14 | Installation of the plastic window sill 4cmX15cmX140cm (White) | piece | 7 | x |  | 0
9.5 | მეტალოპლასტმასის ფანჯრის რაფის და მოწყობა 4სმX15სმX140სმ (თეთრი) | ცალი |  | x |  | 0
9.15 | Installation of the plastic window sill 4cmX15cmX190cm (White) | piece | 18 | x |  | 0
9.5 | მეტალოპლასტმასის ფანჯრის რაფის და მოწყობა 4smX15smX190sm (თეთრი) | ცალი |  | x |  | 0
9.16 | Installation of the plastic window sill 4cmX15cmX120cm (White) | piece | 5 | x |  | 0
9.5 | მეტალოპლასტმასის ფანჯრის რაფის და მოწყობა 4smX15smX120sm (თეთრი) | ცალი |  | x |  | 0
9.17 | Arrangement of laminated partitions in toilets H=2.0 m | m2 | 37 | x |  | 0
8.8 | ლამინირებული ტიხრების მოწყობა ტუალეტებშიHსიმაღლე=2.0მ | m2 |  | x |  | 0
|  |  | TOTAL 9 |  |  | 0
10 | METAL WORKS- ლითონის სამუშაოები
10.1 | Installation of metal handrails H=1.0მ | m' | 66.3 | x |  | 0
10.2 | ლითონის მოაჯირების მოწყობა სიმაღლით 1.0მ | გრძ.მ |  | x |  | 0
10.2 | Painting of metal elements with enamel paint in 2 layers | m2 | 66.3 | x |  | 0
8.1 | ლითონის ელემენტების შეღებვა ზეთოვანი საღებავით 2 ფენად | m2 |  | x |  | 0
10.3 | Installation of a vent cover in the kitchen with galvanized tin of 0.5mm thickness (2260x1180x900mm) with vent pipes and umbrella | piece | 1 | x |  | 0
8.1 | სამზარეულოში გამწოვი ხუფის მოწყობა მოთუთიებული თუნუქით სისქით0.5მმ (2260x1180x900mm)გამწოვი მილებბის და ქოლგის ჩათვლით | ცალი |  | x |  | 0
|  |  | TOTAL 10 |  |  | 0
11 | FENCING- შემოღობვა
11.1 | Digging of ground for fencing manually | m3 | 28.2 |  |  | 0
| გრუნტის დამუშავება ღობის საძირკვლისთვის ხელით | m3 |  | x
11.2 | Installation of concrete foundation for fencing | m3 | 28.2 | x |  | 0
10.1 | ღობისათვის საძირკვლის მოწყობა ბეტონით | m3 |  | x |  | 0
11.3 | Concreting of the socle for fencing (concrete M-250) | m3 | 14.1 |  |  | 0
| ტერიტორიის ღობის ზეძირკვლის მოწყობა (ბეტონი M250) | m3 |  | x
11.4 | Installation of metal fencing (According to the drawings) | m2 | 329 | x |  | 0
10.1 | ლითონის ღობის მოწყობა(დართული ნახაზის მიხედვით) | m2 |  | x |  | 0
11.5 | Installation of metal gate (4.8x1.7m) | m2 | 15.48 | x |  | 0
10.1 | ლითონის ჭიშკრის დამზადება და მოწყობა(4.8x1.7m) | m2 |  | x |  | 0
11.6 | Painting of metal fence with high quality oil paint in two layers | m2 | 344.48 | x |  | 0
10.1 | ღობის შეღებვა ზეთოვანი საღებავით ორ ფენად | m2 |  | x |  | 0
|  |  | TOTAL 11 |  |  | 0
12 | ELECTRICAL WORKS - ელექტრო გაყვანილობის სამუშაოები
Suplly and arrangement of the needed material for electrical instalation.
ელექტრო გაყვანილობისთვის საჭირო მასალის მოწოდება და მისი მოწყობა
12.1 | Electrical works and connection (According to the drawings) | Complete | 1 | x |  | 0
11.1 | ელექტროგაყვანილობის სამუშაოები (ნახაზის მიხედვით) | კომპლექტი | 1 | x |  | 0
|  |  | TOTAL 12 |  |  | 0
13 | WATER & SEWAGE WORKS - წყალგაყვანილობის და კანალიზაციის სამუშაოები
13.1 | Water & sewage works should be done according to the drawings. | Complete | 1 | x |  | 0
12.1 | წყალგაყვანილობის და კანალიზაციის სამუშაოები ნახაზების მიხედვით | კომპლექტი | 1 | x |  | 0
|  |  | TOTAL 13 |  |  | 0
14 | HEATING SYSTEM - გათბობის სამუშაოები
14.1 | Heating system works should be done according to the drawings. | Complete | 1 | x |  | 0
12.1 | გათბობის სამუშაოები ნახაზების მიხედვით | კომპლექტი | 1 | x |  | 0
|  |  | TOTAL 14 |  |  | 0
15 | FIRE ALARM SYSTEM - სახანძრო სიგნალიზაცია
15.1 | Fire alarm system works should be done according to the drawings. | Complete | 1 | x |  | 0
12.1 | სახანძრო სიგნალიზაციის მოწყობა განხორციელდეს ნახაზების მიხედვით | კომპლექტი | 1 | x |  | 0
|  |  | TOTAL 15 |  |  | 0
RECAPITUALTION - კრებსითი ხარჯთაღრიცხვა
1 | EXCAVATION WORKS / მიწის სამუშაოები |  | TOTAL 1 |  |  | 0
2 | CONCRETE WORKS / ბეტონის სამუშაოები |  | TOTAL 2 |  |  | 0
3 | REINFORCEMENT STEEL / ფოლადის არმატურა |  | TOTAL 3 |  |  | 0
4 | MASONRY WORKS /კედლის წყობა |  | TOTAL 4 |  |  | 0
5 | ROOF WORKS / გადახურვის სამუშაოები |  | TOTAL 5 |  |  | 0
6 | PLASTER WORKS / ბათქაში |  | TOTAL 6 |  |  | 0
7 | INSULATION WORKS / საიზოლაციო სამუშაოები |  | TOTAL 7 |  |  | 0
8 | FLOORING AND PANELING / იატაკი, ჭერი და ტიხრები |  | TOTAL 8 |  |  | 0
9 | DOORS, WINDOWS -კარ-ფანჯარა |  | TOTAL 9 |  |  | 0
10 | SHEET METAL WORKS / ლითონის სამუშაოები |  | TOTAL 10 |  |  | 0
11 | FENCING- შემოღობვა |  | TOTAL 11 |  |  | 0
12 | ELECTRICAL WORKS / ელექტროგაყვანილობის სამუშაოები |  | TOTAL 12 |  |  | 0
13 | WATER & SEWAGE WORKS /წყალგაყვანილობა–კანალიზაციის სამუშაოები |  | TOTAL 13 |  |  | 0
14 | HEATING SYSTEM -გათბობის სამუშაოები |  | TOTAL 14 |  |  | 0
15 | FIRE ALARM SYSTEM - სახანძრო სიგნალიზაცია |  | TOTAL 15 |  |  | 0
|  | TOTAL1 - 15 sul 1-15 |  |  |  | 0
|  | TEMPORARY BUILDINGS AND STRUCTURES % დროებითი შენობები და ნაგებობები% |  |  |  | 0
|  | TOTAL sul |  |  |  | 0
|  | OVERHEAD EXPENSES % ზედნადები ხარჯები% |  |  |  | 0
|  | TOTAL sul |  |  |  | 0
|  | PROFIT % მოგება % |  |  |  | 0
|  | GRAND TOTAL sul xarjTaRricxviT |  |  |  | 0
|  | VAT 18% დღგ 18% |  |  |  | 0
|  | GRAND TOTAL sul xarjTaRricxviT |  |  |  | 0
Vincent Dontot/ვინსენტ დონტო DRC South Caucasus Regional Director ლტოლვილთა დანიის საბჭოს სამხრეთ კავკასიის წარმომადგენლობის რეგიონალური დირექტორი

## Fire Alarm
BoQs for Fire Alarm ხარჯთაღრიცხვა სახანძრო სიგნალიზაციის მოწყობაზე
Pos. | Technical description / ტექნიკური აღწერა | Measure საზომი | Quantity რაოდენობა | Unit price ერთეულის ფასი (EUR) | Total Price ჯამი (EUR)
Interior installation/შიდა გაყვანილობა
1 | Installation of fire resistant cable JE-H(St)HFE180/E90-2x2x0.8 | m' | 320 |  | 0
ცეცხლმედეგი კაბელის მოწყობაJE-H(St)HFE180/E90-2x2x0.8
2 | Installation of addressable fire alarm control panel with one loupe | pcs. | 1 |  | 0
სამისამართო სახანძრო საკონტროლო ერთლუპიანი პანელის მოწყობა
3 | Installation of addressable smoke optic detector control panel | pcs. | 27 |  | 0
სამისამართო კვამლის ოპტიკური დეტექტორის მოწყობა
4 | Installation of addressable thermal detector | pcs. | 6 |  | 0
სამისამართო თბური დეტექტორის მოწყობა
5 | Installation of universal addressable base | pcs. | 33 |  | 0
უნივერსალური სამისამართო ბაზის მოწყობა
6 | Installation of alarm button | pcs. | 4 |  | 0
სამისამართო საგანგაშო ღილაკის მოწყობა
7 | Installation of alarm | pcs. | 3 |  | 0
სამისამართო სირენის მოწყობა(სტრობით)
8 | Power supply with battery | pcs. | 1 |  | 0
კვების ბლოკი აკუმულატორით
9 | Installation of the exit indicating lights with a battery | pcs. | 13 |  | 0
გასასვლელების მანიშნებელი სანათების მოწყობა აკუმულატორით
10 | Installation of the evacuation indicating lights with a battery | pcs. | 12 |  | 0
საევაკუაციო განათების სანათების მოწყობა აკუმულატორით
|  |  |  | TOTAL/ჯამი | 0

## El. Works
BoQs for electrical installation ხარჯთაღრიცხვა ელექტროსამუშაოებისთის
Pos. | Technical description / ტექნიკური აღწერა | Measure საზომი | Quantity რაოდენობა | Unit price ერთეულის ფასი (EUR) | Total Price ჯამი (EUR)
Interior installation/შიდა გაყვანილობა
1 | Installation of outdoor aluminium electrical cable (5X50 mm2) | m' | 60 |  | 0
გარე ელექტრო გაყვანილობის ალუმინის კაბელის მოწყობა (5X50 mm2)
2 | Installation of metal pole 6m high, 150mm dimeter, pole must be fixed in ground for min 80cm, painted and cables should be fixed with proper insulation. | pcs. | 1 |  | 0
რკინის ბოძის (6 მსიმაღლე და 150 მ დიამეტრი) დამონტაჟება, ბოძი უნდა დამონტაჟდეს 80 სმ სიღრმეში, შეღებილი, კაბელებზე უნდა მოეწყოს შესაბამისი იზოლაცია.
3 | Installation of distribution box (150a/3/c-1pcs, 63a/3/b-3 pcs) | pcs. | 1 |  | 0
შემყვან-გამანაწილებელი კარადა, ჩამოსაკიდი, დაცვის კლასით I 43 ავტომატ-ამომრთველებით: შემომყვანზე 150ა/3-1 ცალი გამავალ ჯგუფებზე: 63ა/3-3 ცალი
4 | Installation of distribution box (16a1/c-12pcs, 10a/1/b-12 pcs) | pcs. | 2 |  | 0
ელ.გამანაწილებელი (განათების) ფარი ჩამოსაკიდით, დაცვის კლასით IP30 ავტომატ-ამომრთველებით: შემომყვანზე 63a/3-1 ცალი გამავალ ჯგუფებზე: 16a/1-12 ცალი, 10a/1-12 ცალი
5 | Installation of distribution box (63a/3/c-1pcs, 50a/3/b-1pcs, 16a/1/c-4 pcs) | pcs. | 1 |  | 0
სამზარეულოს ძალოვანი ფარი, ჩამოსაკიდი, დაცვის კლასით IP30 ავტომატ-ამომრთველებით: შემომყვანზე 63a/3-1 ცალი გამავალ ჯგუფებზე: 50a/3-1 ცალი, 16a/1-4 ცალი
6 | Installation of indoor cooper electrical cable (5X16 mm2) | m' | 49 |  | 0
შიდა ელექტრო გაყვანილობის სპილენძის კაბელის მოწყობა (5X16 mm2)
7 | In-wall installation of the cabel for the arrangement of electric lightening. Set with connections on both ends & installation in plastic pipes ( type: PPY-3 x 1,5mm2) | m' | 1410 |  | 0
ელექტრო განათების მოწყობისთვის საჭირო კაბელის კედელში ჩამონტაჟება, კომლექტი ორივე ბოლოში შემაერთებლებით, PPY-3 x 1,5მმ2, პლასტმასის გოფრირებულ მილებში ჩაწყობით
8 | Installation of cable, type:PPY-3 x 2,5mm2, for installation of the mono-phase connectors.Set with connections on both ends installed in plastic pipes | m' | 1510 |  | 0
ერთფაზიანი შემაერთებლების მოწყობისთვის საჭირო კაბელის კედელში ჩამონტაჟება, ორივე ბოლოში შემაერთებლებით, PPY-3 x 2,5მმ2, პლასტმასის გოფრირებულ მილებში ჩაწყობით
9 | Plastic goffered pipe for cables | m' | 2920 |  | 0
პლასტმასის გოფრირებული მილი კაბელების ჩასაწყობად
10 | Installation of mono-phase sockets 220V/10A set with connections on both ends, recesset | pcs. | 89 |  | 0
ერთფაზიანი ელექტრო მასრების 220V/10A მონტაჟი, კომპლექტი ორივე ბოლოში შემაერთებლებით
11 | Installation of single-circuit switch 220V/10A ,set with connections on both ends; | pcs. | 20 |  | 0
ერთკლავიშიანი გამომრთველის მონტაჟი 220V/10A , კომპლექტი ორივე ბოლოში შემაერთებლებით,
12 | Installation of two-circuit switch 220V/10A,set with connections on both ends; | pcs. | 29 |  | 0
ორკლავიშიანი გამომრთველის მონტაჟი,220V/10A კომპლექტი ორივე ბოლოში შემაერთებლებით,
13 | Arrangement of lighting equipment, type: Set with matching power lamp and infix tool | pcs. | 128 |  | 0
განათების აღჭურვილობების მოწყობა, ტიპი: კომპლექტი შესაბამისი სიმძლავრის ნათურით და ინფიქსური ინსტრუმენტით
14 | Arrangement of Lighting Equipment. Type: Durable Lighting Equipment, for 18 W Bathrooms and Outdoor Perimeter of the Building. Set with matching power lamp and infix tool. | pcs. | 29 |  | 0
განათების აღჭურვილობების მოწყობა. ტიპი:ტენგამძლე სანათი მოწყობილობა, 18ვტ სველი წერტილებისთვის და შენობის გარე პერიმეტრისთვის. კომპლექტი შესაბამისი სიმძლავრის ნათურით და ინფიქსური ინსტრუმენტით
15 | Purchase and installation of -fans 25wt | pcs. | 18 |  | 0
გამწოვი ვენტილატორების შესყიდვა და მონტაჟი 25ვტ
16 | Instalation of distribution (PVC) boxes Φ 60 mm | pcs. | 84 |  | 0
მეტალო-პლასტმასის გამანაწილებელი ყუთის დამონტაჟება Φ 60 mm
17 | Installation of Grounding contour (according to the drawings) | pcs. | 1 |  | 0
დამიწების კონტურის მოწყობა (ნახაზის მიხედვით)
18 | Other minor non-listed material (gypsum, isolation strips, etc.) | lump sum | 1 |  | 0
სხვა მასალა, რომელიც არაა ჩამოთვლილი (თაბაშირი, საიზოლაციო ლენტი და ა.შ)
|  |  |  | TOTAL/ჯამი | 0

## Water sanitation
BoQs of the waterworks and sewage system installations
წყალგაყვანილობისა და კანალიზაციის სისტემის მოწყობის ხარჯთარიცხვა
Waterworks / წყალსადენი
Description of Works/სამუშაოთა აღწერა |  | Unit | Quantity | Unit price (EUR) | Total (EUR)
I | Water system Installation works
1 | Manual excavation of soil for pipelines Calculation made per m3 | m3 | 12.6 |  | 0
| გრუნტის ხელით გათხრა მილსადენისთვის. დაანგარიშება მ3 | მ3
2 | Transportation and installation of polypropylene pipes and related details. Vertical and horizontal water pipes should be installed along the walls and ceilings. All openings on the network has to be closed by the appropriate plugs before installing the required drive. The distribution network shall be arranged so that the valves are evenly aligned with the wall surface.The contractor will take care about the installation till the delivery of the building. The final check should be carried out and signed by the supervisor. | m'
პოლიპროპილენის მილებისა და შესაბამისი დეტალების ტრანსპორტირება და დამონტაჟება. წყალგაყვანილობის ვერტიკალური და ჰორიზონტალური მილები უნდა დამონტაჟედეს კედლების და ჭერის გასწვრივ. ყველა ღია თავი ქსელში უნდა დაიხუროს შესაბამისი საცობით საჭირო მოწყობილობის დამონტაჟებამდე. გამანაწილებელი ქსელი უნდა მოეწყოს ისე, რომ სარქველები კედლის ზედაპირთან იყოს გათანაბრებული. მშენებელი იზრუნებს ინსტალაციაზე შენობის ჩაბარებამდე. უნდა ჩატარდეს საბოლოო შემოწმება და ხელი მოაწეროს ხელმძღვანელმა.
3 | Exterior valves must be located in an accessible location. The contractor is obliged to take care of the installations before delivering the object.The price comprises work on all openings and holes in the walls. Calculation is made per m' of the final installation.
გარე სარქველები უნდა იყოს მოთავსებული ხელმისაწვდომ ადგილას. კონტრაქტორი ვალდებულია იზრუნოს ინსტალაციებზე ობიექტის ჩაბარებამდე. ფასი შეიცავს სამუშაოებს ყველა ღია თავზე და ნახვრეტზე კედელში. დაანგარიშებულია საბოლოო ინსტალაციის მეტრზე .
4 | Pipes for cold water Ø 40 mm |  | 120 |  | 0
ცივი წყლის მილები Ø 40 mm
5 | Pipes for cold water Ø 25 mm |  | 134 |  | 0
ცივი წყლის მილები Ø 25 mm
6 | Pipes for cold water Ø 20 mm |  | 84 |  | 0
ცივი წყლის მილები Ø 20 mm
7 | pipes for hot waterØ 25 mm |  | 105 |  | 0
ცხელი წყლის მილები Ø 25 mm
8 | Pipes for hot water Ø 20 mm |  | 40 |  | 0
ცხელი წყლის მილები Ø 20 mm
9 | Plastic ball valve arrangement 20mm | pcs | 30 |  | 0
| პლასტმასის ბურთულოვანი ვენტილის მოწყობა 20მმ | ც
10 | Plastic ball valve arrangement 25mm | pcs | 8 |  | 0
| პლასტმასის ბურთულოვანი ვენტილის მოწყობა 25მმ | ც
11 | Plastic ball valve arrangement 40mm | pcs | 1 |  | 0
| პლასტმასის ბურთულოვანი ვენტილის მოწყობა 40მმ | ც
12 | Installation of the I class quality toilet bowl according to the investor's specification.Calculation made per unit. | pcs | 3 |  | 0
| უნიტაზის (I ხარისხის) დამონტაჟება ინვესტორის სპეციფიკაციის მიხედვით. დაანგარიშება თითო ცალზე. | ც
13 | Installation of the I class quality toilet bowl acording to the investor's specification. Calculation made per unit (for kids). | pcs | 11 |  | 0
| უნიტაზის (I ხარისხის) დამონტაჟება ინვესტორის სპეციფიკაციის მიხედვით (ბავშვებისათვის). დაანგარიშება თითო ცალზე. | ც
14 | Installation of the I class quality toilet bowl according to the investor's specification (For the disabled people).Calculation made per a piece. | pcs | 1 |  | 0
| უნიტაზის (I ხარისხის) დამონტაჟება ინვესტორის სპეციფიკაციის მიხედვით. შშმ პირებისათვის.დაანგარიშება თითო ცალზე. | ც
15 | Transportation and installation of porcelain sink 58/46 (I-st class quality). No cracked or damaged sink shall be installed. Also they must be installed directly to the tiled wall, and fixed with proper holders.The PVC siphon with a chain should be installed. Cold and warm water tap to be installed with a basin.Calculation made per unit. | pcs | 7 |  | 0
| ფაიფურის ხელსაბანი ნიჟარის ზომებით 58/46 (I ხარისხის) ტრანსპორტირება და დამონტაჟება. დაუშვებელია გაბზარული ან დაზიანებული ნიჟარის დამონტაჟება. ასევე, დამონტაჟება უნდა მოხდეს პირდაპირ კაფელით მოწყობილ კედელზე, და უნდა დამაგრდეს შესაბამისი სამაგრებით. აგრეთვე, უნდა დამონტაჟდეს მეტალოპლასტმასის სიფონი და ცივი და ცხელი წყლის შემრევი ონკანი.დაანგარიშებულია თითო ცალზე. | ც
16 | Transportation and installation of porcelain sink 58/46 (I-st class quality). No cracked or damaged sink shall be installed. Also they must be installed directly to the tiled wall, and fixed with proper holders.The PVC siphon with a chain should be installed. Cold and warm water tap to be installed with a basin (For children).Calculation made per unit. | pcs | 12 |  | 0
| ფაიფურის ხელსაბანი ნიჟარის ზომებით 58/46 (I ხარისხის) ტრანსპორტირება და დამონტაჟება. დაუშვებელია გაბზარული ან დაზიანებული ნიჟარის დამონტაჟება. ასევე, დამონტაჟება უნდა მოხდეს პირდაპირ კაფელით მოწყობილ კედელზე, და უნდა დამაგრდეს შესაბამისი სამაგრებით. აგრეთვე, უნდა დამონტაჟდეს მეტალოპლასტმასის სიფონი და ცივი და ცხელი წყლის შემრევი ონკანი (ბავშვებისათვის) დაანგარიშებულია თითო ცალზე. | ც
17 | Transportation and installation of porcelain sink 58/46 (I-st class quality). No cracked or damaged sink shall be installed. Also they must be installed directly to the tiled wall, and fixed with proper holders.The PVC siphon with a chain should be installed. Cold and warm water tap to be installed with a basin (For disabled people).Calculation made per unit. | pcs | 1 |  | 0
| ფაიფურის ხელსაბანი ნიჟარის ზომებით 58/46 (I ხარისხის) ტრანსპორტირება და დამონტაჟება. დაუშვებელია გაბზარული ან დაზიანებული ნიჟარის დამონტაჟება. ასევე, დამონტაჟება უნდა მოხდეს პირდაპირ კაფელით მოწყობილ კედელზე, და უნდა დამაგრდეს შესაბამისი სამაგრებით. აგრეთვე, უნდა დამონტაჟდეს მეტალოპლასტმასის სიფონი და ცივი და ცხელი წყლის შემრევი ონკანი (შშმ პირებისათვის).დაანგარიშებულია თითო ცალზე. | ც
18 | Transportation and installtion of the stainless steel wash basin set, dimensions 45/80 - I class quality. Cracked or damaged basins must not be installed. Should not be installed directly on the tiled wall. Must be installed on the appropriate consoles made for the given basin type. Copper and plastic bolts should be used for mounting the panels. Rubber items should be mounted on the panels while the sinks are horizontal. A plastic siphon should be installed. Cold and hot water mixer taps needs to be installed above the sink. Calculated per unit. | pcs | 8 |  | 0
| უჟანგავი ფოლადის ნიჟარის ზომებით 45/80 (I ხარისხის) ტრანსპორტირება და დამონტაჟბა. დაუშვებელის გაბზარული ან დაზიანებული ნიჟარის დამონტაჟება. ასევე, დამონტაჟება არ უნდა მოხდეს პირდაპირ კაფელით მოწყობილ კედელზე, ამ ტიპის ნიჟარებისთვის განკუთვნილი სპეციალური პანელებით. პანელების დასამაგრებლად გამოყენებული უნდა იყოს სპილენძისა და პლასტმასის ჭანჭიკები. რეზინის საგნები უნდა დამონტაჟდეს პანელებზე , ხოლო ნიჟარები ჰორიზონტალურად. აგრეთვე, უნდა დამონტაჟდეს მეტალოპლასტმასის სიფონი. ცივი და ცხელი წყლის შემრევი ონკანი უნდა დამონტაჟდეს ნიჟარასთან. დაანგარიშებულია თითო ცალზე. | ც
19 | Transportation and installation of the Shower pad set, dimensions 90/90 (I-st class quality). Cracked or damaged basins must not be installed. Also they must be installed directly to the tiled wall, and fixed with proper holders.The PVC siphone with a chain to be installed. Cold and warm water tap to be installed with a basin.Calcualtion made per unit. | pcs | 2 |  | 0
| შხაპის ქვეშის ზომებით 90/90 (I ხარისხის) ტრანსპორტირება და დამონტაჟბა. დაუშვებელის გაბზარული ან დაზიანებული ნიჟარის დამონტაჟება. ასევე, დამონტაჟება უნდა მოხდეს პირდაპირ კაფელით მოწყობილიატაკზე, და უნდა დამაგრდეს შესაბამისი სამაგრებით. აგრეთვე, უნდა დამონტაჟდეს მეტალოპლასტმასის სიფონი. ცივი და ცხელი წყლის ონკანი უნდა დამონტაჟდეს ქვეშთან. დაანგარიშებულია თითო ცალზე. | ც
Total installation works / სულ სამონტაჟო სამუშაოები: |  |  |  |  | 0
Sewage system and sanitary equipment / საკანალიზაციო სისტემა და სანტექნიკა
II | Soil works/გრუნტის სამუშაოები
1 | Manual excavation of soil for the sewer pipeline trench. Calculation made per m3. | m3 | 35.4 |  | 0
| გრუნტის ხელით გათხრა საკანალიზაციო მილის ტრანშეისთვის. დაანგარიშება კუბური მეტრით. | მ3
2 | Construction of the concrete manhole (0.8x8x4 m, walls d=20 cm thick). The walls made of reinforced concrete and metal top (MB 30). Calculation made per manhole. | pcs | 5 |  | 0
| ბეტონის ჭის მშენებლობა (ზომები 0.8x0.8x.4მ, კედლები d=20 სმ სისქის). რკინაბეტონის კედლები ლითონის ლუქით (MB 30). დაანგარიშებულია თითო ჭაზე. | ც
3 | Installation of gravel tier (10 cm wide) under the slab in the bottom of manhole. Calculation made per m3. | m3 | 0.6 |  | 0
| ჭის ფსკერზე ხრეშის ფენის მოწყობა ფილების ქვეშ (10 სმ სიგანის). დაანგარიშებულია კუბური მეტრით. | მ3
4 | Installation of sand tier (10 cm wide under) around and above the pipe. Calculation made per m3. | m3 | 2.15 |  | 0
| 10 სმ სიგანის ქვიშის ფენის მოწყობა მილის ქვეშ, ირგვლივ და ზევით. დაანგარიშებულია კუბური მეტრით. | მ3
5 | Filling of the canal with the properly pressed excavated material. It can only be filled with the clear soil without stones or scratches. Calculated in m3. | m3 | 35.4 |  | 0
| ტრანშეის ამოვსება ამოთხრილი მასალით სათანადოდ დაპრესილად. ამოვსება შესაძლებელია მხოლოდ სუფთა გრუნტით ქვების ან მისი ნამტვრევების გარეშე. დაანგარიშებულია მ3. | მ3
Total soil works /გრუნტის სამუშაოების ჯამი |  |  |  |  | 0
III | Installation works/სამონტაჟო სამუშაოები
1 | Transportation and installation of rubber sewage pipes. Pipes should be installed in accordance with strictly defined directions.The devices must be located opposite the water flow, and the connectors must be securely fastened to the rubber arc. The price contains all open end closing. Calculation is made per installed pipes. | m'
პლასტმასის საკანალიზაციო მილების ტრანსპორტირება და მონტაჟი. მილები უნდა დამონტაჟდეს მკაცრად გამსაზღვრული მითითებების მიხედვით. მოწყობილობები უნდა განთავსდეს წყლის ნაკადის საპირისპიროდ, და შემაერთებლები უნდა დამოტაჟდეს მყარად რეზინის რკალთან. ფასი შეიცავს ყველა ღია თავის საბოლოო დახურვას. დაანგარიშებულია თითო დამოტაჟებულ მილზე.
2 | Pipes Ø150 mm (Corrugated) |  | 110 |  | 0
მილები Ø150 mm (გოფრირებული)
3 | Pipes Ø100 mm (width 3mm) |  | 95 |  | 0
მილები Ø100 mm (კედლის სისქით 3მმ)
4 | Pipes Ø 50 mm (width 3mm) |  | 104 |  | 0
მილები Ø 50 mm (კედლის სისქით 2.5მმ)
5 | Purchase and installation of trap | pcs | 17 |  | 0
| ტრაპის შესყიდვა და დამონტაჟება | ც
Total installation works / სამონტაჟო სამუშაოები ჯამი |  |  |  |  | 0
Total waterworks and sewage system/ წყალსადენისა და საკანალიზაციო სისტემის სამუშაოების ჯამი |  |  |  |  | 0

## Heating system
Expenditures on installation of heating system
გათბობის სისტემის მოწყობის ხარჯთარიცხვა
| Technical description / ტექნიკური აღწერა | Measureსაზომი | Quantity რაოდენობა | Unit price ერთეულის ფასი (EUR) | Total Price ჯამი (EUR) | Quantity/რაოდენობა | Price /ფასი
Description of Works / სამუშათა აღწერა | [5 empty] | Quantity | Total
I | Heating system Installation works
1 | Transportation and installation of the hot water polipropilen pipes and appropriate fittings. The water pipes vertical and horizontal lines to be installed along the walls. All openings on the network have to be closed by the appropriate plugs until the required fixture has been installed. The distribution network has to be fixed so that the valve flanges are completely equal with the treated wall surface. The constructor will take care of the installation till the building take-over. The final check should be carried out and signed by the supervisor. | m'
პოლიპროპილენის ცხელი წყლის ფოლგიანი მილებისა და შესაბამისი დეტალების ტრანსპორტირება და მონტაჟი. წყალგაყვანილობის ვერტიკალური და ჰორიზონტალური მილები უნდა დამონტაჟედეს კედლების და ჭერის გასწვრივ. ყველა ღია თავი ქსელში უნდა დაიხუროს შესაბამისი საცობით საჭირო მოწყობილობის დამონტაჟებამდე. გამანაწილებელი ქსელი უნდა მოეწყოს ისე, რომ სარქველები კედლის ზედაპირთან იყოს გათანაბრებული. მშენებელი იზრუნებს ინსტალაციაზე შენობის ჩაბარებამდე. უნდა ჩატარდეს საბოლოო შემოწმება და ხელი მოაწეროს ხელმძღვანელმა.
2 | Exterior valves must be located in an accessible location. The contractor is obliged to take care of the installations before delivering the object. The price includes works on all open tops and walls. Calculation is made per m' of the final installation.
გარე სარქველები უნდა იყოს მოთავსებული ხელმისაწვდომ ადგილას. კონტრაქტორი ვალდებულია იზრუნოს ინსტალაციებზე ობიექტის ჩაბარებამდე. ფასი შეიცავს სამუშაოებს ყველა ღია თავზე და ნახვრეტზე კედელში. დაანგარიშებულია საბოლოო ინსტალაციის მეტრზე.
3 | Pipes Ø 40 mm including the thermal insulation |  | 205 |  | 0 |  | 0
მილები Ø 40 მმ თერმული იზოლაციის ჩათვლით
4 | Pipes Ø 32 mm including the thermal insulation |  | 138 |  | 0 |  | 0
მილები Ø 32 მმ თერმული იზოლაციის ჩათვლით
5 | Pipes Ø 25 mm including the thermal insulation |  | 115 |  | 0 |  | 0
მილები Ø 25 მმ თერმული იზოლაციის ჩათვლით
6 | Pipes Ø 20 mm including the thermal insulation |  | 52 |  | 0 |  | 0
მილები Ø 20 მმ თერმული იზოლაციის ჩათვლით
7 | Valve (40 mm) | pcs | 8 |  | 0 |  | 0
| ვენტილი (40 მმ) | ც
8 | Valve for radiators | pcs | 84 |  | 0 |  | 0
| ვენტილი რადიატორებისთვის | ც
9 | Protective valve (20 mm) | pcs | 2 |  | 0 |  | 0
| დამცავი სარქველი (20 მმ) | ც
10 | Metal pipe for collector (150 mm) | m' | 2 |  | 0 |  | 0
| ლითონის მილი კოლექტორისთვის (150 მმ) | გრძ.მ
11 | Hydromodule (according drawings) | pcs | 1 |  | 0 |  | 0
| ჰიდრომოდული (ნახაზების მიხედვით) | ც
12 | Automatic air duct | pcs | 2 |  | 0 |  | 0
| ავტომატური ჰაერგამშვები | ც
13 | Installation of the water heater (40 kwt) | pcs | 2 |  | 0 |  | 0
| გათბობის ქვაბის მოწყობა (40 კვტ სიმძლავრის) | ც
14 | Dilatation tank (50 L) | pcs | 1 |  | 0 |  | 0
| საფართოებელი ავზი (50ლ) | ც
15 | Installation of circulation pump (70 wt) | pcs | 4 |  | 0 |  | 0
| საცირკულაციო ტუმბოს მოწყობა (70ვტ სიმძლავრის) | ც
16 | Installation of the panel radiators (h=60 cm) | m' | 36.4 |  | 0 |  | 0
| პანელური რადიატორებისმოწყობა (h=60 სმ) | გრძ.მ
17 | Installation of the dryer radiators(50*120 cm) | pcs | 7 |  | 0 |  | 0
| საშრობი რადიატორის მოწყობა (50*120 სმ) | ც
18 | Installation of water mixer reservoir (200 l) | pcs | 1 |  | 0 |  | 0
| შემრევი რეზერვუარის მოწყობა (200ლ ტევადობის) | ც
Total installation works / სულ სამონტაჟო სამუშაოები : |  |  |  |  | 0 |  | 0