## LOT #2_TOTAL
BoQ-TOTAL
LOT #2-12 Businesses
No | Works | C/C | Mez.unit | Quantity | Unit Price(NET) | Total Price (NET) | Unit Price (GROSS) | Total Price (GROSS)
1 | Houses 8x8m | 43.10.42.515 | pcs | 9 | 0 | 0 | 0 | 0
2 |  | 43.10.45.058
3 |  | 43.15.42.029
4 |  | 43.31.62.658
5 |  | 43.18.44.176
6 |  | 43.18.45.075
7 |  | 43.24.41.009
8 |  | 43.29.41.136
9 |  | 43.30.42.091
10 | Houses 8x10m | 43.31.61.115 | pcs | 1 | 0 | 0 | 0 | 0
11 | Houses 9x11m | 43.10.46.065 | pcs | 2 | 0 | 0 | 0 | 0
12 |  | 43.26.42.040
| Water well 6 deep and reservoir | 43.29.41.136 | pcs | 2 | 0 | 0 | 0 | 0
43.26.42.040
| Water well 12 deep and reservoir | 43.10.42.515 | pcs | 4 | 0 | 0 | 0 | 0
43.10.45.058
43.18.44.176
43.18.45.075
| Water well 18 deep and reservoir | 43.15.42.029 | pcs | 1 | 0 | 0 | 0 | 0
| GRAND TOTAL |  | pcs | 12 |  | 0 |  | 0

## BoQ #1-2
BILL OF QUANTITIES House 54.1m2 (8,0x8,0m)
Construction of Individual Houses |  | BILL OF QUANTITIES
individualuri სახლების მშენებლობა
DANISH REFUGEE COUNCIL
ლტოლვილთა დანიის საბჭო |  | ხარჯთაღრიცხვა
MUNICIPALITY
ADDRESS
Cadastral Info
Remark : Calculations for material need to be done from contractor , according to the drawings
შენიშვნა: მასალის დაანგარიშება უნდა მოხდეს კონტრაქტორის ფასების მიხედვით, ნახაზების საფუძველზე
| DESCRIPTION OF WORK | unit | quantity |  | labour rate | cost
| სამუშაოთა ჩამონათვალი | განზ.ერთეული | რაოდენობა |  | ერთ.ფასი | ღირებულება
1 | EXCAVATION WORKS -მიწის სამუშაოები
1.1 | Cleaning and levening of the building site. | Complete | 1 | x |  | 0
| შენობის ადგილის გასუფთავება და გასწორება | კომპლექტი
1.2 | Excavation works for foundations, depth 80 cm | m3 | 22.594 | x |  | 0
| გრუნტის დამუშავება საძირკვლისთვის, 80 სმ სიღრმე | m3
1.3 | Back filling around the basement | m3 | 32.4 | x |  | 0
| ამოღებული გრუნტის უკუჩაყრა და შევსება მდინარის ხრეშით | m3
1.4 | Leveling of the foundation with gravell fraction II-IV d=10 cm' | m3 | 2.773 | x |  | 0
| საძირკვლის მომზადება ღორღით II-IV d=10 cm' | m3
1.5 | Pavement of the Basement floor with gravell chippings d=10 cm' | m3 | 5.4 | x |  | 0
| იატაკის მომზადება ღორღით 10სმ | m3
|  |  | TOTAL 1 |  |  | 0
2 | CONCRETE WORKS/ ბეტონის სამუშაოები
Remark: Formwork timber provided by contractor / All concrete works include formwork
შენიშვნა: კონტრაქტორის მოერ მოწოდებული ყალიბის ფიცრები/ ყველა ბეტონის სამუშაოები შეიცავს ყალიბის მოწყობას
2.1 | Concreting of the foundations and socle with concrete B-22.5 (including the formwork) | m3 | 19.89 | x |  | 0
| საძირკვლის და ზეძირკვლის დაბეტონება ბეტონით კლასიB-22.5(ყალიბის ჩათვლით) | m3 |  |  |  | 0
2.2 | Concreting of R/F concrete tile 8cm thick B-25 (including the formwork) | m3 | 4.32 | x |  | 0
2.2 | ბეტონის ფილის მოწყობა სისქით 8სმ კლასიBb-25(ყალიბის ჩათვლით) | m3 |  | x |  | 0
2.3 | Cement screeding on the floor 40mm thick with metal net 200X200mm d3mm | m3 | 2.164 | x |  | 0
2.3 | იატაკზე ცემენტის მოჭიმვa სისქით 40მმ ლითონის ბადეზე 200x200მმ დ3მმ | m3 |  | x |  | 0
2.4 | Concreting of the columns with concrete B-25 (including the formwork) | m3 | 1.63 | x |  | 0
2.4 | სვეტების მოწყობა ბეტონით კლასი B-25(ყალიბის ჩათვლით) | m3 |  | x |  | 0
2.5 | Concreting of the lintels 24x14cm' with concrete B-25 (including the formwork) | m3 | 0.53 | x |  | 0
2.5 | 24X14 სმ განივკვეთის ზღუდარის მოწყობა ბეტონით კლასი b-25 (ყალიბის ჩათვლით) | m3 |  | x |  | 0
2.6 | Concreting of the lintels 10x14cm' with concrete B-25 (including the formwork) | m3 | 0.12 | x |  | 0
2.5 | 10X14 სმ განივკვეთის ზღუდარის მოწყობა ბეტონით კლასი B-25(ყალიბის ჩათვლით) | m3 |  | x |  | 0
2.7 | Concreting of the R/C beam with concrete B-25 (including the formwork) | m3 | 3.9 | x |  | 0
2.5 | მონოლითური რკინაბეტონის სარტყელის მოწყობა ბეტონით კლასი B-25(ყალიბის ჩათვლით) | m3 |  | x |  | 0
2.8 | Installation of blind area on the 10 cm thick gravel basis with concrete B-25 (including the formwork) 10 cm thick and 100cm width (with metal net 200X200mm d8mm) | m3 | 5.95 | x |  | 0
2.7 | შენობის გარშემო სარინელის მოწყობა ღორღის საფუძველზე სისქით 10სმ ბეტონით კლასი B-25 (ყალიბის ჩათვლით) სისქით 10სმ სიგანით 100სმ(ლითონის ბადეზე 200x200მმ დ8მმ) | m3 |  | x |  | 0
|  |  | TOTAL 2 |  |  | 0
3 | REINFORCEMENT STEEL-ფოლადის არმატურა
Bending and fixing of the steelbar
ფოლადის არმატურის მოღუნვა და მოწყობა
3.1 | Steelbar A-240c D5mm armatura A-240c D5mm | kg | 13 | x |  | 0
3.2 | Steelbar A-240c D8mm armatura A-240c D8mm |  | 458 | x |  | 0
3.3 | Steelbar A-500c D6mm armatura A-500c D6mm |  | 149 | x |  | 0
3.4 | Steelbar A-500c D8mm armatura A-500c D8mm |  | 106 | x |  | 0
3.5 | Steelbar A-500c D10mm armatura A-500c D10mm |  | 177 | x |  | 0
3.6 | Steelbar A-500c D12mm armatura A-500c D12mm |  | 430 | x |  | 0
3.7 | Steelbar A-500c D14mm armatura A-500c D14mm |  | 226 | x |  | 0
3.8 | Steelbar A-500c D20mm armatura A-500c D20mm |  | 52 | x |  | 0
|  |  | TOTAL 3 |  |  | 0
4 | MASONRY WORKS- კედლის წყობა
4.1 | Reinforced walling d=10 cm' with light blocks 10x20x40 cm' | m3 | 11.324 | x |  | 0
4.1 | კედლების არმირებული წყობა სიგანით 10სმ მსუბუქი სამშენებლო ბლოკით 10X20X40სმ | m3 |  | x |  | 0
4.2 | Installation of the brickwall 12cm with construction bricks 65*120*250 | m3 | 10.2976 | x |  | 0
4.1 | კედლების მოწყობა სიგანით 12სმ კერამიკული ნახვრეტებიანი აგურით 65*120*250 | m3 |  | x |  | 0
|  |  | TOTAL 4 |  |  | 0
5 | ROOF WORKS-გადახურვის სამუშაოები
5.1 | Supply and installation of the timber for roof structure (including battens and fixtures). | m3 | 2.75 | x |  | 0
5.1 | სახურავის ხის კოჭების მოწყობა (ძელაკების და სამაგრების Cათვლით) | m3 |  | x |  | 0
5.2 | Supply and installation of the timber 10/20 cm' of the interfloor | m3 | 1.35 | x |  | 0
5.2 | ჭერის ხის კოჭების მოწყობა 10X20სმ | m3 |  | x |  | 0
5.2 | Installation of roof manhole | pcs | 1 | x |  | 0
5.2 | სამერცხლურის მოწყობა | ცალი |  | x |  | 0
5.3 | Installation of metal tiled roof (thickness 0.5mm ) | m2 | 92.5 | x |  | 0
5.3 | სახურავის ფენილის მოწყობა შეღებილი მეტალოკრამიტით (სისქe 0.5მმ) | მ2 |  | x |  | 0
5.4 | Installing of the roof edges with painted sheet metal (thicknes d=0.5 mm) | m' | 27.2 | x |  | 0
10.1 | სახურავის კეხის მოწყობა შეღებილი ფურცლოვანი ლითონით (სისქe 0.5მმ) | გრძ.მ |  | x |  | 0
5.6 | Installing of RWF with painted metal sheet(thicknes d=0.5 mm) | pcs | 4 | x |  | 0
10.2 | საწვიმარი ძაბრების მოწყობა შეღებილი ფურცლოვანი ლითონით (სისქით 0.5მმ) | ც |  | x |  | 0
5.7 | Supply of the material and installing of RWG with painted metal sheet 10x10cm( thicknes d=0.5) | m' | 36 | x |  | 0
10.2 | მასალის მოწოდება და საწვიმარი ღარების მოწყობა შეღებილი ფურცლოვანი ლითონით 10x10სმ(სისქe 0.5მმ). | გრძ.მ |  | x |  | 0
5.8 | Installing of RWP with painted metal sheet 8X10 cm( thicknes d=0.5 mm) | m' | 14 | x |  | 0
10.2 | საწვიმარი მილების მოწყობა შეღებილი ფურცლოვანი ლითონით 8x10სმ(სისქe 0.5მმ). | გრძ.მ |  | x |  | 0
5.9 | Arranging perimeters of the balconies with painted metal sheet (thicknes d=0.5mm). | m' | 8 | x |  | 0
10.2 | აივნების პერიმეტრის შემოსვა შეღებილი ფურცლოვანი ლითონით (სისქe 0.5 მმ). | გრძ.მ |  | x |  | 0
5.1 | Installing of outside prefebricated window sills with painted metal sheet (thicknes d=2,00 mm). | m' | 6.2 | x |  | 0
10.2 | ქარხნული წარმოების საცრემლურების მოწყობა შეღებილი ფურცლოვანი ლითონით (სისქe 2,00 მმ). | გრძ.მ |  | x |  | 0
|  |  | TOTAL 5 |  |  | 0
6 | PLASTER WORKS-ბათქაშის სამუშაოები
6.1 | Plastering inside walls in3cm thick | m2 | 163.78 | x |  | 0
6.1 | შიდა კედლების მობათქაშება სისქით 3სმ | m2 |  | x |  | 0
6.2 | Plastering of window and door dip slopes width 10cm | m' | 40 | x |  | 0
6.1 | ფანჯრების და კარების გვერდულების მობათქაშება სიგანით 10სმ | გრძ.მ |  | x |  | 0
|  |  | TOTAL 6 |  |  | 0
7 | INSULATION WORKS -საიზოლაციო სამუშაოები
7.1 | Installation of the hydroinsulation under floor with linokrone (one layer) | m2 | 64 | x |  | 0
7.1 | ჰიდროიზოლაციის მოწყობა iატაკის ქვეშ ლინოკრონით (ერთი ფენა) | m2 |  | x |  | 0
7.2 | Instalaltion of the thermal insulation in the floor with XPS tiles d=3 cm. | m2 | 48.85 | x |  | 0
7.3 | იატაკში თერმოიზოლაციის მოწყობა XPS ფილებით d=3 სმ. | m2 |  | x |  | 0
7.3 | Hydroinsulation of the foundation with bitumonous mastic one layer linokron | m2 | 76.8 | x |  | 0
7.3 | საძირკვლის ჰიდროიზოლაცია ბიტუმის მასტიკით ერთი ფენა ლინოკრონით. | m2 |  | x |  | 0
7.4 | Installation of the thermal insulation of the wall with XPS tiles d=7 cm. | m2 | 68.664 | x |  | 0
7.3 | კედლის თერმოიზოლაციის მოწყობა XPS ფილებით d=7 სმ. | m2 |  | x |  | 0
7.5 | Installation of the thermal insulation of ceiling with mineral wool d=10 cm. | m2 | 54.8 | x |  | 0
7.4 | ჭერში თერმოიზოლაციის მოწყობა მინაბამბით d-10სმ | m2 |  | x |  | 0
7.6 | Antiseptic and fireproofing treatment of woden materials for roof | m3 | 4.1 | x |  | 0
7.4 | სახურავის ხის ელემენტების ანტისეპტიკური და ხანძარსაწინააღმდეგო დამუშავება | m3 |  | x |  | 0
|  |  | TOTAL 7 |  |  | 0
8 | FLOORING AND PANELING -იატაკის, ჭერის და ტიხრების მოწყობა
8.1 | Installation of the floor laminated boards 20cmX120cmX0.9cm (including skirtings) | m2 | 37.8 | x |  | 0
8.1 | ლამინირებული პარკეტის იატაკის მოწოდება და მოწყობა ზომებით 20სmX120smX0.9sm (პლინტუსების ჩათვლით) | m2 |  | x |  | 0
8.2 | Installation of the wooden boards 0.3cm thick on the roof beams | m2 | 54.76 | x |  | 0
8.2 | ხის ფიცრის იატაკის მოწყობა სხვენში ჭერის კოჭებზე სისქით 0.3სმ | m2 |  | x |  | 0
8.3 | Installation of the ceiling boards 120X250X12 mm' on the leveled contruction | m2 | 54.1 | x |  | 0
8.3 | თაბაშირმუყაოს შეკიდული ჭერის მოწყობა 120X250X1.2sm ზომის ფილებით ლითონის კარკასზე | m2 |  | x |  | 0
8.4 | Installation of the ceiling plastic boards 25X600X10 mm' on the leveled contruction with metal frame on every 60 cm' distance. | m2 | 4.05 | x |  | 0
8.4 | პლასტიკატის შეკიდული ჭერის მოწყობა 25X600X10mm ზომის ფილებით ლითონის კარკასზე | m2 |  | x |  | 0
8.5 | Preparation of walls and ceiling for painting | m2 | 206.71 | x |  | 0
8.6 | ჭერის და კედლების მომზადება შესაღებად | m2 |  | x |  | 0
8.6 | Painting of the ceiling with emulsion paint in two layers | m2 | 48.9 | x |  | 0
8.6 | ჭერის შეღებვა ემულსიის საღებავით ორ ფენად | m2 |  | x |  | 0
8.7 | Painting of the walls with emulsion paint in two layers | m2 | 157.81 | x |  | 0
8.7 | კედლების შეღებვა ემულსიის საღებავით ორ ფენად | m2 |  | x |  | 0
8.8 | Painting of cornice with facade paint in two layers | m2 | 20.4 | x |  | 0
8.8 | ლავგარდნის შეღებვა ფასადის საღებავით ორ ფენად | m2 |  | x |  | 0
8.9 | Covering of the walls in the toilet with ceramic tile, I class, h=2.4 m' (include the glue). | m2 | 24.42 | x |  | 0
8.8 | კედლების მოპირკეთება კაფელით I კლასი, H=2.6m (wწებოს ჩათვლით) | m2 |  | x |  | 0
8.1 | Covering of the floor in the toilet with ceramic tile, I class, (include the glue and skirting). | m2 | 17.2 | x |  | 0
| იატაკზე მეტლახის ფილების მოწყობა I კლასი, (წებოს და პლინტუსის ჩათვლით ჩათვლით) | m2 |  | x |  | 0
8.11 | Installation of mosaic stair steps 15X30X150cm | piece | 5 | x |  | 0
8.1 | კიბის მოზაიკური საფეხურების მოწყობა15*30*150სმ | ცალი |  | x |  | 0
8.12 | Installation of stair mosaic steps 15X30X100cm | piece | 5 | x |  | 0
| კიბის მოზაიკური საფეხურების მოწყობა15*30*100სმ | ცალი |  | x |  | 0
8.13 | Spraying on the socle with decorative concrete solution | m2 | 28.8 | x |  | 0
| zეძირკვლის შესხურება დეკორატიული ცემენტის ხსნარით | m2 |  | x |  | 0
|  |  | TOTAL 8 |  |  | 0
9 | DOORS, WINDOWS -კარ-ფანჯარა
9.1 | Installation of the external metal door 90 x220 cm'(With metal sheet min 1.5mm, painted with enemal paint) | piece | 2 | x |  | 0
9.1 | ლითონის შესასვლელი კარების მოწყობა 90X220sm (ლითონის ფურცლის სისქე არანაკლებ 1.5მმ, საბოლოო დამუშავებით და შეღებვით) | ცალი |  | x |  | 0
9.2 | Installation of the internal doors 90 x220 cm' (Laminated doors) | piece | 4 | x |  | 0
9.2 | ლამინირებული ხის შიდა კარების მოწოდება და მოწყობა 90X220sm | ცალი |  | x |  | 0
9.3 | Installation of pvc doors 70 x220 cm' | piece | 1 | x |  | 0
9.3 | მეტალოპლასტმასის კარების მოწყობა 70X220sm | ცალი |  | x |  | 0
9.4 | Installation the PVC windows 120 x 150 cm' (Double opening,Termopan glass 4+12+4) | piece | 5 | x |  | 0
9.4 | მეტალოპლასტმასის ფანჯრების მოწყობა 120X150sm (ორმაგი გაღებით,მინაპაკეტით4+12+4) | ცალი |  | x |  | 0
9.5 | Installation of the plastic window sill 4cmX15cmX130cm | piece | 5 | x |  | 0
9.5 | პლასტმასის ფანჯრის რაფის მოწოდება და მოწყობა 4X15X130sm | ცალი |  | x |  | 0
9.6 | Installation of the PVC window 60 x 60 cm'(Termopan glass 4+12+4) | piece | 1 | x |  | 0
9.6 | მეტალოპლასტმასის ფანჯრების მოწოდება და მოწყობა 60X60sm (მინაპაკეტით4+12+4) | ცალი |  | x |  | 0
|  |  | TOTAL 9 |  |  | 0
10 | METAL WORKS- ლითონის სამუშაოები
10.1 | Installing of metal beams for ceiling, height 20cm | m' | 15.8 | x |  | 0
10.1 | ლითონის კოჭების მოწყობა ჭერისთვის სიმაღლით 20სმ | გრძ.მ |  | x |  | 0
10.2 | Installing of metal beams for stairs, height12cm | m' | 6 | x |  | 0
10.1 | ლითონის კოჭების მოწყობა კიბეებისათვის სიმაღლით 12სმ | გრძ.მ |  | x |  | 0
10.3 | Installation of metal angle (50X50x4mm)on the stairs | m' | 3 | x |  | 0
10.2 | კიბის მარშისთვის ლითონის კუთხოვანის მოწყობა 50x50x4მმ | გრძ.მ |  | x |  | 0
10.4 | Installing of metal handrails H=1.0მ | m' | 11.6 | x |  | 0
10.2 | ლითონის მოაჯირების მოწყობა სიმაღლით 1.0მ | გრძ.მ |  | x |  | 0
10.5 | Installing of metal details according to the drawings | piece | 5 | x |  | 0
10.2 | ფოლადის ჩასატანებელი დეტალების მოწყობა ნახაზების მიხედვით | ცალი |  | x |  | 0
10.6 | Installation of metal angle (50X50x4mm)on the lintelns of doors and windows under the brick construction | m' | 15.8 | x |  | 0
10.2 | კარფანჯრის ზღუდარებზე აგურის წყობის ქვეშ ლითონის კუთხოვანის მოწყობა 50x50x4მმ | გრძ.მ |  | x |  | 0
10.7 | Painting of metal elements with enamel paint 2 layers | m2 | 29.42 | x |  | 0
8.1 | ლითონის ელემენტების შეღებვა ზეთოვანი საღებავით ორ ფენად | m2 |  | x |  | 0
|  |  | TOTAL 10 |  |  | 0
11 | ELECTRICAL WORKS -ელექტრო გაყვანილობის სამუშაოები
Suplly and mounting of the needed material for electrical instalation.
ელექტრო გაყვანილობისთვის საჭირო მასალის მოწოდება და მისი მოწყობა
11.1 | Electrical works - according to the drawings, and connection in electrical box. | Complete | 1 | x | 0 | 0
11.1 | ელექტროგაყვანილობის სამუშაოები–ნახაზის მიხედვით | კომპლექტი | 1 | x |  | 0
|  |  | TOTAL 11 |  |  | 0
12 | WATER & SEWAGE WORKS -წყალგაყვანილობის და კანალიზაციის სამუშაოები
12.1 | Water & sewage works to be done according to the drawings. | Complete | 1 | x | 0 | 0
12.1 | წყალგაყვანილობის და კანალიზაციის სამუშაოები ნახაზების მიხედვით | კომპლექტი | 1 | x |  | 0
|  |  | TOTAL 12 |  |  | 0
RECAPITUALTION-კრებსითი ხარჯთაღრიცხვა
1 | EXCAVATION WORKS/მიწის სამუშაოები |  | TOTAL 1 |  |  | 0
2 | CONCRETE WORKS/ ბეტონის სამუშაოები |  | TOTAL 2 |  |  | 0
3 | REINFORCEMENT STEEL/ ფოლადის არმატურა |  | TOTAL 3 |  |  | 0
4 | MASONRY WORKS /კედლის წყობა |  | TOTAL 4 |  |  | 0
5 | ROOF WORKS / გადახურვის სამუშაოები |  | TOTAL 5 |  |  | 0
6 | PLASTER WORKS / ბათქაში |  | TOTAL 6 |  |  | 0
7 | INSULATION WORKS / საიზოლაციო სამუშაოები |  | TOTAL 7 |  |  | 0
8 | FLOORING AND PANELING / იატაკი, ჭერი და ტიხრები |  | TOTAL 8 |  |  | 0
9 | DOORS, WINDOWS -კარ-ფანჯარა |  | TOTAL 9 |  |  | 0
10 | SHEET METAL WORKS / ლითონის სამუშაოები |  | TOTAL 10 |  |  | 0
11 | ELECTRICAL WORKS / ელექტროგაყვანილობის სამუშაოები |  | TOTAL 11 |  |  | 0
12 | WATER & SEWAGE WORKS /წყალგაყვანილობა–კანალიზაციის სამუშაოები |  | TOTAL 12 |  |  | 0
|  | TOTAL1 - 12 sul 1-12 |  |  |  | 0
|  | TEMPORARY BUILDINGS AND STRUCTURES % დროებითი შენობები და ნაგებობები% |  |  | 1.5% | 0
|  | TOTAL sul |  |  |  | 0
|  | OVERHEAD EXPENSES % ზედნადები ხარჯები% |  |  |  | 0
|  | TOTAL sul |  |  |  | 0
|  | PROFIT % მოგება % |  |  |  | 0
|  | GRAND TOTAL სულ ხარჯთაღრიცხვით |  |  |  | 0
|  | VAT 18% დღგ 18% |  |  |  | 0
|  | GRAND TOTAL სულ ხარჯთაღრიცხვით |  |  |  | 0

## El-works-#1-2
Bill of quantity for electrical instalation - HOUSE 54.1m2 ხარჯთაღრიცხვა ელექტროსამუშაოებისთის სახლი 54.1მ2
OWNER:
Pos. | Technical description/ ტექნიკური აღწერა | Measure/საზომი | Quantity/რაოდენობა | Unit price/ერთეულის ფასი | Price /ფასი
Interior installation
შიდა გაყვანილობა
1 | Installation of outdoor electrical cable (3X6 mm2) | m' | 40 |  | 0
გარე ელექტრო გაყვანილობის კაბელის მოწყობა (3X6 mm2)
2 | Installation of metal pole 6m high, 150mm dimeter, pole must be fixed in ground for min 80cm, painted and cables must be fixed with proper insulation. | pcs. | 1 |  | 0
რკინის ბოძის (6 მსიმაღლე და 150 მ დიამეტრი) დამონტაჟება, ბოძი უნდა დამონტაჟდეს 80 სმ სიღრმეში, შეღებილი, კაბელებზე უნდა მოეწყოს შესაბამისი იზოლაცია.
3 | Installation of distribution box with 4 mono-phase switch breakers 220V/10A, set with connections on both ends, (50a/3/c-1pcs, 10a/1/b-4pcs, 16a/1/c-7pcs) | pcs. | 1 |  | 0
გამანაწილებელი ყუთის დამონტაჟება 12 ერთფაზიანი გადამრთველით 220V/10A, ორივე ბოლოში შემაერთებლებით, (50a/3/c-1ც, 10a/1/b-4ც, 16a/1/c-7ც)
4 | Cable purchase and in-wall installation, type: PPY-3 x 1,5mm2, needed for electric lightening installation, set with connections on both ends | m' | 52 |  | 0
ელექტრო განათების მოწყობისთვის საჭირო კაბელის შესყიდვა და კედელში ჩამონტაჟება, კომლექტი ორივე ბოლოში შემაერთებლებით, PPY-3 x 1,5მმ2,
5 | Purchase and Installation of cable, type:PPY-3 x 2,5mm2, needed for installation of the mono-phase connectors, set with connections on both ends | m' | 154 |  | 0
ერთფაზიანი შემაერთებლების მოწყობისთვის საჭირო კაბელის შესყიდვა და კედელში ჩამონტაჟება, ორივე ბოლოში შემაერთებლებით, PPY-3 x 2,5მმ2,
6 | Purchase and installation of - mono-phase sockets 220V/10A , set with connections on both ends, recesset | pcs. | 23 |  | 0
ერთფაზიანი ელექტრო მასრების 220V/10A შესყიდვა და მონტაჟი, კომპლექტი ორივე ბოლოში შემაერთებლებით,
7 | Purchase and mounting of the installation switch 220V/10A , set with connections on both ends; | pcs. | 4 |  | 0
ერთკლავიშიანი გამომრთველის შესყიდვა და მონტაჟი,220V/10A კომპლექტი ორივე ბოლოში შემაერთებლებით,
8 | Purchase and mounting of the installation switch 220V/10A , set with connections on both ends; | pcs. | 5 |  | 0
ორკლავიშიანი გამომრთველის შესყიდვა და მონტაჟი,220V/10A კომპლექტი ორივე ბოლოში შემაერთებლებით,
9 | Purchase and installation of the light armature, type:set with the bulb of appropriate power and infix tool | pcs. | 9 |  | 0
განათების აღჭურვილობების შესყიდვა და მოწყობა, ტიპი: კომპლექტი შესაბამისი სიმძლავრის ნათურით და ინფიქსური ინსტრუმენტით
10 | Instalation destribution (PVC) boxes Φ 60 mm | pcs. | 20 |  | 0
მეტალო-პლასტმასის გამანაწილებელი ყუთის დამონტაჟება Φ 60 mm
11 | Installation of Grounding ciontour (according to the drawings) | pcs. | 1 |  | 0
დამიწების კონტურის მოწყობა(ნახაზის მიხედვით)
12 | Other minor non-listed material (gypsum, isolation strips, etc.) | lump sum | 1 |  | 0
სხვა მასალა, რომელიც არაა ჩამოთვლილი (თაბაშირი, საიზოლაციო ლენტი და ა.შ)
TOTAL/ჯამი |  |  |  |  | 0

## Water Sanitation-#1-2
Bill of quantity of the waterworks and sewage system instalations - HOUSE 54.1m2
წყალგაყვანილობისა და კანალიზაციის სისტემის მოწყობის ხარჯთარიცხვა - სახლი 54.1m2
Waterworks/წყალსადენი
Description of Works/სამუშაოთა აღწერა |  | Unit | Quantity | Unit price | Total
I | Construction works for septic tank/ საკანალიზაციო ჭის სამშენებლო სამუშაოები
1 | Manual escavation of soil for the septic tank (1.4m' length, 1.0 m wide and 1.5 m deep); and removal of escavated material up to 1 m' from the edge of escavation site Calculation made per m³ | m3 | 2.72 |  | 0
| გრუნტის ხელით გათხრა წყლის საკანალიზაციო ჭის მოსაწყობად (1.4 მ სიგძის,1.0 მ სიგანის და 1.5 მ სიღრმის) და ამოთხრილი მასალის გატანა გასათხრელი ადგილის კიდიდან 1 მეტრამდე. დაანგარიშება კუბურ მეტრზე. | მ3
2 | Construction of the concrete tank 1,4x1.4x1.5 m and walls d=20 cm thick. The walls made of reinforced concrete MB 30. The raineorcment has to be made of the reinforced iron (Ø6 mm) in acccordance with the project proposal. Calculation made per a septic tank. | pcs | 1 |  | 0
| ბეტონის ჭის მშენებლობა, ზომები 1,4x1.4x1.5 მ და კედლები d=20 სმ სისქის. რკინაბეტონისგან MB 30 გაკეთებული კედლები. არმირება უნდა იყოს არმატურის (Ø6 mm) პროექტის განაცხადთან შესაბამისად. დაანგარიშებულია თითო ჭაზე. | ც
3 | Wheelbarrow loading and disposal of extra material. Calculation made per m³. | m3 | 0.7 |  | 0
| მაზიდის დატვირთვა და ზედმეტი მასალის გატანა. დაანგარიშებულია მ3. | მ3
Total construction works |  |  |  |  | 0
II | Water system Installation works/წყალგაყვანილობის მოწყობა
1 | Manual escavation of soil for pipeline Calculation made per m3 | m3 | 5.76 |  | 0
| გრუნტის ხელით გათხრა მილსადენისთვის. დაანგარიშება მ3 | მ3
2 | Purchase, transportation and installation of the polipropilen pipes and appropriate fittings. The water works vertical and horizontal lines to be installed along walls. All openings on the network have to be closed by the appropriate plugs until the required fixture has been installed. The distribution network has to be fixed so that the valve flanges are completely equal with the treated wall surface. The contructror will take care about the installation till the take over of the building. The final test is to be made by supervisor body. | m'
პოლიპროპილენის მილებისა და შესაბამისი დეტალების შესყიდვა, ტრანსპორტირება და დამონტაჟება. წყალგაყვანილობის ვერტიკალური და ჰორიზონტალური მილები უნდა დამონტაჟედეს კედლების და ჭერის გასწვრივ. ყველა ღია თავი ქსელში უნდა დაიხუროს შესაბამისი საცობით საჭირო მოწყობილობის დამონტაჟებამდე. გამანაწილებელი ქსელი უნდა მოეწყოს ისე, რომ სარქველები კედლის ზედაპირთან იყოს გათანაბრებული. მშენებელი იზრუნებს ინსტალაციაზე შენობის ჩაბარებამდე. უნდა ჩატარდეს საბოლოო შემოწმება და ხელი მოაწეროს ხელმძღვანელმა.
3 | The outlet valves have to be placed on the acceccable places. The contructor is obliged to take care about instatllation till the take over. The price comprises work on all openings and holes in the walls. Calculation made per m' of the final installation.
გარე სარქველები უნდა იყოს მოთავსებული ხელმისაწვდომ ადგილას. კონტრაქტორი ვალდებულია იზრუნოს ინსტალაციებზე ობიექტის ჩაბარებამდე. ფასი შეიცავს სამუშაოებს ყველა ღია თავზე და ნახვრეტზე კედელში. დაანგარიშებულია საბოლოო ინსტალაციის მეტრზე .
4 | pipes for cold waterØ 25 mm |  | 35 |  | 0
ცივი წყლის მილები Ø 25 mm
5 | pipes for cold waterØ 20 mm |  | 17 |  | 0
ცივი წყლის მილები Ø 20 mm
6 | pipes for hot waterØ 20 mm |  | 17 |  | 0
ცხელი წყლის მილები Ø 20 mm
7 | Installation of thermoinsulation for 20-25mm pipes with wearable thermoinsulation and additioanl layer of mineral wool |  | 45 |  | 0
20-25მმ მილების თბოიზოლაციის მოწყობა ჩამოსაცმელი თბოიზოლაციით და მინერალური ბამბის დამატებითი ფენით
Total instalation works სულ სამონტაჟო სამუშაოები |  |  |  |  | 0
Sewage system and sanitary equipment/საკანალიზაციო სისტემა და სანტექნიკა
III | Soil works/გრუნტის სამუშაოები
1 | Manual escavation of III soil for the trench for sewer pipeline Calculation made per m3. | m3 | 10.9 |  | 0
| გრუნტის ხელით გათხრა საკანალიზაციო მილის ტრანშეისთვის. დაანგარიშება კუბური მეტრით. | მ3
2 | Construction of the concrete tank .0.8x0.8x0.4 m and walls d=20 cm thick. The walls made of reinforced concrete MB 30. with metal top Calculation made per a manhole | pcs | 1 |  | 0
| ბეტონის ჭის მშენებლობა, ზომები 0.8x 0.8x0.4მ და კედლები d=20 სმ სისქის. რკინაბეტონისგან MB 30 გაკეთებული კედლები.ლუქით დაანგარიშებულია თითო ჭაზე. | ც
2 | Installation of gravel tier 10 cm wide under the slab in the bottom of mainhole. Calculation made per m3. | m3 | 0.1 |  | 0
| 10 სმ სიგანის ხრეშის ფენის მოწყობა ფილების ქვეშ ჭის ფსკერზე. დაანგარიშებულია კუბური მეტრით. | მ3
3 | Installation of sand tier 10 cm wide under, around and above he pipe. Calculation made per m3. | m3 | 0.43 |  | 0
| 10 სმ სიგანით ქვიშის ფენის მოწყობა მილის ქვეშ, ირგვლივ და ზევით. დაანგარიშებულია კუბური მეტრით. | მ3
4 | Fill back the trench with escavated material followed with proper compacting. Filling can be done only with a pure soil, containing no debris nor stones. Calculation made per m³. | m3 | 10.9 |  | 0
| ტრანშეის ამოვსება ამოთხრილი მასალით სათანადოდ დაპრესილად. ამოვსება შესაძლებელია მხოლოდ სუფთა გრუნტით ქვების ან მისი ნამტვრევების გარეშე. დაანგარიშებულია მ3. | მ3
Total soil worksi/გრუნტის სამუშაოების ჯამი |  |  |  |  | 0
IV | Installation works/სამონტაჟო სამუშაოები
1 | Purchase, transportation and installation of PVC sewage system pipes and uniformed pieces. Pipes to be installed according to the stricktly defined inclinations. Attachments to be placed on opposite side of water flow, and junctions to be fixed tightly with gym rings. The price comprises final closing of all openings. Calculation made per installed pipes. | m'
პლასტმასის საკანალიზაციო მილების შესყიდვა, ტრანსპორტირება და მონტაჟი. მილები უნდა დამონტაჟდეს მკაცრად გამსაზღვრული მითითებების მიხედვით. მოწყობილობები უნდა განთავსდეს წყლის ნაკადის საპირისპიროდ, და შემაერთებლები უნდა დამოტაჟდეს მყარად რეზინის რკალთან. ფასი შეიცავს ყველა ღია თავის საბოლოო დახურვას. დაანგარიშებულია თითო დამოტაჟებულ მილზე.
2 | pipes Ø100 mm |  | 37.8 |  | 0
მილები Ø100 mm
3 | pipes Ø 50 mm |  | 15 |  | 0
მილები Ø 50 mm
4 | Purchase and installation of gas water heater 10 l/m. Calculation made per a piece | pcs | 1 |  | 0
| წყლის გამათბობლის(გაზზე) შესყიდვა და დამონტაჟება 50 l. დაანგარიშება თითო ცალზე. | ც
5 | Purchase and installation of trap | pcs | 1 |  | 0
| ტრაპის შესყიდვა და დამონტაჟება. | ც
6 | Purchase and installation of plasic valve 20mm | pcs | 4 |  | 0
| პლასტმასის ბურთულოვანი ვენტილის მოწყობა 20მმ | ც
7 | Purchase and installation of plasic valve 25mm | pcs | 1 |  | 0
| პლასტმასის ბურთულოვანი ვენტილის მოწყობა 25მმ | ც
8 | Purchase and installation of the I class quality water closet basin according to the investor's specification Calculation made per a piece. | pcs | 1 |  | 0
| უნიტაზის (I ხარისხის) შესყიდვა და დამონტაჟბა ინვესტორის სპეციფიკაციის მიხედვით. დაანგარიშება თითო ცალზე. | ც
9 | Purchase, transportationand installtion of the china wash basin set, dimensions 58/46 (I-st class quality). Cracked or damaged basins must not be installed, neither the warped ones. Also they must be installed directly to the tiled wall, and fixed with proper holders. The PVC siphone with a chain to be installed also. Cold and warm water tap to be installed with a basin. Calcualtion made per a piece. | pcs | 1 |  | 0
| ფაიფურის ხელსაბანი ნიჟარის ზომებით 58/46 (I ხარისხის)შესყიდვა, ტრანსპორტირება და დამონტაჟება. დაუშვებელია გაბზარული ან დაზიანებული ნიჟარის დამონტაჟება. ასევე, დამონტაჟება უნდა მოხდეს პირდაპირ კაფელით მოწყობილ კედელზე, და უნდა დამაგრდეს შესაბამისი სამაგრებით. აგრეთვე, უნდა დამონტაჟდეს მეტალოპლასტმასის სიფონი და ცივი და ცხელი წყლის შემრევი ონკანი დაანგარიშებულია თითო ცალზე. | ც
10 | Purchase, transportation and installtion of the stainless steel wash basin set, dimensions 45/40 - I class quality. Cracked or damaged basins must not be installed, neither the warped ones. Also they are not to be installed directly to the tiled wall. They have to be installed by the appropriate consoles made for the given basin type. The brass screws and plastic screw anchors to be used to fix consoles. The gum objects to be installed on the consoles and the basins to be installed horizontally. The PVC siphone with a chain and water mixture tap to be installed also. Cold and warm water tap to be installed with a basin. Calcualtion made per a piece. | pcs | 1 |  | 0
| უჟანგავი ფოლადის ხელსაბანი ნიჟარის ზომებით 45/40 (I ხარისხის)შესყიდვა, ტრანსპორტირება და დამონტაჟბა. დაუშვებელის გაბზარული ან დაზიანებული ნიჟარის დამონტაჟება. ასევე, დამონტაჟება არ უნდა მოხდეს პირდაპირ კაფელით მოწყობილ კედელზე, ამ ტიპის ნიჟარებისთვის განკუთვნილი სპეციალური პანელებით. პანელების დასამაგრებლად გამოყენებული უნდა იყოს სპილენძისა და პლასტმასის ჭანჭიკები. რეზინის საგნები უნდა დამონტაჟდეს პანელებზე , ხოლო ნიჟარები ჰორიზონტალურად. აგრეთვე, უნდა დამონტაჟდეს მეტალოპლასტმასის სიფონი. ცივი და ცხელი წყლის შემრევი ონკანი უნდა დამონტაჟდეს ნიჟარასთან. დაანგარიშებულია თითო ცალზე. | ც
11 | Purcahse and installationof the shower pad. | pcs | 1 |  | 0
| შხაპის ქვეშის შესყიდვა და მონტაჟი. | ც
12 | Installation of the water mixer tap for shower. Up to then, the valve is to be protected from damage. All gums for hot water on the valves to be replaced with appropriate high tempetrature resistant caulkers. | pcs | 1 |  | 0
| საშხაპისთვის წყლის შემრევის მონტაჟი. სარქველები უნდა იყოს დაცული დაზიანებისაგან. ყველა რეზინი ცხელი წყლისთვის სარქველებზე უნდა შეიცვალოს შესაბამისის სითბო-გამძლე ფითხით. | ც
Total installation works/სამონტაჟო სამუშაოები ჯამი |  |  |  |  | 0
Total waterworks and sewage system/ წყალსადენისა და საკანალიზაციო სისტემის სამუშაოების ჯამი |  |  |  |  | 0

## BoQ #2-2
BILL OF QUANTITIES House 68.4m2 (10,0x8,0m)
Construction of Individual Houses |  | BILL OF QUANTITIES
individualuri სახლების მშენებლობა
DANISH REFUGEE COUNCIL
ლტოლვილთა დანიის საბჭო |  | ხარჯთაღრიცხვა
MUNICIPALITY
ADDRESS
Cadastral Info
Remark : Calculations for material need to be done from contractor , according to the drawings
შენიშვნა: მასალის დაანგარიშება უნდა მოხდეს კონტრაქტორის ფასების მიხედვით, ნახაზების საფუძველზე
| DESCRIPTION OF WORK | unit | quantity |  | labour rate | cost
| სამუშაოთა ჩამონათვალი | განზ.ერთეული | რაოდენობა |  | ერთ.ფასი | ღირებულება
1 | EXCAVATION WORKS -მიწის სამუშაოები
1.1 | Cleaning and evening of the building site. | Complete | 1 | x |  | 0
| შენობის ადგილის გასუფთავება და გასწორება | კომპლექტი
1.2 | Excavation works for foundations, depth 80 cm | m3 | 24.834 | x |  | 0
| გრუნტის დამუშავება საძირკვლისთვის, 80 სმ სიღრმე | m3
1.3 | Back filling around the basement | m3 | 41.4 | x |  | 0
| ამოღებული გრუნტის უკუჩაყრა და შევსება მდინარის ხრეშით | m3
1.4 | Leveling of the foundation with gravell fraction II-IV d=10 cm' | m3 | 3.053 | x |  | 0
| საძირკვლის მომზადება ღორღით II-IV d=10 cm' | m3
1.5 | Pavement of the Basement floor with gravell chippings d=10 cm' | m3 | 6.91 | x |  | 0
| იატაკის მომზადება ღორღით 10სმ | m3
|  |  | TOTAL 1 |  |  | 0
2 | CONCRETE WORKS/ ბეტონის სამუშაოები
Remark: Formwork timber provided by contractor / All concrete works include formwork
შენიშვნა: კონტრაქტორის მოერ მოწოდებული ყალიბის ფიცრები/ ყველა ბეტონის სამუშაოები შეიცავს ყალიბის მოწყობას
2.1 | Concreting of the foundations and socle with concrete B-22.5 (including the formwork) | m3 | 22.05 | x |  | 0
| საძირკვლის და ზეძირკვლის დაბეტონება ბეტონით კლასიB-22.5(ყალიბის ჩათვლით) | m3 |  |  |  | 0
2.2 | Concreting of R/F concrete tile 8cm thick B-25 (including the formwork) | m3 | 5.52 | x |  | 0
2.2 | ბეტონის ფილის მოწყობა სისქით 8სმ კლასიBb-25(ყალიბის ჩათვლით) | m3 |  | x |  | 0
2.3 | Cement screeding on the floor 40mm thick with metal net 200X200mm d3mm | m3 | 2.764 | x |  | 0
2.3 | იატაკზე ცემენტის მოჭიმვa სისქით 40მმ ლითონის ბადეზე 200x200მმ დ3მმ | m3 |  | x |  | 0
2.4 | Concreting of the columns with concrete B-25 (including the formwork) | m3 | 1.63 | x |  | 0
2.4 | სვეტების მოწყობა ბეტონით კლასი B-25(ყალიბის ჩათვლით) | m3 |  | x |  | 0
2.5 | Concreting of the lintels 24x14cm' with concrete B-25 (including the formwork) | m3 | 0.56 | x |  | 0
2.5 | 24X14 სმ განივკვეთის ზღუდარის მოწყობა ბეტონით კლასი b-25 (ყალიბის ჩათვლით) | m3 |  | x |  | 0
2.6 | Concreting of the lintels 10x14cm' with concrete B-25 (including the formwork) | m3 | 0.14 | x |  | 0
2.5 | 10X14 სმ განივკვეთის ზღუდარის მოწყობა ბეტონით კლასი B-25(ყალიბის ჩათვლით) | m3 |  | x |  | 0
2.7 | Concreting of the R/C beam with concrete B-25 (including the formwork) | m3 | 4.21 | x |  | 0
2.5 | მონოლითური რკინაბეტონის სარტყელის მოწყობა ბეტონით კლასი B-25(ყალიბის ჩათვლით) | m3 |  | x |  | 0
2.8 | Installation of blind area on the 10 cm thick gravel basis with concrete B-25 (including the formwork) 10 cm thick and 100cm width (with metal net 200X200mm d8mm) | m3 | 6.35 | x |  | 0
2.7 | შენობის გარშემო სარინელის მოწყობა ღორღის საფუძველზე სისქით 10სმ ბეტონით კლასი B-25 (ყალიბის ჩათვლით) სისქით 10სმ სიგანით 100სმ(ლითონის ბადეზე 200x200მმ დ8მმ) | m3 |  | x |  | 0
|  |  | TOTAL 2 |  |  | 0
3 | REINFORCEMENT STEEL-ფოლადის არმატურა
Bending and fixing of the steelbar
ფოლადის არმატურის მოღუნვა და მოწყობა
3.1 | Steelbar A-240c D5mm armatura A-240c D5mm | kg | 15 | x |  | 0
3.2 | Steelbar A-240c D8mm armatura A-240c D8mm |  | 501 | x |  | 0
3.3 | Steelbar A-500c D6mm armatura A-500c D6mm |  | 191 | x |  | 0
3.4 | Steelbar A-500c D8mm armatura A-500c D8mm |  | 76 | x |  | 0
3.5 | Steelbar A-500c D10mm armatura A-500c D10mm |  | 210 | x |  | 0
3.6 | Steelbar A-500c D12mm armatura A-500c D12mm |  | 522 | x |  | 0
3.7 | Steelbar A-500c D14mm armatura A-500c D14mm |  | 226 | x |  | 0
3.8 | Steelbar A-500c D20mm armatura A-500c D20mm |  | 52 | x |  | 0
|  |  | TOTAL 3 |  |  | 0
4 | MASONRY WORKS- კედლის წყობა
4.1 | Reinforced walling d=10 cm' with light blocks 10x10x40 cm' | m3 | 14.192 | x |  | 0
4.1 | კედლების არმირებული წყობა სიგანით 10სმ მსუბუქი სამშენებლო ბლოკით 10X20X40სმ | m3 |  | x |  | 0
4.2 | Installation of the brickwall 12cm with construction bricks 65*120*250 | m3 | 11.5216 | x |  | 0
4.1 | კედლების მოწყობა სიგანით 12სმ კერამიკული ნახვრეტებიანი აგურით 65*120*250 | m3 |  | x |  | 0
|  |  | TOTAL 4 |  |  | 0
5 | ROOF WORKS-გადახურვის სამუშაოები
5.1 | Installation of the timber for roof structure (including battens and fixtures). | m3 | 3.6 | x |  | 0
5.1 | სახურავის ხის კოჭების მოწყობა (ძელაკების და სამაგრების Cათვლით) | m3 |  | x |  | 0
5.2 | Installation of the timber 10/20 cm' of the interfloor | m3 | 1.6 | x |  | 0
5.2 | ჭერის ხის კოჭების მოწოდება და მოწყობა 10X20სმ | m3 |  | x |  | 0
5.2 | Installation of roof manhole | pcs | 1 | x |  | 0
5.2 | სამერცხლურის მოწყობა | ცალი |  | x |  | 0
5.3 | Installation of metal tiled roof (thickness 0.5mm ) | m2 | 112 | x |  | 0
5.3 | სახურავის ფენილის მოწყობა შეღებილი მეტალოკრამიტით (სისქe 0.5მმ) | მ2 |  | x |  | 0
5.4 | Installing of the roof edges with painted sheet metal (thicknes d=0.5 mm) | m' | 29.2 | x |  | 0
10.1 | სახურავის კეხის მოწყობა შეღებილი ფურცლოვანი ლითონით (სისქe 0.5მმ) | გრძ.მ |  | x |  | 0
5.6 | Installing of RWF with painted metal sheet(thicknes d=0.5 mm) | pcs | 4 | x |  | 0
10.2 | საწვიმარი ძაბრების მოწყობა შეღებილი ფურცლოვანი ლითონით (სისქით 0.5მმ) | ც |  | x |  | 0
5.7 | Installing of RWG with painted metal sheet 10x10cm( thicknes d=0.5) | m' | 40 | x |  | 0
10.2 | საწვიმარი ღარების მოწყობა შეღებილი ფურცლოვანი ლითონით 10x10სმ(სისქe 0.5მმ). | გრძ.მ |  | x |  | 0
5.8 | Installing of RWP with painted metal sheet 8X10 cm( thicknes d=0.5 mm) | m' | 14 | x |  | 0
10.2 | საწვიმარი მილების მოწყობა შეღებილი ფურცლოვანი ლითონით 8x10სმ(სისქe 0.5მმ). | გრძ.მ |  | x |  | 0
5.9 | Arranging perimeters of the balconies with painted metal sheet (thicknes d=0.5mm). | m' | 8 | x |  | 0
10.2 | აივნების პერიმეტრის შემოსვა შეღებილი ფურცლოვანი ლითონით (სისქe 0.5 მმ). | გრძ.მ |  | x |  | 0
5.1 | Installing of outside prefebricated window sills with painted metal sheet (thicknes d=2,00 mm). | m' | 7.4 | x |  | 0
10.2 | ქარხნული წარმოების საცრემლურების მოწყობა შეღებილი ფურცლოვანი ლითონით (სისქe 2,00 მმ). | გრძ.მ |  | x |  | 0
|  |  | TOTAL 5 |  |  | 0
6 | PLASTER WORKS-ბათქაშის სამუშაოები
6.1 | Plastering inside walls in3cm thick | m2 | 217 | x |  | 0
6.1 | შიდა კედლების მობათქაშება სისქით 3სმ | m2 |  | x |  | 0
6.2 | Plastering of window and door dip slopes width 10cm | m' | 45.4 | x |  | 0
6.1 | ფანჯრების და კარების გვერდულების მობათქაშება სიგანით 10სმ | გრძ.მ |  | x |  | 0
|  |  | TOTAL 6 |  |  | 0
7 | INSULATION WORKS -საიზოლაციო სამუშაოები
7.1 | Installation of the hydroinsulation under floor with linokrone (one layer) | m2 | 80 | x |  | 0
7.1 | ჰიდროიზოლაციის მოწყობა iატაკის ქვეშ ლინოკრონით (ერთი ფენა) | m2 |  | x |  | 0
7.2 | Instalaltion of the thermal insulation in the floor with XPS tiles d=3 cm. | m2 | 64.2 | x |  | 0
7.3 | იატაკში თერმოიზოლაციის მოწყობა XPS ფილებით d=3 სმ. | m2 |  | x |  | 0
7.3 | Hydroinsulation of the foundation with bitumonous mastic one layer linokron | m2 | 86.4 | x |  | 0
7.3 | საძირკვლის ჰიდროიზოლაცია ბიტუმის მასტიკით ერთი ფენა ლინოკრონით. | m2 |  | x |  | 0
7.4 | Installation of the thermal insulation of the wall with XPS tiles d=7 cm. | m2 | 80 | x |  | 0
7.3 | კედლის თერმოიზოლაციის მოწყობა XPS ფილებით d=7 სმ. | m2 |  | x |  | 0
7.5 | Installation of the thermal insulation of ceiling with mineral wool d=10 cm. | m2 | 69.6 | x |  | 0
7.4 | ჭერში თერმოიზოლაციის მოწყობა მინაბამბით d-10სმ | m2 |  | x |  | 0
7.6 | Antiseptic and fireproofing treatment of woden materials for roof | m3 | 5.2 | x |  | 0
7.4 | სახურავის ხის ელემენტების ანტისეპტიკური და ხანძარსაწინააღმდეგო დამუშავება | m3 |  | x |  | 0
|  |  | TOTAL 7 |  |  | 0
8 | FLOORING AND PANELING -იატაკის, ჭერის და ტიხრების მოწყობა
8.1 | Installation of the floor laminated boards 20cmX120cmX0.9cm (including skirtings) | m2 | 51 | x |  | 0
8.1 | ლამინირებული პარკეტის იატაკის მოწოდება და მოწყობა ზომებით 20სmX120smX0.9sm (პლინტუსების ჩათვლით) | m2 |  | x |  | 0
8.2 | Installation of the wooden boards 0.3cm thick on the roof beams | m2 | 69.56 | x |  | 0
8.2 | ხის ფიცრის იატაკის მოწყობა სხვენში ჭერის კოჭებზე სისქით 0.3სმ | m2 |  | x |  | 0
8.3 | Installation of the ceiling boards 120X250X12 mm' on the leveled contruction | m2 | 64.9 | x |  | 0
8.3 | თაბაშირმუყაოს შეკიდული ჭერის მოწყობა 120X250X1.2sm ზომის ფილებით ლითონის კარკასზე | m2 |  | x |  | 0
8.4 | Installation of the ceiling plastic boards 25X600X10 mm' on the leveled contruction with metal frame on every 60 cm' distance. | m2 | 4.5 | x |  | 0
8.4 | პლასტიკატის შეკიდული ჭერის მოწყობა 25X600X10mm ზომის ფილებით ლითონის კარკასზე | m2 |  | x |  | 0
8.5 | Preparation of walls and ceiling for painting | m2 | 243.6 | x |  | 0
8.6 | მასალის მოწოდება და ჭერის და კედლების მომზადება შესაღებად | m2 |  | x |  | 0
8.6 | Painting of the ceiling with emulsion paint in two layers | m2 | 64.9 | x |  | 0
8.6 | ჭერის შეღებვა ემულსიის საღებავით ორ ფენად | m2 |  | x |  | 0
8.7 | Painting of the walls with emulsion paint in two layers | m2 | 178.7 | x |  | 0
8.7 | კედლების შეღებვა ემულსიის საღებავით ორ ფენად | m2 |  | x |  | 0
8.8 | Painting of cornice with facade paint in two layers | m2 | 22.8 | x |  | 0
8.8 | ლავგარდნის შეღებვა ფასადის საღებავით ორ ფენად | m2 |  | x |  | 0
8.9 | Covering of the walls in the toilet with ceramic tile, I class, h=2.4 m' (include the glue). | m2 | 25.2 | x |  | 0
8.8 | კედლების მოპირკეთება კაფელით I კლასი, H=2.6m (wწებოს ჩათვლით) | m2 |  | x |  | 0
8.1 | Covering of the floor in the toilet with ceramic tile, I class, (include the glue and skirting). | m2 | 19.3 | x |  | 0
| იატაკზე მეტლახის ფილების მოწყობა I კლასი, (წებოს და პლინტუსის ჩათვლით ჩათვლით) | m2 |  | x |  | 0
8.11 | Installation of mosaic stair steps 15X30X150cm | piece | 5 | x |  | 0
8.1 | კიბის მოზაიკური საფეხურების მოწყობა15*30*150სმ | ცალი |  | x |  | 0
8.12 | Installation of stair mosaic steps 15X30X100cm | piece | 5 | x |  | 0
| კიბის მოზაიკური საფეხურების მოწყობა15*30*100სმ | ცალი |  | x |  | 0
8.13 | Spraying on the socle with decorative concrete solution | m2 | 32.4 | x |  | 0
| zეძირკვლის შესხურება დეკორატიული ცემენტის ხსნარით | m2 |  | x |  | 0
|  |  | TOTAL 8 |  |  | 0
9 | DOORS, WINDOWS -კარ-ფანჯარა
9.1 | Installation of the external metal door 90 x220 cm'(With metal sheet min 1.5mm, painted with enemal paint) | piece | 2 | x |  | 0
9.1 | ლითონის შესასვლელი კარების მოწოდება და მოწყობა 90X220sm (ლითონის ფურცლის სისქე არანაკლებ 1.5მმ, საბოლოო დამუშავებით და შეღებვით) | ცალი |  | x |  | 0
9.2 | Installation of the internal doors 90 x220 cm' (Laminated doors) | piece | 5 | x |  | 0
9.2 | ლამინირებული ხის შიდა კარების მოწოდება და მოწყობა 90X220sm | ცალი |  | x |  | 0
9.3 | Installation of pvc doors 70 x220 cm' | piece | 1 | x |  | 0
9.3 | მეტალოპლასტმასის კარების მოწოდება და მოწყობა 70X220sm | ცალი |  | x |  | 0
9.4 | Installation the PVC windows 120 x 150 cm' (Double opening,Termopan glass 4+12+4) | piece | 6 | x |  | 0
9.4 | მეტალოპლასტმასის ფანჯრების მოწყობა 120X150sm (ორმაგი გაღებით,მინაპაკეტით4+12+4) | ცალი |  | x |  | 0
9.5 | Installation of the plastic window sill 4cmX15cmX130cm | piece | 6 | x |  | 0
9.5 | პლასტმასის ფანჯრის რაფის მოწოდება და მოწყობა 4X15X130sm | ცალი |  | x |  | 0
9.6 | Installation of the PVC window 60 x 60 cm'(Termopan glass 4+12+4) | piece | 1 | x |  | 0
9.6 | მეტალოპლასტმასის ფანჯრების მოწოდება და მოწყობა 60X60sm (მინაპაკეტით4+12+4) | ცალი |  | x |  | 0
|  |  | TOTAL 9 |  |  | 0
10 | METAL WORKS- ლითონის სამუშაოები
10.1 | Installing of metal beams for ceiling, height 20cm | m' | 17.8 | x |  | 0
10.1 | ლითონის კოჭების მოწყობა ჭერისთვის სიმაღლით 20სმ | გრძ.მ |  | x |  | 0
10.2 | Installing of metal beams for stairs, height12cm | m' | 6 | x |  | 0
10.1 | ლითონის კოჭების მოწყობა კიბეებისათვის სიმაღლით 12სმ | გრძ.მ |  | x |  | 0
10.3 | Installation of metal angle (63X63x4mm)on the stairs | m' | 3 | x |  | 0
10.2 | კიბის მარშისთვის ლითონის კუთხოვანის მოწყობა 50x50x4მმ | გრძ.მ |  | x |  | 0
10.4 | Installing of metal handrails H=1.0მ | m' | 11.6 | x |  | 0
10.2 | ლითონის მოაჯირების მოწყობა სიმაღლით 1.0მ | გრძ.მ |  | x |  | 0
10.5 | Installing of metal details according to the drawings | piece | 5 | x |  | 0
10.2 | ფოლადის ჩასატანებელი დეტალების მოწყობა ნახაზების მიხედვით | ცალი |  | x |  | 0
10.6 | Installation of metal angle (50X50x4mm)on the lintelns of doors and windows under the brick construction | m' | 18.3 | x |  | 0
10.2 | კარფანჯრის ზღუდარებზე აგურის წყობის ქვეშ ლითონის კუთხოვანის მოწყობა 50x50x4მმ | გრძ.მ |  | x |  | 0
10.7 | Painting of metal elements with enamel paint 2 layers | m2 | 31.32 | x |  | 0
8.1 | ლითონის ელემენტების შეღებვა ზეთოვანი საღებავით ორ ფენად | m2 |  | x |  | 0
|  |  | TOTAL 10 |  |  | 0
11 | ELECTRICAL WORKS -ელექტრო გაყვანილობის სამუშაოები
Suplly and mounting of the needed material for electrical instalation.
ელექტრო გაყვანილობისთვის საჭირო მასალის მოწოდება და მისი მოწყობა
11.1 | Electrical works - according to the drawings, and connection in electrical box. | Complete | 1 | x | 0 | 0
11.1 | ელექტროგაყვანილობის სამუშაოები–ნახაზის მიხედვით | კომპლექტი | 1 | x |  | 0
|  |  | TOTAL 11 |  |  | 0
12 | WATER & SEWAGE WORKS -წყალგაყვანილობის და კანალიზაციის სამუშაოები
12.1 | Water & sewage works to be done according to the drawings. | Complete | 1 | x | 0 | 0
12.1 | წყალგაყვანილობის და კანალიზაციის სამუშაოები ნახაზების მიხედვით | კომპლექტი | 1 | x |  | 0
|  |  | TOTAL 12 |  |  | 0
RECAPITUALTION-კრებსითი ხარჯთაღრიცხვა
1 | EXCAVATION WORKS/მიწის სამუშაოები |  | TOTAL 1 |  |  | 0
2 | CONCRETE WORKS/ ბეტონის სამუშაოები |  | TOTAL 2 |  |  | 0
3 | REINFORCEMENT STEEL/ ფოლადის არმატურა |  | TOTAL 3 |  |  | 0
4 | MASONRY WORKS /კედლის წყობა |  | TOTAL 4 |  |  | 0
5 | ROOF WORKS / გადახურვის სამუშაოები |  | TOTAL 5 |  |  | 0
6 | PLASTER WORKS / ბათქაში |  | TOTAL 6 |  |  | 0
7 | INSULATION WORKS / საიზოლაციო სამუშაოები |  | TOTAL 7 |  |  | 0
8 | FLOORING AND PANELING / იატაკი, ჭერი და ტიხრები |  | TOTAL 8 |  |  | 0
9 | DOORS, WINDOWS -კარ-ფანჯარა |  | TOTAL 9 |  |  | 0
10 | SHEET METAL WORKS / ლითონის სამუშაოები |  | TOTAL 10 |  |  | 0
11 | ELECTRICAL WORKS / ელექტროგაყვანილობის სამუშაოები |  | TOTAL 11 |  |  | 0
12 | WATER & SEWAGE WORKS /წყალგაყვანილობა–კანალიზაციის სამუშაოები |  | TOTAL 12 |  |  | 0
|  | TOTAL1 - 12 sul 1-12 |  |  |  | 0
|  | TEMPORARY BUILDINGS AND STRUCTURES % დროებითი შენობები და ნაგებობები% |  |  | 1.5% | 0
|  | TOTAL sul |  |  |  | 0
|  | OVERHEAD EXPENSES % ზედნადები ხარჯები% |  |  |  | 0
|  | TOTAL sul |  |  |  | 0
|  | PROFIT % მოგება % |  |  |  | 0
|  | GRAND TOTAL სულ ხარჯთაღრიცხვით |  |  |  | 0
|  | VAT 18% დღგ 18% |  |  |  | 0
|  | GRAND TOTAL სულ ხარჯთაღრიცხვით |  |  |  | 0
Signature/ხელმოწერა

## El-works-#2-2
Bill of quantity for electrical instalation - HOUSE 68.4m2 ხარჯთაღრიცხვა ელექტროსამუშაოებისთის სახლი 68.4მ2
OWNER:
Pos. | Technical description/ ტექნიკური აღწერა | Measure/საზომი | Quantity/რაოდენობა | Unit price/ერთეულის ფასი | Price /ფასი
Interior installation
შიდა გაყვანილობა
1 | Installation of outdoor electrical cable (3X6 mm2) | m' | 40 |  | 0
გარე ელექტრო გაყვანილობის კაბელის მოწყობა (3X6 mm2)
2 | Installation of metal pole 6m high, 150mm dimeter, pole must be fixed in ground for min 80cm, painted and cables must be fixed with proper insulation. | pcs. | 1 |  | 0
რკინის ბოძის (6 მსიმაღლე და 150 მ დიამეტრი) დამონტაჟება, ბოძი უნდა დამონტაჟდეს 80 სმ სიღრმეში, შეღებილი, კაბელებზე უნდა მოეწყოს შესაბამისი იზოლაცია.
3 | Installation of distribution box with 4 mono-phase switch breakers 220V/10A, set with connections on both ends, (50a/3/c-1pcs, 10a/1/b-4pcs, 16a/1/c-7pcs) | pcs. | 1 |  | 0
გამანაწილებელი ყუთის დამონტაჟბა 12 ერთფაზიანი გადამრთველით 220V/10A, ორივე ბოლოში შემაერთებლებით, (50a/3/c-1ც, 10a/1/b-4ც, 16a/1/c-7ც)
4 | Cable purchase and in-wall installation, type: PPY-3 x 1,5mm2, needed for electric lightening installation, set with connections on both ends | m' | 60 |  | 0
ელექტრო განათების მოწყობისთვის საჭირო კაბელის შესყიდვა და კედელში ჩამონტაჟება, კომლექტი ორივე ბოლოში შემაერთებლებით, PPY-3 x 1,5მმ2,
5 | Purchase and Installation of cable, type:PPY-3 x 2,5mm2, needed for installation of the mono-phase connectors, set with connections on both ends | m' | 170 |  | 0
ერთფაზიანი შემაერთებლების მოწყობისთვის საჭირო კაბელის შესყიდვა და კედელში ჩამონტაჟება, ორივე ბოლოში შემაერთებლებით, PPY-3 x 2,5მმ2,
6 | Purchase and installation of - mono-phase sockets 220V/10A , set with connections on both ends, recesset | pcs. | 30 |  | 0
ერთფაზიანი ელექტრო მასრების 220V/10A შესყიდვა და მონტაჟი, კომპლექტი ორივე ბოლოში შემაერთებლებით,
7 | Purchase and mounting of the installation switch 220V/10A , set with connections on both ends; | pcs. | 4 |  | 0
ერთკლავიშიანი გამომრთველის შესყიდვა და მონტაჟი,220V/10A კომპლექტი ორივე ბოლოში შემაერთებლებით,
8 | Purchase and mounting of the installation switch 220V/10A , set with connections on both ends; | pcs. | 6 |  | 0
ორკლავიშიანი გამომრთველის შესყიდვა და მონტაჟი,220V/10A კომპლექტი ორივე ბოლოში შემაერთებლებით,
9 | Purchase and installation of the light armature, type:set with the bulb of appropriate power and infix tool | pcs. | 10 |  | 0
განათების აღჭურვილობების შესყიდვა და მოწყობა, ტიპი: კომპლექტი შესაბამისი სიმძლავრის ნათურით და ინფიქსური ინსტრუმენტით
10 | Instalation destribution (PVC) boxes Φ 60 mm | pcs. | 24 |  | 0
მეტალო-პლასტმასის გამანაწილებელი ყუთის დამონტაჟება Φ 60 mm
11 | Installation of Grounding ciontour (according to the drawings) | pcs. | 1 |  | 0
დამიწების კონტურის მოწყობა(ნახაზის მიხედვით)
12 | Other minor non-listed material (gypsum, isolation strips, etc.) | lump sum | 1 |  | 0
სხვა მასალა, რომელიც არაა ჩამოთვლილი (თაბაშირი, საიზოლაციო ლენტი და ა.შ)
TOTAL/ჯამი |  |  |  |  | 0

## Water Sanitation-#2-2
Bill of quantity of the waterworks and sewage system instalations - HOUSE 68.4m2
წყალგაყვანილობისა და კანალიზაციის სისტემის მოწყობის ხარჯთარიცხვა - სახლი 68.4m2
Waterworks/წყალსადენი
Description of Works/სამუშაოთა აღწერა |  | Unit | Quantity | Unit price | Total
I | Construction works for septic tank/ საკანალიზაციო ჭის სამშენებლო სამუშაოები
1 | Manual escavation of soil for the septic tank (1.4m' length, 1.0 m wide and 1.5 m deep); and removal of escavated material up to 1 m' from the edge of escavation site Calculation made per m³ | m3 | 2.72 |  | 0
| გრუნტის ხელით გათხრა წყლის საკანალიზაციო ჭის მოსაწყობად (1.4 მ სიგძის,1.0 მ სიგანის და 1.5 მ სიღრმის) და ამოთხრილი მასალის გატანა გასათხრელი ადგილის კიდიდან 1 მეტრამდე. დაანგარიშება კუბურ მეტრზე. | მ3
2 | Construction of the concrete tank 1,4x1.4x1.5 m and walls d=20 cm thick. The walls made of reinforced concrete MB 30. The raineorcment has to be made of the reinforced iron (Ø6 mm) in acccordance with the project proposal. Calculation made per a septic tank. | pcs | 1 |  | 0
| ბეტონის ჭის მშენებლობა, ზომები 1,4x1.4x1.5 მ და კედლები d=20 სმ სისქის. რკინაბეტონისგან MB 30 გაკეთებული კედლები. არმირება უნდა იყოს არმატურის (Ø6 mm) პროექტის განაცხადთან შესაბამისად. დაანგარიშებულია თითო ჭაზე. | ც
3 | Wheelbarrow loading and disposal of extra material. Calculation made per m³. | m3 | 0.7 |  | 0
| მაზიდის დატვირთვა და ზედმეტი მასალის გატანა. დაანგარიშებულია მ3. | მ3
Total construction works |  |  |  |  | 0
II | Water system Installation works/წყალგაყვანილობის მოწყობა
1 | Manual escavation of soil for pipeline Calculation made per m3 | m3 | 5.76 |  | 0
| გრუნტის ხელით გათხრა მილსადენისთვის. დაანგარიშება მ3 | მ3
2 | Purchase, transportation and installation of the polipropilen pipes and appropriate fittings. The water works vertical and horizontal lines to be installed along walls. All openings on the network have to be closed by the appropriate plugs until the required fixture has been installed. The distribution network has to be fixed so that the valve flanges are completely equal with the treated wall surface. The contructror will take care about the installation till the take over of the building. The final test is to be made by supervisor body. | m'
პოლიპროპილენის მილებისა და შესაბამისი დეტალების შესყიდვა, ტრანსპორტირება და დამონტაჟება. წყალგაყვანილობის ვერტიკალური და ჰორიზონტალური მილები უნდა დამონტაჟედეს კედლების და ჭერის გასწვრივ. ყველა ღია თავი ქსელში უნდა დაიხუროს შესაბამისი საცობით საჭირო მოწყობილობის დამონტაჟებამდე. გამანაწილებელი ქსელი უნდა მოეწყოს ისე, რომ სარქველები კედლის ზედაპირთან იყოს გათანაბრებული. მშენებელი იზრუნებს ინსტალაციაზე შენობის ჩაბარებამდე. უნდა ჩატარდეს საბოლოო შემოწმება და ხელი მოაწეროს ხელმძღვანელმა.
3 | The outlet valves have to be placed on the acceccable places. The contructor is obliged to take care about instatllation till the take over. The price comprises work on all openings and holes in the walls. Calculation made per m' of the final installation.
გარე სარქველები უნდა იყოს მოთავსებული ხელმისაწვდომ ადგილას. კონტრაქტორი ვალდებულია იზრუნოს ინსტალაციებზე ობიექტის ჩაბარებამდე. ფასი შეიცავს სამუშაოებს ყველა ღია თავზე და ნახვრეტზე კედელში. დაანგარიშებულია საბოლოო ინსტალაციის მეტრზე .
4 | pipes for cold waterØ 25 mm |  | 35 |  | 0
ცივი წყლის მილები Ø 25 mm
5 | pipes for cold waterØ 20 mm |  | 17 |  | 0
ცივი წყლის მილები Ø 20 mm
6 | pipes for hot waterØ 20 mm |  | 17 |  | 0
ცხელი წყლის მილები Ø 20 mm
7 | Installation of thermoinsulation for 20-25mm pipes with wearable thermoinsulation and additioanl layer of mineral wool |  | 45 |  | 0
20-25მმ მილების თბოიზოლაციის მოწყობა ჩამოსაცმელი თბოიზოლაციით და მინერალური ბამბის დამატებითი ფენით
Total instalation works სულ სამონტაჟო სამუშაოები |  |  |  |  | 0
Sewage system and sanitary equipment/საკანალიზაციო სისტემა და სანტექნიკა
III | Soil works/გრუნტის სამუშაოები
1 | Manual escavation of III soil for the trench for sewer pipeline Calculation made per m3. | m3 | 10.9 |  | 0
| გრუნტის ხელით გათხრა საკანალიზაციო მილის ტრანშეისთვის. დაანგარიშება კუბური მეტრით. | მ3
2 | Construction of the concrete tank .0.8x0.8x0.4 m and walls d=20 cm thick. The walls made of reinforced concrete MB 30. with metal top Calculation made per a manhole | pcs | 1 |  | 0
| ბეტონის ჭის მშენებლობა, ზომები 0.8x 0.8x0.4მ და კედლები d=20 სმ სისქის. რკინაბეტონისგან MB 30 გაკეთებული კედლები.ლუქით დაანგარიშებულია თითო ჭაზე. | ც
2 | Installation of gravel tier 10 cm wide under the slab in the bottom of mainhole. Calculation made per m3. | m3 | 0.1 |  | 0
| 10 სმ სიგანის ხრეშის ფენის მოწყობა ფილების ქვეშ ჭის ფსკერზე. დაანგარიშებულია კუბური მეტრით. | მ3
3 | Installation of sand tier 10 cm wide under, around and above he pipe. Calculation made per m3. | m3 | 0.43 |  | 0
| 10 სმ სიგანით ქვიშის ფენის მოწყობა მილის ქვეშ, ირგვლივ და ზევით. დაანგარიშებულია კუბური მეტრით. | მ3
4 | Fill back the trench with escavated material followed with proper compacting. Filling can be done only with a pure soil, containing no debris nor stones. Calculation made per m³. | m3 | 10.9 |  | 0
| ტრანშეის ამოვსება ამოთხრილი მასალით სათანადოდ დაპრესილად. ამოვსება შესაძლებელია მხოლოდ სუფთა გრუნტით ქვების ან მისი ნამტვრევების გარეშე. დაანგარიშებულია მ3. | მ3
Total soil worksi/გრუნტის სამუშაოების ჯამი |  |  |  |  | 0
IV | Installation works/სამონტაჟო სამუშაოები
1 | Purchase, transportation and installation of PVC sewage system pipes and uniformed pieces. Pipes to be installed according to the stricktly defined inclinations. Attachments to be placed on opposite side of water flow, and junctions to be fixed tightly with gym rings. The price comprises final closing of all openings. Calculation made per installed pipes. | m'
პლასტმასის საკანალიზაციო მილების შესყიდვა, ტრანსპორტირება და მონტაჟი. მილები უნდა დამონტაჟდეს მკაცრად გამსაზღვრული მითითებების მიხედვით. მოწყობილობები უნდა განთავსდეს წყლის ნაკადის საპირისპიროდ, და შემაერთებლები უნდა დამოტაჟდეს მყარად რეზინის რკალთან. ფასი შეიცავს ყველა ღია თავის საბოლოო დახურვას. დაანგარიშებულია თითო დამოტაჟებულ მილზე.
2 | pipes Ø100 mm |  | 37.8 |  | 0
მილები Ø100 mm
3 | pipes Ø 50 mm |  | 12 |  | 0
მილები Ø 50 mm
4 | Purchase and installation of gas water heater 10 l/m. Calculation made per a piece | pcs | 1 |  | 0
| წყლის გამათბობლის(გაზზე) შესყიდვა და დამონტაჟება 50 l. დაანგარიშება თითო ცალზე. | ც
5 | Purchase and installation of trap | pcs | 1 |  | 0
| ტრაპის შესყიდვა და დამონტაჟება. | ც
6 | Purchase and installation of plasic valve 20mm | pcs | 4 |  | 0
| პლასტმასის ბურთულოვანი ვენტილის მოწყობა 20მმ | ც
7 | Purchase and installation of plasic valve 25mm | pcs | 1 |  | 0
| პლასტმასის ბურთულოვანი ვენტილის მოწყობა 25მმ | ც
8 | Purchase and installation of the I class quality water closet basin according to the investor's specification Calculation made per a piece. | pcs | 1 |  | 0
| უნიტაზის (I ხარისხის) შესყიდვა და დამონტაჟბა ინვესტორის სპეციფიკაციის მიხედვით. დაანგარიშება თითო ცალზე. | ც
9 | Purchase, transportationand installtion of the china wash basin set, dimensions 58/46 (I-st class quality). Cracked or damaged basins must not be installed, neither the warped ones. Also they must be installed directly to the tiled wall, and fixed with proper holders. The PVC siphone with a chain to be installed also. Cold and warm water tap to be installed with a basin. Calcualtion made per a piece. | pcs | 1 |  | 0
| ფაიფურის ხელსაბანი ნიჟარის ზომებით 58/46 (I ხარისხის)შესყიდვა, ტრანსპორტირება და დამონტაჟება. დაუშვებელია გაბზარული ან დაზიანებული ნიჟარის დამონტაჟება. ასევე, დამონტაჟება უნდა მოხდეს პირდაპირ კაფელით მოწყობილ კედელზე, და უნდა დამაგრდეს შესაბამისი სამაგრებით. აგრეთვე, უნდა დამონტაჟდეს მეტალოპლასტმასის სიფონი და ცივი და ცხელი წყლის შემრევი ონკანი დაანგარიშებულია თითო ცალზე. | ც
10 | Purchase, transportation and installtion of the stainless steel wash basin set, dimensions 45/40 - I class quality. Cracked or damaged basins must not be installed, neither the warped ones. Also they are not to be installed directly to the tiled wall. They have to be installed by the appropriate consoles made for the given basin type. The brass screws and plastic screw anchors to be used to fix consoles. The gum objects to be installed on the consoles and the basins to be installed horizontally. The PVC siphone with a chain and water mixture tap to be installed also. Cold and warm water tap to be installed with a basin. Calcualtion made per a piece. | pcs | 1 |  | 0
| უჟანგავი ფოლადის ხელსაბანი ნიჟარის ზომებით 45/40 (I ხარისხის)შესყიდვა, ტრანსპორტირება და დამონტაჟბა. დაუშვებელის გაბზარული ან დაზიანებული ნიჟარის დამონტაჟება. ასევე, დამონტაჟება არ უნდა მოხდეს პირდაპირ კაფელით მოწყობილ კედელზე, ამ ტიპის ნიჟარებისთვის განკუთვნილი სპეციალური პანელებით. პანელების დასამაგრებლად გამოყენებული უნდა იყოს სპილენძისა და პლასტმასის ჭანჭიკები. რეზინის საგნები უნდა დამონტაჟდეს პანელებზე , ხოლო ნიჟარები ჰორიზონტალურად. აგრეთვე, უნდა დამონტაჟდეს მეტალოპლასტმასის სიფონი. ცივი და ცხელი წყლის შემრევი ონკანი უნდა დამონტაჟდეს ნიჟარასთან. დაანგარიშებულია თითო ცალზე. | ც
11 | Purcahse and installationof the shower pad. | pcs | 1 |  | 0
| შხაპის ქვეშის შესყიდვა და მონტაჟი. | ც
12 | Installation of the water mixer tap for shower. Up to then, the valve is to be protected from damage. All gums for hot water on the valves to be replaced with appropriate high tempetrature resistant caulkers. | pcs | 1 |  | 0
| საშხაპისთვის წყლის შემრევის მონტაჟი. სარქველები უნდა იყოს დაცული დაზიანებისაგან. ყველა რეზინი ცხელი წყლისთვის სარქველებზე უნდა შეიცვალოს შესაბამისის სითბო-გამძლე ითხით. | ც
Total installation works/სამონტაჟო სამუშაოები ჯამი |  |  |  |  | 0
Total waterworks and sewage system/ წყალსადენისა და საკანალიზაციო სისტემის სამუშაოების ჯამი |  |  |  |  | 0

## BoQ # 3-2
BILL OF QUANTITIES House 89.6m2 (9,0x11,0m)
Construction of Individual Houses |  | BILL OF QUANTITIES
individualuri სახლების მშენებლობა
DANISH REFUGEE COUNCIL
ლტოლვილთა დანიის საბჭო |  | ხარჯთაღრიცხვა
MUNICIPALITY
VILLAGE
Cadastral Info
Remark : Calculations for material need to be done from contractor , according to the drawings
შენიშვნა: მასალის დაანგარიშება უნდა მოხდეს კონტრაქტორის ფასების მიხედვით, ნახაზების საფუძველზე
| DESCRIPTION OF WORK | unit | quantity |  | labour rate | cost
| სამუშაოთა ჩამონათვალი | განზ.ერთეული | რაოდენობა |  | ერთ.ფასი | ღირებულება
1 | EXCAVATION WORKS -მიწის სამუშაოები
1.1 | Cleaning and evening of the building site. | Complete | 1 | x |  | 0
| შენობის ადგილის გასუფთავება და გასწორება | კომპლექტი
1.2 | Excavation works for foundations, depth 80 cm | m3 | 26.29 | x |  | 0
| გრუნტის დამუშავება საძირკვლისთვის, 80 სმ სიღრმე | m3
1.3 | Back filling around the basement | m3 | 55.854 | x |  | 0
| ამოღებული გრუნტის უკუჩაყრა და შევსება მდინარის ხრეშით | m3
1.4 | Leveling of the foundation with gravell fraction II-IV d=10 cm' | m3 | 3.235 | x |  | 0
| საძირკვლის მომზადება ღორღით II-IV d=10 cm' | m3
1.5 | Pavement of the Basement floor with gravell chippings d=10 cm' | m3 | 8.7 | x |  | 0
| იატაკის მომზადება ღორღით 10სმ | m3
|  |  | TOTAL 1 |  |  | 0
2 | CONCRETE WORKS/ ბეტონის სამუშაოები
Remark: Formwork timber provided by contractor / All concrete works include formwork
შენიშვნა: კონტრაქტორის მოერ მოწოდებული ყალიბის ფიცრები/ ყველა ბეტონის სამუშაოები შეიცავს ყალიბის მოწყობას
2.1 | Concreting of the foundations and socle with concrete B-22.5 (including the formwork) | m3 | 22.25 | x |  | 0
| საძირკვლის და ზეძირკვლის დაბეტონება ბეტონით კლასიB-22.5(ყალიბის ჩათვლით) | m3 |  |  |  | 0
2.2 | Concreting of R/F concrete tile 8cm thick B-25 (including the formwork) | m3 | 6.9888 | x |  | 0
2.2 | ბეტონის ფილის მოწყობა სისქით 8სმ კლასიBb-25(ყალიბის ჩათვლით) | m3 |  | x |  | 0
2.3 | Cement screeding on the floor 40mm thick with metal net 200X200mm d3mm | m3 | 3.4944 | x |  | 0
2.3 | იატაკზე ცემენტის მოჭიმვa სისქით 40მმ ლითონის ბადეზე 200x200მმ დ3მმ | m3 |  | x |  | 0
2.4 | Concreting of the columns with concrete B-25 (including the formwork) | m3 | 1.6 | x |  | 0
2.4 | სვეტების მოწყობა ბეტონით კლასი B-25(ყალიბის ჩათვლით) | m3 |  | x |  | 0
2.5 | Concreting of the lintels 24x14cm' with concrete B-25 (including the formwork) | m3 | 0.56 | x |  | 0
2.5 | 24X14 სმ განივკვეთის ზღუდარის მოწყობა ბეტონით კლასი b-25 (ყალიბის ჩათვლით) | m3 |  | x |  | 0
2.6 | Concreting of the lintels 10x14cm' with concrete B-25 (including the formwork) | m3 | 0.14 | x |  | 0
2.5 | 10X14 სმ განივკვეთის ზღუდარის მოწყობა ბეტონით კლასი B-25(ყალიბის ჩათვლით) | m3 |  | x |  | 0
2.7 | Concreting of the R/C beam with concrete B-25 (including the formwork) | m3 | 5.2 | x |  | 0
2.5 | მონოლითური რკინაბეტონის სარტყელის მოწყობა ბეტონით კლასი B-25(ყალიბის ჩათვლით) | m3 |  | x |  | 0
2.8 | Installation of blind area on the 10 cm thick gravel basis with concrete B-25 (including the formwork) 10 cm thick and 100cm width (with metal net 200X200mm d8mm) | m3 | 8.05 | x |  | 0
2.6 | შენობის გარშემო სარინელის მოწყობა ღორღის საფუძველზე სისქით 10სმ ბეტონით კლასი B-25 (ყალიბის ჩათვლით) სისქით 10სმ სიგანით 100სმ(ლითონის ბადეზე 200x200მმ დ8მმ) | m3 |  | x |  | 0
|  |  | TOTAL 2 |  |  | 0
3 | REINFORCEMENT STEEL-ფოლადის არმატურა
Bending and fixing of the steelbar
ფოლადის არმატურის მოღუნვა და მოწყობა
3.1 | Steelbar A-240c D5mm armatura A-240c D5mm | kg | 15 | x |  | 0
3.2 | Steelbar A-240c D8mm armatura A-240c D8mm |  | 597 | x |  | 0
3.3 | Steelbar A-500c D6mm armatura A-500c D6mm |  | 218 | x |  | 0
3.4 | Steelbar A-500c D8mm armatura A-500c D8mm |  | 81 | x |  | 0
3.5 | Steelbar A-500c D10mm armatura A-500c D10mm |  | 223 | x |  | 0
3.6 | Steelbar A-500c D12mm armatura A-500c D12mm |  | 512 | x |  | 0
3.7 | Steelbar A-500c D14mm armatura A-500c D14mm |  | 202 | x |  | 0
3.8 | Steelbar A-500c D20mm armatura A-500c D20mm |  | 52 | x |  | 0
|  |  | TOTAL 3 |  |  | 0
4 | MASONRY WORKS- კედლის წყობა
4.1 | Reinforced walling d=10 cm' with light blocks 10x20x40 cm' | m3 | 17.568 | x |  | 0
4.1 | კედლების არმირებული წყობა სიგანით 10სმ მსუბუქი სამშენებლო ბლოკით 10X20X40სმ | m3 |  | x |  | 0
4.2 | Installation of the brickwall 12cm with construction bricks 65*120*250 | m3 | 13.7608 | x |  | 0
4.1 | კედლების მოწყობა სიგანით 12სმ კერამიკული ნახვრეტებიანი აგურით 65*120*250 | m3 |  | x |  | 0
|  |  | TOTAL 4 |  |  | 0
5 | ROOF WORKS-გადახურვის სამუშაოები
5.1 | Supply and installation of the timber for roof structure (including battens and fixtures). | m3 | 4 | x |  | 0
5.1 | სახურავის ხის კოჭების მოწყობა (ძელაკების და სამაგრების Cათვლით) | m3 |  | x |  | 0
5.2 | Supply and installation of the timber 10/20 cm' of the interfloor | m3 | 2.1 | x |  | 0
5.2 | ჭერის ხის კოჭების მოწყობა 10X20სმ | m3 |  | x |  | 0
5.2 | Installation of roof manhole | pcs | 1 | x |  | 0
5.2 | სამერცხლურის მოწყობა | ცალი |  | x |  | 0
5.3 | Installation of metal tiled roof (thickness 0.5mm ) | m2 | 135 | x |  | 0
5.3 | სახურავის ფენილის მოწყობა შეღებილი პროფილირებული ფენილით (სისქe 0.5მმ) | მ2 |  | x |  | 0
5.4 | Installing of the roof edges with painted sheet metal (thicknes d=0.5 mm) | m' | 32.4 | x |  | 0
10.1 | სახურავის კეხის მოწყობა შეღებილი ფურცლოვანი ლითონით (სისქe 0.5მმ) | გრძ.მ |  | x |  | 0
5.6 | Installing of RWF with painted metal sheet(thicknes d=0.5 mm) | pcs | 4 | x |  | 0
10.2 | საწვიმარი ძაბრების მოწყობა შეღებილი ფურცლოვანი ლითონით (სისქით 0.5მმ) | ც |  | x |  | 0
5.7 | Supply of the material and installing of RWG with painted metal sheet 10x10cm( thicknes d=0.5) | m' | 44 | x |  | 0
10.2 | მასალის მოწოდება და საწვიმარი ღარების მოწყობა შეღებილი ფურცლოვანი ლითონით 10x10სმ(სისქe 0.5მმ). | გრძ.მ |  | x |  | 0
5.8 | Installing of RWP with painted metal sheet 8X10 cm( thicknes d=0.5 mm) | m' | 14 | x |  | 0
10.2 | საწვიმარი მილების მოწყობა შეღებილი ფურცლოვანი ლითონით 8x10სმ(სისქe 0.5მმ). | გრძ.მ |  | x |  | 0
5.9 | Arranging perimeters of the balconies with painted metal sheet (thicknes d=0.5mm). | m' | 7 | x |  | 0
10.2 | აივნების პერიმეტრის შემოსვა შეღებილი ფურცლოვანი ლითონით (სისქe 0.5 მმ). | გრძ.მ |  | x |  | 0
5.1 | Installing of outside prefebricated window sills with painted metal sheet (thicknes d=2,00 mm). | m' | 7.5 | x |  | 0
10.2 | ქარხნული წარმოების საცრემლურების მოწყობა შეღებილი ფურცლოვანი ლითონით (სისქe 2,00 მმ). | გრძ.მ |  | x |  | 0
|  |  | TOTAL 5 |  |  | 0
6 | PLASTER WORKS-ბათქაშის სამუშაოები
6.1 | Plastering inside walls in3cm thick | m2 | 217 | x |  | 0
6.1 | შიდა კედლების მობათქაშება სისქით 3სმ | m2 |  | x |  | 0
6.2 | Plastering of window and door dip slopes width 10cm | m' | 45.4 | x |  | 0
6.1 | ფანჯრების და კარების გვერდულების მობათქაშება სიგანით 10სმ | გრძ.მ |  | x |  | 0
|  |  | TOTAL 6 |  |  | 0
7 | INSULATION WORKS -საიზოლაციო სამუშაოები
7.1 | Installation of the hydroinsulation under kitchen and bathroom floor with linokrone (one layer) | m2 | 25.5 | x |  | 0
7.1 | ჰიდროიზოლაციის მოწყობა სამზარეულოს და აბაზანის იატაკის ქვეშ ლინოკრონით (ერთი ფენა) | m2 |  | x |  | 0
7.2 | Instalaltion of the thermal insulation in the floor with XPS tiles d=3 cm. | m2 | 81.9 | x |  | 0
7.3 | იატაკში თერმოიზოლაციის მოწყობა XPS ფილებით d=3 სმ. | m2 |  | x |  | 0
7.3 | Hydroinsulation of the foundation with bitumonous mastic one layer linokron | m2 | 96 | x |  | 0
7.3 | საძირკვლის ჰიდროიზოლაცია ბიტუმის მასტიკით ერთი ფენა ლინოკრონით. | m2 |  | x |  | 0
7.4 | Installation of the thermal insulation of the wall with XPS tiles d=7 cm. | m2 | 96.88 | x |  | 0
7.3 | კედლის თერმოიზოლაციის მოწყობა XPS ფილებით d=7 სმ. | m2 |  | x |  | 0
7.5 | Installation of the thermal insulation of ceiling with mineral wool d=10 cm. | m2 | 87.36 | x |  | 0
7.4 | ჭერში თერმოიზოლაციის მოწყობა მინაბამბით d-10სმ | m2 |  | x |  | 0
7.6 | Antiseptic and fireproofing treatment of woden materials for roof | m3 | 6.1 | x |  | 0
7.4 | სახურავის ხის ელემენტების ანტისეპტიკური და ხანძარსაწინააღმდეგო დამუშავება | m3 |  | x |  | 0
|  |  | TOTAL 7 |  |  | 0
8 | FLOORING AND PANELING -იატაკის, ჭერის და ტიხრების მოწყობა
8.1 | Installation of the floor laminated boards 20cmX120cmX0.9cm (including skirtings) | m2 | 65.6 | x |  | 0
8.1 | ლამინირებული პარკეტის იატაკის მოწოდება და მოწყობა ზომებით 20სmX120smX0.9sm (პლინტუსების ჩათვლით) | m2 |  | x |  | 0
8.2 | Installation of the wooden boards 0.3cm thick on the roof beams | m2 | 87.36 | x |  | 0
8.2 | ხის ფიცრის იატაკის მოწყობა სხვენში ჭერის კოჭებზე სისქით 0.3სმ | m2 |  | x |  | 0
8.3 | Installation of the ceiling boards 120X250X12 mm' on the leveled contruction | m2 | 79.5 | x |  | 0
8.3 | თაბაშირმუყაოს შეკიდული ჭერის მოწყობა 120X250X1.2sm ზომის ფილებით ლითონის კარკასზე | m2 |  | x |  | 0
8.4 | Installation of the ceiling plastic boards 25X600X10 mm' on the leveled contruction with metal frame on every 60 cm' distance. | m2 | 4.1 | x |  | 0
8.4 | პლასტიკატის შეკიდული ჭერის მოწყობა 25X600X10mm ზომის ფილებით ლითონის კარკასზე | m2 |  | x |  | 0
8.5 | Preparation of walls and ceiling for painting | m2 | 321.7 | x |  | 0
8.6 | ჭერის და კედლების მომზადება შესაღებად | m2 |  | x |  | 0
8.6 | Painting of the ceiling with emulsion paint in two layers | m2 | 79.5 | x |  | 0
8.6 | ჭერის შეღებვა ემულსიის საღებავით ორ ფენად | m2 |  | x |  | 0
8.7 | Painting of the walls with emulsion paint in two layers | m2 | 242.2 | x |  | 0
8.7 | კედლების შეღებვა ემულსიის საღებავით ორ ფენად | m2 |  | x |  | 0
8.8 | Painting of cornice with facade paint in two layers | m2 | 24 | x |  | 0
8.8 | ლავგარდნის შეღებვა ფასადის საღებავით ორ ფენად | m2 |  | x |  | 0
8.9 | Covering of the walls in the toilet with ceramic tile, I class, h=2.4 m' (include the glue). | m2 | 23.72 | x |  | 0
8.8 | კედლების მოპირკეთება კაფელით I კლასი, H=2.6m (wწებოს ჩათვლით) | m2 |  | x |  | 0
8.1 | Covering of the floor in the toilet with ceramic tile, I class, (include the glue and skirting). | m2 | 25.6 | x |  | 0
| იატაკზე მეტლახის ფილების მოწყობა I კლასი, (წებოს და პლინტუსის ჩათვლით ჩათვლით) | m2 |  | x |  | 0
8.11 | Installation of mosaic stair steps 15X30X150cm | piece | 5 | x |  | 0
8.1 | კიბის მოზაიკური საფეხურების მოწყობა15*30*150სმ | ცალი |  | x |  | 0
8.12 | Installation of stair mosaic steps 15X30X100cm | piece | 5 | x |  | 0
| კიბის მოზაიკური საფეხურების მოწყობა15*30*100სმ | ცალი |  | x |  | 0
8.13 | Spraying on the socle with decorative concrete solution | m2 | 44 | x |  | 0
| zეძირკვლის შესხურება დეკორატიული ცემენტის ხსნარით | m2 |  | x |  | 0
|  |  | TOTAL 8 |  |  | 0
9 | DOORS, WINDOWS -კარ-ფანჯარა
9.1 | Installation of the external metal door 90 x220 cm'(With metal sheet min 1.5mm, painted with enemal paint) | piece | 2 | x |  | 0
9.1 | ლითონის შესასვლელი კარების მოწოდება და მოწყობა 90X220sm (ლითონის ფურცლის სისქე არანაკლებ 1.5მმ, საბოლოო დამუშავებით და შეღებვით) | ცალი |  | x |  | 0
9.2 | Installation of the internal doors 90 x220 cm' (Laminated doors) | piece | 5 | x |  | 0
9.2 | ლამინირებული ხის შიდა კარების მოწოდება და მოწყობა 90X220sm | ცალი |  | x |  | 0
9.3 | Installation of pvc doors 70 x220 cm' | piece | 1 | x |  | 0
9.3 | მეტალოპლასტმასის კარების მოწოდება და მოწყობა 70X220sm | ცალი |  | x |  | 0
9.4 | Installation the PVC windows 120 x 150 cm' (Double opening,Termopan glass 4+12+4) | piece | 6 | x |  | 0
9.4 | მეტალოპლასტმასის ფანჯრების მოწყობა 120X150sm (ორმაგი გაღებით,მინაპაკეტით4+12+4) | ცალი |  | x |  | 0
9.5 | Installation of the plastic window sill 4cmX15cmX130cm | piece | 6 | x |  | 0
9.5 | პლასტმასის ფანჯრის რაფის მოწოდება და მოწყობა 4X15X130sm | ცალი |  | x |  | 0
9.6 | Installation of the PVC window 60 x 60 cm'(Termopan glass 4+12+4) | piece | 1 | x |  | 0
9.6 | მეტალოპლასტმასის ფანჯრების მოწოდება და მოწყობა 60X60sm (მინაპაკეტით4+12+4) | ცალი |  | x |  | 0
|  |  | TOTAL 9 |  |  | 0
10 | METAL WORKS- ლითონის სამუშაოები
10.1 | Installing of metal beams for ceiling, height 20cm | m' | 19.8 | x |  | 0
10.1 | ლითონის კოჭების მოწყობა ჭერისთვის სიმაღლით 20სმ | გრძ.მ |  | x |  | 0
10.2 | Installing of metal beams for stairs, height12cm | m' | 6 | x |  | 0
10.1 | ლითონის კოჭების მოწყობა კიბეებისათვის სიმაღლით 12სმ | გრძ.მ |  | x |  | 0
10.3 | Installation of metal angle (63X63x4mm)on the stairs | m' | 3 | x |  | 0
10.2 | კიბის მარშისთვის ლითონის კუთხოვანის მოწყობა 63x63x4მმ | გრძ.მ |  | x |  | 0
10.4 | Installing of metal handrails H=1.0მ | m' | 12.9 | x |  | 0
10.2 | ლითონის მოაჯირების მოწყობა სიმაღლით 1.0მ | გრძ.მ |  | x |  | 0
10.5 | Installing of metal details according to the drawings | piece | 5 | x |  | 0
10.2 | ფოლადის ჩასატანებელი დეტალების მოწყობა ნახაზების მიხედვით | ცალი |  | x |  | 0
10.6 | Installation of metal angle (50X50x4mm)on the lintelns of doors and windows under the brick construction | m' | 14.6 | x |  | 0
10.2 | კარფანჯრის ზღუდარებზე აგურის წყობის ქვეშ ლითონის კუთხოვანის მოწყობა 50x50x4მმ | გრძ.მ |  | x |  | 0
10.7 | Painting of metal elements with enamel paint 2 layers | m2 | 33.28 | x |  | 0
8.1 | ლითონის ელემენტების შეღებვა ზეთოვანი საღებავით ორ ფენად | m2 |  | x |  | 0
|  |  | TOTAL 10 |  |  | 0
11 | ELECTRICAL WORKS -ელექტრო გაყვანილობის სამუშაოები
Suplly and mounting of the needed material for electrical instalation.
ელექტრო გაყვანილობისთვის საჭირო მასალის მოწოდება და მისი მოწყობა
11.1 | Electrical works - according to the drawings, and connection in electrical box. | Complete | 1 | x | 0 | 0
11.1 | ელექტროგაყვანილობის სამუშაოები–ნახაზის მიხედვით | კომპლექტი | 1 | x |  | 0
|  |  | TOTAL 11 |  |  | 0
12 | WATER & SEWAGE WORKS -წყალგაყვანილობის და კანალიზაციის სამუშაოები
12.1 | Water & sewage works to be done according to the drawings. | Complete | 1 | x | 0 | 0
12.1 | წყალგაყვანილობის და კანალიზაციის სამუშაოები ნახაზების მიხედვით | კომპლექტი | 1 | x |  | #REF!
|  |  | TOTAL 12 |  |  | 0
RECAPITUALTION-კრებსითი ხარჯთაღრიცხვა
1 | EXCAVATION WORKS/მიწის სამუშაოები |  | TOTAL 1 |  |  | 0
2 | CONCRETE WORKS/ ბეტონის სამუშაოები |  | TOTAL 2 |  |  | 0
3 | REINFORCEMENT STEEL/ ფოლადის არმატურა |  | TOTAL 3 |  |  | 0
4 | MASONRY WORKS /კედლის წყობა |  | TOTAL 4 |  |  | 0
5 | ROOF WORKS / გადახურვის სამუშაოები |  | TOTAL 5 |  |  | 0
6 | PLASTER WORKS / ბათქაში |  | TOTAL 6 |  |  | 0
7 | INSULATION WORKS / საიზოლაციო სამუშაოები |  | TOTAL 7 |  |  | 0
8 | FLOORING AND PANELING / იატაკი, ჭერი და ტიხრები |  | TOTAL 8 |  |  | 0
9 | DOORS, WINDOWS -კარ-ფანჯარა |  | TOTAL 9 |  |  | 0
10 | SHEET METAL WORKS / ლითონის სამუშაოები |  | TOTAL 10 |  |  | 0
11 | ELECTRICAL WORKS / ელექტროგაყვანილობის სამუშაოები |  | TOTAL 11 |  |  | 0
12 | WATER & SEWAGE WORKS /წყალგაყვანილობა–კანალიზაციის სამუშაოები |  | TOTAL 12 |  |  | 0
|  | TOTAL1 - 12 sul 1-12 |  |  |  | 0
|  | TEMPORARY BUILDINGS AND STRUCTURES % დროებითი შენობები და ნაგებობები% |  |  | 1.5% | 0
|  | TOTAL sul |  |  |  | 0
|  | OVERHEAD EXPENSES % zednadebi xarjebi % |  |  |  | 0
|  | TOTAL sul |  |  |  | 0
|  | PROFIT % მოგება % |  |  |  | 0
|  | GRAND TOTAL sul xarjTaRricxviT |  |  |  | 0
|  | VAT 18% დღგ 18% |  |  |  | 0
|  | GRAND TOTAL sul xarjTaRricxviT |  |  |  | 0

## El-works-#3-2
Bill of quantity for electrical instalation - HOUSE 89.6m2 ხარჯთაღრიცხვა ელექტროსამუშაოებისთის სახლი 89.6მ2
OWNER:
Pos. | Technical description/ ტექნიკური აღწერა | Measure/საზომი | Quantity/რაოდენობა | Unit price/ერთეულის ფასი | Price /ფასი
Interior installation
შიდა გაყვანილობა
1 | Installation of outdoor electrical cable (3X6 mm2) | m' | 40 |  | 0
გარე ელექტრო გაყვანილობის კაბელის მოწყობა (3X6 mm2)
2 | Installation of metal pole 6m high, 150mm dimeter, pole must be fixed in ground for min 80cm, painted and cables must be fixed with proper insulation. | pcs. | 1 |  | 0
რკინის ბოძის (6 მსიმაღლე და 150 მ დიამეტრი) დამონტაჟება, ბოძი უნდა დამონტაჟდეს 80 სმ სიღრმეში, შეღებილი, კაბელებზე უნდა მოეწყოს შესაბამისი იზოლაცია.
3 | Installation of distribution box with 4 mono-phase switch breakers 220V/10A, set with connections on both ends, (50a/3/c-1pcs, 10a/1/b-4pcs, 16a/1/c-7pcs) | pcs. | 1 |  | 0
გამანაწილებელი ყუთის დამონტაჟბა 12 ერთფაზიანი გადამრთველით 220V/10A, ორივე ბოლოში შემაერთებლებით, (50a/3/c-1ც, 10a/1/b-4ც, 16a/1/c-7ც)
4 | Cable purchase and in-wall installation, type: PPY-3 x 1,5mm2, needed for electric lightening installation, set with connections on both ends | m' | 70 |  | 0
ელექტრო განათების მოწყობისთვის საჭირო კაბელის შესყიდვა და კედელში ჩამონტაჟება, კომლექტი ორივე ბოლოში შემაერთებლებით, PPY-3 x 1,5მმ2,
5 | Purchase and Installation of cable, type:PPY-3 x 2,5mm2, needed for installation of the mono-phase connectors, set with connections on both ends | m' | 188 |  | 0
ერთფაზიანი შემაერთებლების მოწყობისთვის საჭირო კაბელის შესყიდვა და კედელში ჩამონტაჟება, ორივე ბოლოში შემაერთებლებით, PPY-3 x 2,5მმ2,
6 | Purchase and installation of - mono-phase sockets 220V/10A , set with connections on both ends, recesset | pcs. | 30 |  | 0
ერთფაზიანი ელექტრო მასრების 220V/10A შესყიდვა და მონტაჟი, კომპლექტი ორივე ბოლოში შემაერთებლებით,
7 | Purchase and mounting of the installation switch 220V/10A , set with connections on both ends; | pcs. | 4 |  | 0
ერთკლავიშიანი გამომრთველის შესყიდვა და მონტაჟი,220V/10A კომპლექტი ორივე ბოლოში შემაერთებლებით,
8 | Purchase and mounting of the installation switch 220V/10A , set with connections on both ends; | pcs. | 6 |  | 0
ორკლავიშიანი გამომრთველის შესყიდვა და მონტაჟი,220V/10A კომპლექტი ორივე ბოლოში შემაერთებლებით,
9 | Purchase and installation of the light armature, type:set with the bulb of appropriate power and infix tool | pcs. | 10 |  | 0
განათების აღჭურვილობების შესყიდვა და მოწყობა, ტიპი: კომპლექტი შესაბამისი სიმძლავრის ნათურით და ინფიქსური ინსტრუმენტით
10 | Instalation destribution (PVC) boxes Φ 60 mm | pcs. | 24 |  | 0
მეტალო-პლასტმასის გამანაწილებელი ყუთის დამონტაჟება Φ 60 mm
11 | Installation of Grounding ciontour (according to the drawings) | pcs. | 1 |  | 0
დამიწების კონტურის მოწყობა(ნახაზის მიხედვით)
12 | Other minor non-listed material (gypsum, isolation strips, etc.) | lump sum | 1 |  | 0
სხვა მასალა, რომელიც არაა ჩამოთვლილი (თაბაშირი, საიზოლაციო ლენტი და ა.შ)
TOTAL/ჯამი |  |  |  |  | 0

## Water Sanitation_#3-2
Bill of quantity of the waterworks and sewage system instalations - HOUSE 89.6m2
წყალგაყვანილობისა და კანალიზაციის სისტემის მოწყობის ხარჯთარიცხვა - სახლი 89.6m2
Waterworks/წყალსადენი
Description of Works/სამუშაოთა აღწერა |  | Unit | Quantity | Unit price | Total
I | Construction works for septic tank/ საკანალიზაციო ჭის სამშენებლო სამუშაოები
1 | Manual escavation of soil for the septic tank (1.4m' length, 1.0 m wide and 1.5 m deep); and removal of escavated material up to 1 m' from the edge of escavation site Calculation made per m³ | m3 | 2.72 |  | 0
| გრუნტის ხელით გათხრა წყლის საკანალიზაციო ჭის მოსაწყობად (1.4 მ სიგძის,1.0 მ სიგანის და 1.5 მ სიღრმის) და ამოთხრილი მასალის გატანა გასათხრელი ადგილის კიდიდან 1 მეტრამდე. დაანგარიშება კუბურ მეტრზე. | მ3
2 | Construction of the concrete tank 1,4x1.4x1.5 m and walls d=20 cm thick. The walls made of reinforced concrete MB 30. The raineorcment has to be made of the reinforced iron (Ø6 mm) in acccordance with the project proposal. Calculation made per a septic tank. | pcs | 1 |  | 0
| ბეტონის ჭის მშენებლობა, ზომები 1,4x1.4x1.5 მ და კედლები d=20 სმ სისქის. რკინაბეტონისგან MB 30 გაკეთებული კედლები. არმირება უნდა იყოს არმატურის (Ø6 mm) პროექტის განაცხადთან შესაბამისად. დაანგარიშებულია თითო ჭაზე. | ც
3 | Wheelbarrow loading and disposal of extra material. Calculation made per m³. | m3 | 0.7 |  | 0
| მაზიდის დატვირთვა და ზედმეტი მასალის გატანა. დაანგარიშებულია მ3. | მ3
Total construction works |  |  |  |  | 0
II | Water system Installation works/წყალგაყვანილობის მოწყობა
1 | Manual escavation of soil for pipeline Calculation made per m3 | m3 | 5.76 |  | 0
| გრუნტის ხელით გათხრა მილსადენისთვის. დაანგარიშება მ3 | მ3
2 | Purchase, transportation and installation of the polipropilen pipes and appropriate fittings. The water works vertical and horizontal lines to be installed along walls. All openings on the network have to be closed by the appropriate plugs until the required fixture has been installed. The distribution network has to be fixed so that the valve flanges are completely equal with the treated wall surface. The contructror will take care about the installation till the take over of the building. The final test is to be made by supervisor body. | m'
პოლიპროპილენის მილებისა და შესაბამისი დეტალების შესყიდვა, ტრანსპორტირება და დამონტაჟება. წყალგაყვანილობის ვერტიკალური და ჰორიზონტალური მილები უნდა დამონტაჟედეს კედლების და ჭერის გასწვრივ. ყველა ღია თავი ქსელში უნდა დაიხუროს შესაბამისი საცობით საჭირო მოწყობილობის დამონტაჟებამდე. გამანაწილებელი ქსელი უნდა მოეწყოს ისე, რომ სარქველები კედლის ზედაპირთან იყოს გათანაბრებული. მშენებელი იზრუნებს ინსტალაციაზე შენობის ჩაბარებამდე. უნდა ჩატარდეს საბოლოო შემოწმება და ხელი მოაწეროს ხელმძღვანელმა.
3 | The outlet valves have to be placed on the acceccable places. The contructor is obliged to take care about instatllation till the take over. The price comprises work on all openings and holes in the walls. Calculation made per m' of the final installation.
გარე სარქველები უნდა იყოს მოთავსებული ხელმისაწვდომ ადგილას. კონტრაქტორი ვალდებულია იზრუნოს ინსტალაციებზე ობიექტის ჩაბარებამდე. ფასი შეიცავს სამუშაოებს ყველა ღია თავზე და ნახვრეტზე კედელში. დაანგარიშებულია საბოლოო ინსტალაციის მეტრზე .
4 | pipes for cold waterØ 25 mm |  | 35 |  | 0
ცივი წყლის მილები Ø 25 mm
5 | pipes for cold waterØ 20 mm |  | 19.5 |  | 0
ცივი წყლის მილები Ø 20 mm
6 | pipes for hot waterØ 20 mm |  | 19 |  | 0
ცხელი წყლის მილები Ø 20 mm
7 | Installation of thermoinsulation for 20-25mm pipes with wearable thermoinsulation and additioanl layer of mineral wool |  | 47 |  | 0
20-25მმ მილების თბოიზოლაციის მოწყობა ჩამოსაცმელი თბოიზოლაციით და მინერალური ბამბის დამატებითი ფენით
Total instalation works სულ სამონტაჟო სამუშაოები |  |  |  |  | 0
Sewage system and sanitary equipment/საკანალიზაციო სისტემა და სანტექნიკა
III | Soil works/გრუნტის სამუშაოები
1 | Manual escavation of III soil for the trench for sewer pipeline Calculation made per m3. | m3 | 10.9 |  | 0
| გრუნტის ხელით გათხრა საკანალიზაციო მილის ტრანშეისთვის. დაანგარიშება კუბური მეტრით. | მ3
2 | Construction of the concrete tank .0.8x0.8x0.4 m and walls d=20 cm thick. The walls made of reinforced concrete MB 30. with metal top Calculation made per a manhole | pcs | 1 |  | 0
| ბეტონის ჭის მშენებლობა, ზომები 0.8x 0.8x0.4მ და კედლები d=20 სმ სისქის. რკინაბეტონისგან MB 30 გაკეთებული კედლები.ლუქით დაანგარიშებულია თითო ჭაზე. | ც
2 | Installation of gravel tier 10 cm wide under the slab in the bottom of mainhole. Calculation made per m3. | m3 | 0.1 |  | 0
| 10 სმ სიგანის ხრეშის ფენის მოწყობა ფილების ქვეშ ჭის ფსკერზე. დაანგარიშებულია კუბური მეტრით. | მ3
3 | Installation of sand tier 10 cm wide under, around and above he pipe. Calculation made per m3. | m3 | 0.43 |  | 0
| 10 სმ სიგანით ქვიშის ფენის მოწყობა მილის ქვეშ, ირგვლივ და ზევით. დაანგარიშებულია კუბური მეტრით. | მ3
4 | Fill back the trench with escavated material followed with proper compacting. Filling can be done only with a pure soil, containing no debris nor stones. Calculation made per m³. | m3 | 10.9 |  | 0
| ტრანშეის ამოვსება ამოთხრილი მასალით სათანადოდ დაპრესილად. ამოვსება შესაძლებელია მხოლოდ სუფთა გრუნტით ქვების ან მისი ნამტვრევების გარეშე. დაანგარიშებულია მ3. | მ3
Total soil worksi/გრუნტის სამუშაოების ჯამი |  |  |  |  | 0
IV | Installation works/სამონტაჟო სამუშაოები
1 | Purchase, transportation and installation of PVC sewage system pipes and uniformed pieces. Pipes to be installed according to the stricktly defined inclinations. Attachments to be placed on opposite side of water flow, and junctions to be fixed tightly with gym rings. The price comprises final closing of all openings. Calculation made per installed pipes. | m'
პლასტმასის საკანალიზაციო მილების შესყიდვა, ტრანსპორტირება და მონტაჟი. მილები უნდა დამონტაჟდეს მკაცრად გამსაზღვრული მითითებების მიხედვით. მოწყობილობები უნდა განთავსდეს წყლის ნაკადის საპირისპიროდ, და შემაერთებლები უნდა დამოტაჟდეს მყარად რეზინის რკალთან. ფასი შეიცავს ყველა ღია თავის საბოლოო დახურვას. დაანგარიშებულია თითო დამოტაჟებულ მილზე.
2 | pipes Ø100 mm |  | 37.8 |  | 0
მილები Ø100 mm
3 | pipes Ø 50 mm |  | 15 |  | 0
მილები Ø 50 mm
4 | Purchase and installation of gas water heater 10 l/m. Calculation made per a piece | pcs | 1 |  | 0
| წყლის გამათბობლის(გაზზე) შესყიდვა და დამონტაჟება 50 l. დაანგარიშება თითო ცალზე. | ც
5 | Purchase and installation of trap | pcs | 1 |  | 0
| ტრაპის შესყიდვა და დამონტაჟება. | ც
6 | Purchase and installation of plasic valve 20mm | pcs | 4 |  | 0
| პლასტმასის ბურთულოვანი ვენტილის მოწყობა 20მმ | ც
7 | Purchase and installation of plasic valve 25mm | pcs | 1 |  | 0
| პლასტმასის ბურთულოვანი ვენტილის მოწყობა 25მმ | ც
8 | Purchase and installation of the I class quality water closet basin according to the investor's specification Calculation made per a piece. | pcs | 1 |  | 0
| უნიტაზის (I ხარისხის) შესყიდვა და დამონტაჟბა ინვესტორის სპეციფიკაციის მიხედვით. დაანგარიშება თითო ცალზე. | ც
9 | Purchase, transportationand installtion of the china wash basin set, dimensions 58/46 (I-st class quality). Cracked or damaged basins must not be installed, neither the warped ones. Also they must be installed directly to the tiled wall, and fixed with proper holders. The PVC siphone with a chain to be installed also. Cold and warm water tap to be installed with a basin. Calcualtion made per a piece. | pcs | 1 |  | 0
| ფაიფურის ხელსაბანი ნიჟარის ზომებით 58/46 (I ხარისხის)შესყიდვა, ტრანსპორტირება და დამონტაჟება. დაუშვებელია გაბზარული ან დაზიანებული ნიჟარის დამონტაჟება. ასევე, დამონტაჟება უნდა მოხდეს პირდაპირ კაფელით მოწყობილ კედელზე, და უნდა დამაგრდეს შესაბამისი სამაგრებით. აგრეთვე, უნდა დამონტაჟდეს მეტალოპლასტმასის სიფონი და ცივი და ცხელი წყლის შემრევი ონკანი დაანგარიშებულია თითო ცალზე. | ც
10 | Purchase, transportation and installtion of the stainless steel wash basin set, dimensions 45/40 - I class quality. Cracked or damaged basins must not be installed, neither the warped ones. Also they are not to be installed directly to the tiled wall. They have to be installed by the appropriate consoles made for the given basin type. The brass screws and plastic screw anchors to be used to fix consoles. The gum objects to be installed on the consoles and the basins to be installed horizontally. The PVC siphone with a chain and water mixture tap to be installed also. Cold and warm water tap to be installed with a basin. Calcualtion made per a piece. | pcs | 1 |  | 0
| უჟანგავი ფოლადის ხელსაბანი ნიჟარის ზომებით 45/40 (I ხარისხის)შესყიდვა, ტრანსპორტირება და დამონტაჟბა. დაუშვებელის გაბზარული ან დაზიანებული ნიჟარის დამონტაჟება. ასევე, დამონტაჟება არ უნდა მოხდეს პირდაპირ კაფელით მოწყობილ კედელზე, ამ ტიპის ნიჟარებისთვის განკუთვნილი სპეციალური პანელებით. პანელების დასამაგრებლად გამოყენებული უნდა იყოს სპილენძისა და პლასტმასის ჭანჭიკები. რეზინის საგნები უნდა დამონტაჟდეს პანელებზე , ხოლო ნიჟარები ჰორიზონტალურად. აგრეთვე, უნდა დამონტაჟდეს მეტალოპლასტმასის სიფონი. ცივი და ცხელი წყლის შემრევი ონკანი უნდა დამონტაჟდეს ნიჟარასთან. დაანგარიშებულია თითო ცალზე. | ც
11 | Purcahse and installationof the shower pad. | pcs | 1 |  | 0
| შხაპის ქვეშის შესყიდვა და მონტაჟი. | ც
12 | Installation of the water mixer tap for shower. Up to then, the valve is to be protected from damage. All gums for hot water on the valves to be replaced with appropriate high tempetrature resistant caulkers. | pcs | 1 |  | 0
| საშხაპისთვის წყლის შემრევის მონტაჟი. სარქველები უნდა იყოს დაცული დაზიანებისაგან. ყველა რეზინი ცხელი წყლისთვის სარქველებზე უნდა შეიცვალოს შესაბამისის სითბო-გამძლე ფითხით. | ც
Total installation works/სამონტაჟო სამუშაოები ჯამი |  |  |  |  | 0
Total waterworks and sewage system/ წყალსადენისა და საკანალიზაციო სისტემის სამუშაოების ჯამი |  |  |  |  | 0

## Well_6m_2
Bill of quantity of the 6m water well and reservoir installation
სასმელი წყლის 6 მ ჭის და სადაწნეო ავზის მოწყობის ხარჯთაღრიცხვა
Waterworks/წყალსადენი
Description of Works/სამუშაოთა აღწერა |  | Unit | Quantity | Unit price | Total
I | Water well/წყლის ჭა
1 | Manual escavation of soil for the water well (1.0 m' wide and 6 m' deep) and removal of escavated material up to 1 m from the edge of escavation site Calculation made per m' deep. | m' | 6 |  | 0
გრუნტის ხელით გათხრა წყლის ჭის მოსაწყობად (1მ სიგანის, 6 მ სიღრმის) და ამოთხრილი მასალის გატანა გასათხრელი ადგილის კიდიდან 1 მეტრამდე. დაანგარიშება სიღრმის მიხ.
2 | Purchase, transportation and installation of the well concrete rings D80cm and 90cm high; wall thikness - 4 cm Calculation made per peace | pcs | 8 |  | 0
| ბეტონის რგოლების (D80 სმ და 90 სმ სიმაღლის, კედლის სისქე 40 მმ) შესყიდვა, ტრანსპორტირება და მოწყობა; დაანგარიშება ცალობით. | ც
3 | Fill back the trench with escavated material followed with proper compacting. Filling can be done only with a pure soil, containing no debris nor stones. Calculation made per m³. | m3 | 1.6956 |  | 0
| ტრანშეის ამოვსება ამოთხრილი მასალით სათანადოდ დაპრესილად. ამოვსება შესაძლებელია მხოლოდ სუფთა გრუნტით ქვების ან მისი ნამტვრევების გარეშე. დაანგარიშებულია მ3. | მ3
5 | Purchase, and installation of the well metal cover D75cm; thikness 3mm Calculation made per peace | pcs | 1 |  | 0
| ჭის რკინის თავსახურის (D75 სმ, სისქით 3 მმ) შესყიდვა, მოწყობა | ც
6 | Purchase, transportation and installtion of the water tower with plastic water tank 500lt volume, tower must be constructed according drawings. Calculation is done for 1 tower | pcs | 1 |  | 0
| 500 ლიტრიანი წყლის პლასტმასის რეზერვუარის და კოშკის შესყიდვა, ტრანსპორტირება და მოწყობა. კოშკის აშენება უნდა მოხდეს ნახაზის მიხედვით. დაანგარიშება თითო ცალზე (კოშკზე). | ც
7 | Purchase and installation of - water pump 25m high pressure | pcs. | 1 |  | 0
25 მ წნევის წყლის საქაჩი ტუმბოს შესყიდვა და მონტაჟი
8 | Wheelbarrow loading and disposal of extra material. Calculation made per m3. | m3 | 7.7244 |  | 0
| თვითმცლელის დატვირთვა და ზედმეტი მასალის გატანა. დაანგარიშებულია მ3. | მ3
Total Well works |  |  |  |  | 0
| TEMPORARY BUILDINGS AND STRUCTURES % დროებითი შენობები და ნაგებობები% |  |  | 1.5% | 0
| TOTAL sul |  |  |  | 0
| OVERHEAD EXPENSES % ზედნადები ხარჯები% |  |  |  | 0
| TOTAL sul |  |  |  | 0
| PROFIT % მოგება % |  |  |  | 0
| GRAND TOTAL სულ ხარჯთაღრიცხვით |  |  |  | 0
| VAT 18% დღგ 18% |  |  |  | 0
| GRAND TOTAL სულ ხარჯთაღრიცხვით |  |  |  | 0

## Well_12m-2
Bill of quantity of the 12m water well and reservoir installation
სასმელი წყლის 12 მ ჭის და სადაწნეო ავზის მოწყობის ხარჯთაღრიცხვა
Waterworks/წყალსადენი
Description of Works/სამუშაოთა აღწერა |  | Unit | Quantity | Unit price | Total
I | Water well/წყლის ჭა
1 | Manual escavation of soil for the water well (1.0 m' wide and 12 m' deep) and removal of escavated material up to 1 m from the edge of escavation site Calculation made per m' deep. | m' | 12 |  | 0
გრუნტის ხელით გათხრა წყლის ჭის მოსაწყობად (1მ სიგანის, 12 მ სიღრმის) და ამოთხრილი მასალის გატანა გასათხრელი ადგილის კიდიდან 1 მეტრამდე. დაანგარიშება სიღრმის მიხ.
2 | Purchase, transportation and installation of the well concrete rings D80cm and 90cm high; wall thikness - 4 cm Calculation made per peace | pcs | 15 |  | 0
| ბეტონის რგოლების (D80 სმ და 90 სმ სიმაღლის, კედლის სისქე 40 მმ) შესყიდვა, ტრანსპორტირება და მოწყობა; დაანგარიშება ცალობით. | ც
3 | Fill back the trench with escavated material followed with proper compacting. Filling can be done only with a pure soil, containing no debris nor stones. Calculation made per m³. | m3 | 3.3912 |  | 0
| ტრანშეის ამოვსება ამოთხრილი მასალით სათანადოდ დაპრესილად. ამოვსება შესაძლებელია მხოლოდ სუფთა გრუნტით ქვების ან მისი ნამტვრევების გარეშე. დაანგარიშებულია მ3. | მ3
5 | Purchase, and installation of the well metal cover D75cm; thikness 3mm Calculation made per peace | pcs | 1 |  | 0
| ჭის რკინის თავსახურის (D75 სმ, სისქით 3 მმ) შესყიდვა, მოწყობა | ც
6 | Purchase, transportation and installtion of the water tower with plastic water tank 500lt volume, tower must be constructed according drawings. Calculation is done for 1 tower | pcs | 1 |  | 0
| 500 ლიტრიანი წყლის პლასტმასის რეზერვუარის და კოშკის შესყიდვა, ტრანსპორტირება და მოწყობა. კოშკის აშენება უნდა მოხდეს ნახაზის მიხედვით. დაანგარიშება თითო ცალზე (კოშკზე). | ც
7 | Purchase and installation of - water pump 25m high pressure | pcs. | 1 |  | 0
25 მ წნევის წყლის საქაჩი ტუმბოს შესყიდვა და მონტაჟი
8 | Wheelbarrow loading and disposal of extra material. Calculation made per m3. | m3 | 6.0288 |  | 0
| თვითმცლელის დატვირთვა და ზედმეტი მასალის გატანა. დაანგარიშებულია მ3. | მ3
Total Well works |  |  |  |  | 0
| TEMPORARY BUILDINGS AND STRUCTURES % დროებითი შენობები და ნაგებობები% |  |  | 1.5% | 0
| TOTAL sul |  |  |  | 0
| OVERHEAD EXPENSES % ზედნადები ხარჯები% |  |  |  | 0
| TOTAL sul |  |  |  | 0
| PROFIT % მოგება % |  |  |  | 0
| GRAND TOTAL სულ ხარჯთაღრიცხვით |  |  |  | 0
| VAT 18% დღგ 18% |  |  |  | 0
| GRAND TOTAL სულ ხარჯთაღრიცხვით |  |  |  | 0

## Well_18m-2
Bill of quantity of the 18m water well and reservoir installation
სასმელი წყლის 18 მ ჭის და სადაწნეო ავზის მოწყობის ხარჯთაღრიცხვა
Waterworks/წყალსადენი
Description of Works/სამუშაოთა აღწერა |  | Unit | Quantity | Unit price | Total
I | Water well/წყლის ჭა
1 | Manual escavation of soil for the water well (1.0 m' wide and 18 m' deep) and removal of escavated material up to 1 m from the edge of escavation site Calculation made per m' deep. | m' | 18 |  | 0
გრუნტის ხელით გათხრა წყლის ჭის მოსაწყობად (1მ სიგანის, 18 მ სიღრმის) და ამოთხრილი მასალის გატანა გასათხრელი ადგილის კიდიდან 1 მეტრამდე. დაანგარიშება სიღრმის მიხ.
2 | Purchase, transportation and installation of the well concrete rings D80cm and 90cm high; wall thikness - 4 cm Calculation made per peace | pcs | 21 |  | 0
| ბეტონის რგოლების (D80 სმ და 90 სმ სიმაღლის, კედლის სისქე 40 მმ) შესყიდვა, ტრანსპორტირება და მოწყობა; დაანგარიშება ცალობით. | ც
3 | Fill back the trench with escavated material followed with proper compacting. Filling can be done only with a pure soil, containing no debris nor stones. Calculation made per m³. | m3 | 5.0868 |  | 0
| ტრანშეის ამოვსება ამოთხრილი მასალით სათანადოდ დაპრესილად. ამოვსება შესაძლებელია მხოლოდ სუფთა გრუნტით ქვების ან მისი ნამტვრევების გარეშე. დაანგარიშებულია მ3. | მ3
5 | Purchase, and installation of the well metal cover D75cm; thikness 3mm Calculation made per peace | pcs | 1 |  | 0
| ჭის რკინის თავსახურის (D75 სმ, სისქით 3 მმ) შესყიდვა, მოწყობა | ც
6 | Purchase, transportation and installtion of the water tower with plastic water tank 500lt volume, tower must be constructed according drawings. Calculation is done for 1 tower | pcs | 1 |  | 0
| 500 ლიტრიანი წყლის პლასტმასის რეზერვუარის და კოშკის შესყიდვა, ტრანსპორტირება და მოწყობა. კოშკის აშენება უნდა მოხდეს ნახაზის მიხედვით. დაანგარიშება თითო ცალზე (კოშკზე). | ც
7 | Purchase and installation of - water pump 25m high pressure | pcs. | 1 |  | 0
25 მ წნევის წყლის საქაჩი ტუმბოს შესყიდვა და მონტაჟი
8 | Wheelbarrow loading and disposal of extra material. Calculation made per m3. | m3 | 4.3332 |  | 0
| თვითმცლელის დატვირთვა და ზედმეტი მასალის გატანა. დაანგარიშებულია მ3. | მ3
Total Well works |  |  |  |  | 0
| TEMPORARY BUILDINGS AND STRUCTURES % დროებითი შენობები და ნაგებობები% |  |  | 1.5% | 0
| TOTAL sul |  |  |  | 0
| OVERHEAD EXPENSES % ზედნადები ხარჯები% |  |  |  | 0
| TOTAL sul |  |  |  | 0
| PROFIT % მოგება % |  |  |  | 0
| GRAND TOTAL სულ ხარჯთაღრიცხვით |  |  |  | 0
| VAT 18% დღგ 18% |  |  |  | 0
| GRAND TOTAL სულ ხარჯთაღრიცხვით |  |  |  | 0