## SPRINKLERS(A)
ZONE FLOW TABLE (SPRINKLERS)
RADIUS(Mt) | 7,50 Mt |  |  |  | 10,00 Mt |  |  |  | ( 8 ) 2,50 Mt |  |  |  | ( 10 ) 3,00 Mt |  |  |  | ( 12 ) 3,70 Mt |  |  |  | ( 15 ) 4,50 Mt |  |  |  | ( 17 ) 5,20 Mt |  |  |  | 1,5*9,00 Mt |  | SPRINKLER | ZON | ZONE
ARC | 90 | 180 | 270 | 360 | 90 | 180 | 270 | 360 | 90 | 180 | 270 | 360 | 90 | 180 | 270 | 360 | 90 | 180 | 270 | 360 | 90 | 180 | 270 | 360 | 90 | 180 | 270 | 360 | SS | BUBLER | QUANTITY | FLOW | VALVE SIZE
FLOW (m3/h) | 0.25 | 0.34 | 0.45 | 0.68 | 0.48 | 0.58 | 0.69 | 0.93 | 0.16 | 0.22 | 0.3 | 0.34 | 0.16 | 0.26 | 0.38 | 0.48 | 0.21 | 0.37 | 0.53 | 0.63 | 0.29 | 0.47 | 0.67 | 0.74 | 0.33 | 0.54 | 0.74 | 0.85 | 0.33 | 0.2 | (Adet) | (m3/h) | MODEL
VALVE NUMBER
A1 | [8 empty] | 39 | 2 |  |  | 2 | 3 |  |  | 2 | 2 |  |  | 1 | [9 empty] | 51 | 9.23 | 252 SERİES 200
A2 | [8 empty] | 3 | 2 | [10 empty] | 4 | 10 | [6 empty] | 4 |  | 23 | 8.1 | 252 SERİES 200
A3 | [16 empty] | 4 | 6 |  | 2 | [10 empty] | 12 | 4.32 | 252 SERİES 150
A4 | [8 empty] | 2 | 1 |  |  | 2 | [15 empty] | 20 |  | 25 | 7.46 | 252 SERİES 150
A5 | [9 empty] | 2 |  |  |  | 1 | [5 empty] | 2 | 2 | 2 |  | 5 |  | 1 |  |  |  |  | 15 | 7.72 | 252 SERİES 150
A6 | [21 empty] | 3 |  | 8 | 1 | 1 |  |  |  |  | 13 | 8.2 | 252 SERİES 200
A7 | [8 empty] | 3 |  |  |  | 3 | 5 |  |  |  | 3 |  |  |  | 3 |  | 1 |  | 7 |  | 3 |  |  | 28 | 11.85 | 252 SERİES 200
A8 | [12 empty] | 3 | 4 | [9 empty] | 2 | 1 | 10 |  | 4 |  |  | 24 | 12.13 | 252 SERİES 200
A9 | [8 empty] | 10 | 3 | [18 empty] | 22 |  | 35 | 9.52 | 252 SERİES 200
A10 | [23 empty] | 1 | 8 | 7 |  | 6 |  |  | 22 | 12.26 | 252 SERİES 200
A11 | [8 empty] | 4 |  |  |  | 4 |  |  |  | 12 | 5 |  |  | 8 | 2 | [8 empty] | 35 | 8.91 | 252 SERİES 200
A12 | [13 empty] | 38 |  |  | 2 | [11 empty] | 12 |  | 52 | 14.26 | 252 SERİES 200
A13 | [12 empty] | 2 | 42 | 1 | [13 empty] | 8 |  | 53 | 14.26 | 252 SERİES 200
A14 | [28 empty] | 29 |  | 29 | 9.57 | 252 SERİES 200
A15 | [12 empty] | 29 | 18 |  |  | 3 | 2 |  |  | 2 | 2 | [8 empty] | 56 | 12.21 | 252 SERİES 200
A16 | [20 empty] | 2 | 2 |  |  | 2 |  |  |  | 10 |  | 16 | 5.48 | 252 SERİES 150
A17 | [8 empty] | 7 | 1 |  |  | 27 | 6 |  |  | 2 | [13 empty] | 43 | 7.64 | 252 SERİES 150
A18 | [8 empty] | 4 | 34 |  |  | 2 |  |  |  |  | 2 |  |  | 2 | [7 empty] | 8 |  | 52 | 12.4 | 252 SERİES 200
A19 | [13 empty] | 7 |  |  |  | 2 | [6 empty] | 2 | 18 |  |  |  |  | 29 | 12.94 | 252 SERİES 200

## DRIP IRRIGATION
DRIP IRRIGATION ZONE FLOW TABLE
VALVE NUMBER | DRIP PIPE LENGTH(MT) | EMITOR QUANTITY | EMITOR FLOW(L/H) | ZONE FLOW(m3/h) | ZONE VALVE SIZE&MODEL
DA1 | 200 | 606.0606 | 2 | 1.2121 | 252 SERİES 100
DA2 | 400 | 1212.1212 | 2 | 2.4242 | 252 SERİES 100
600

## PIPE FLOW CAPACITIES
HDPE 100 PIPES SUITABLE FLOW CAPACITIES
| WORK PRESSURE | OUTER DIAMETER | INNER DIAMETER | SUITABLE FLOW | SUITABLE
PIPE TYPE | (Bar) | (mm) | (mm) | 1,5 m/s | VALVE DIAMETER
|  |  |  | (m3/h) | (Inch)
Ø 32 HDPE 100 PIPE | 10 | 32 | 28.2 | 3.6 | 1"
Ø 40 HDPE 100 PIPE | 10 | 40 | 35.2 | 5.4 | 1"
Ø 50 HDPE 100 PIPE | 10 | 50 | 44 | 8.21 | 1 1/2"
Ø 63 HDPE 100 PIPE | 10 | 63 | 55.4 | 13.02 | 2"
Ø 75 HDPE 100 PIPE | 10 | 75 | 66 | 18.5 | 3"
Ø 90 HDPE 100 PIPE | 10 | 90 | 73.6 | 22.97 | 3"