## ძირითადი საშუალება
დანართი N1
ლოტი #1
პროცესორული ბლოკი |  | ჯამური რაოდენობა
პროცესორული ბლოკი კატეგორია -A | მოთხოვნილი სპეციფიკაცია | 18
brand | HP/Dell/Lenovo
CPU (Min requirement) | intel core i5 (12 geneterion ) ;
RAM (Min requirement) | 8GB DDR4 DIMM 2400Mhz (შესაძლებელია არაქარხნული ოფცია, მხოლოდ samsung ან kingston)
SSD (Min requirement) | 256 gb SSD/M.2 ssd (ქარხნული)
ports (Min requirement) | front-2X USB , audio in, audio out rear: 4 X USB , audio in/out, 1 X RJ45 2 ვიდეო პორტი : VGA ან HDMI min 1.4 ან DisplayPort 2-ვე პორტი ერთდროულად უნდა მოუშაობდეს 2 მონიტორზე.(Multiple Displays)
slots (Min requirement) | PCIe x1, DDR4-2400Mhz-x2; sata data port x3.
driver and hardware | compatibility with ms win 11
power (Min requirement) | input 220v, 200W; თავისუფალი sata power port x 1.
ქარხნულ კომპლექტაციაში | კლავიატურა USB , მაუსი USB, კვების კაბელი schuko
warranty | 3y
license/OS | Free
ენერგოეფექტურობა | Energy Star
ლოტი #2
ნოუთბუქი |  | ჯამური რაოდენობა
ნოუთბუქი სტანდარტული | მოთხოვნილი სპეციფიკაცია | 19
Brand | HP (Business class)
Display | 15" FHD (1920 x 1080) IPS
CPU (Min requirement) | intel i5 ; min 12th generation
Memory (Min requirement) | DDR4- 8GB
SSD (Min requirement) | 512 GB m2/ 1x free Sata or M.2 slot
Graphics | Intel® UHD Graphics
Ports (Min requirement) | 2 x USB-A 3.2 Gen 1 1 x USB-C Thunderbolt™ 4 (Power Delivery, Data Transfer, DisplayPort) Headphone / mic combo HDMI 1.4 RJ45
wifi adapter | WiFi 6 (AX)
Keyboard | ENG/RUS
power (Min requirement) | batterry 3cell; 45 Wh Li-ion
Soft | Free
driver and hardware | compatibility OS WIN 11
color | SILVER
weight | 1.8 კგ მაქს
warranty | 3Y
ენერგოეფექტურობა | Energy Star
ლოტი #3
მონიტორი |  | ჯამი
მონიტორი კატეგორია B | მოთხოვნილი სპეციფიკაცია | 18
brand | Dell / Hp / Lenovo
panel type | ips
display | 23.8-24"
Refresh Rate | 65 Hz
resolution | 16:9 FHD
view H/V | 170/160 (min)
response | 5ms max
port | მინიმუმ 2 ვიდეო პორტი: VGA (აუცილებელი) და Display port ან HDMI
power | internal 220v;
vesa mount | standard 4 hole pattern,100 mm
warranty | 1y
work h | 30 000 hours (min)
brightness | 250 (min) nits (cd/m2)
ლოტი #4
პრინტერი |  | ჯამური რაოდენობა
პრინტერი კატეგორია A | მოთხოვნილი სპეციფიკაცია | 19
BREND | HP, CANON
Type | Monochrome; laserjet multifunction.(printer+scaner)
Scanner Type | Flatbed and Automatic Document Feeder (ADF)
Print speed | Up to 18 ppm (A4)
Copy Speed | Up to 18 ppm (A4)
Copy/ scan | 600 X 600 dpi
First Copy Output Time | Approx. 9 seconds or less
First Print Out Time | 8 secs
Duty cycle | min 10,000 pages per month
Rechargeable cartridge min resource | 2000p
Internal Power | 220v 50Hz
Noise level | max 50dB
Interface | Network & Usb
OS compatibility | Win 10
Media sizes | Cassette : A4 ; Multi-purpose tray: A4 ; ADF: A4
პრინტერი კატეგორია B | მოთხოვნილი სპეციფიკაცია | 1
BREND | HP, CANON
Type | Colour laser beam printing(Printing only)
Print speed | Up to 18 ppm (A4)
First Print Out Time | Colour Max: 11.5 seconds or less Mono Max.: 11 seconds or less
Duty cycle | min 25,000 pages per month
Rechargeable cartridge min resource | Balck-1500 Min; Color-1100 Min
Internal Power | 220v 50Hz
Noise level | max 60dB
Interface | Network & Usb
OS compatibility | Win 10
Media sizes | Cassette : A4 ; Multi-purpose tray: A4 ;
პრინტერი კატეგორია C | მოთხოვნილი სპეციფიკაცია | 6
BREND | HP, CANON
Type | Monochrome; laserjet(Printing Only)
Print speed | Up to 18 ppm (A4)
First Print Out Time | 8 secs
Duty cycle | min 5,000 pages per month
Rechargeable cartridge min resource | 1500p
Internal Power | 220v 50Hz
Noise level | max 50dB
Interface | Usb
OS compatibility | Win 10
Dimensions | Dimensions : (W x D x H)- 370(+- 20mm) x260(+- 20mm) X 200 (+- 10mm)
Media sizes | Cassette : A4 ; Multi-purpose tray: A4 ;
ლოტი #5
უწყვეტი კვების წყარო |  | ჯამური რაოდენობა
UPS | მოთხოვნილი სპეციფიკაცია | 18
brend | APC
type | Back-UPC/ Standby/off-line
სიმძლავრე | 600-700VA
signals | Audio signal, Leds - battery change led
ptotection | surge protection and voltage pulses
Output | 220-240V, 50/60 Hz; 2.8A Continental europe standard outputs (ვილკა) min X3-FROM BATTERY;
input | 220-240V~2.0A(max), 50/60 Hz; შნური არა მოხსნადი. კორპუსთან შეხებისას მოკეცვისგან დამცავით.Schuko CEE 7/7P
Battery | standard, 12v, 7ah, maintenance free, leakproof. 94x65x151mm(HxWxD)