## заявка
N | объект закупки / შესყიდვის ობიექტი | теx.параметры / ტექ პარამეტრები/კატალოგის ნომერი | ед.изм./ზომის ერთეული | кол-тво/ მოთხოვნილი რაოდენობა
1 | მომჭერი მოწყობილობა FHG51-AA1+Z1/Зажимное устройство FHG51-AA1+Z1 | Материал устройства - нержавеющая сталь | шт. | 1
2 | ელქტრომაგნიტური ნაკადის გარდამქმნელი/Преобразователь расхода электромагнитный | Напряжение питания 24 V DC, 4-х проводное подключение, аналоговый активный выход 4-20 мА, погрешность приведенная не выше 0,5 %, поддержка Hart протокола, наличие выносного четырехстрочного дисплея, для безопасных зон, подключение фланцевое Dn125 мм (EN1092-1),, максимальное рабочее давление 16 Бар, материал корпуса сенсора нержавеющая сталь, температура при эксплуатации -25...+50С, IP не ниже IP67, измеряемая среда - вода техническая, материал футеровки должен соответсвовать материалу среды, заводская калибровка на диапазон 0 - 100 м3/час, 2 кабельных ввода М20. | ც/шт. | 1
3 | ულტრაბგერითი დონის გარდამქმნელი/Преобразователь уровня ультразвуковой | Напряжение питания 24 V DC, 2-х проводное подключение, аналоговый выход 4-20 мА, погрешность приведенная не выше 0,2 %, поддержка Hart протокола, наличие четырехстрочного дисплея, для безопасных зон, подключение фланцевое Dn 80 мм (EN1092-1), возможность измерения уровня до 10 метров, температура при эксплуатации -25...+45С, IP не ниже IP67, измеряемая среда - пульпа, плотность 1,1 - 2 кг/м3, корпус алюминий, кабельный ввод М20. | ც/шт. | 1
4 | ულტრაბგერითი დონის გარდამქმნელი/Преобразователь уровня ультразвуковой | Напряжение питания 24 V DC, 2-х проводное подключение, аналоговый выход 4-20 мА, погрешность приведенная не выше 0,2 %, поддержка Hart протокола, наличие четырехстрочного дисплея, для безопасных зон, подключение резьбовое G2, возможность измерения уровня до 8 метров, температура при эксплуатации -25...+50С, IP не ниже IP67, измеряемая среда - пульпа, плотность 1,1 - 2 кг/м3, корпус алюминий, кабельный ввод М20. | ც/шт. | 1
5 | ვიბრაციული დონის სიგნალიზატორი/Сигнализатор уровня вибрационный | Напряжение питания 24 V DC, релейный выход DPDT, материал сенсора нержавеющая сталь, материал корпуса алюминий/высокотехнический пластик, длина сенсора 1,2 метра, подключение резьбовое G1", температура при эксплуатации -25...+50С, IP не ниже IP67, кабельный ввод М20, среда - пульпа плотностью 1,1-1,8 кг/м3 | ც/шт. | 1
6 | ვიბრაციული დონის სიგნალიზატორი/Сигнализатор уровня вибрационный | Напряжение питания 24 V DC, релейный выход DPDT, материал сенсора нержавеющая сталь, материал корпуса алюминий/высокотехнический пластик, длина сенсора 1,2 метра, подключение резьбовое G1", температура при эксплуатации -25...+50С, IP не ниже IP67, кабельный ввод М20, среда - пульпа плотностью 1,1-1,8 кг/м3 | ც/шт. | 1
7 | ვიბრაციული დონის სიგნალიზატორი/Сигнализатор уровня вибрационный | Напряжение питания 24 V DC, релейный выход DPDT, материал сенсора нержавеющая сталь, материал корпуса алюминий/высокотехнический пластик, длина сенсора 0,4 метра, подключение резьбовое G1", температура при эксплуатации -25...+50С, IP не ниже IP67, кабельный ввод М20, среда - пульпа плотностью 1,1-1,8 кг/м3 | ც/шт. | 1
8 | ვიბრაციული დონის სიგნალიზატორი/Сигнализатор уровня вибрационный | Напряжение питания 24 V DC, релейный выход DPDT, материал сенсора нержавеющая сталь, материал корпуса алюминий/высокотехнический пластик, длина сенсора 0,4 метра, температура при эксплуатации -25...+50С, IP не ниже IP67, кабельный ввод М20, среда - пульпа плотностью 1,1-1,8 кг/м3 | ც/шт. | 1
9 | გარდამქმნელი Profinet - Ethernet IP / Преобразователь Profinet - Ethernet IP | Prosoft PLX32-EIP-PND | ც/шт. | 1
10 | ულტრაბგერითი დონის გარდამქმნელი/Преобразователь уровня ультразвуковой | Напряжение питания 24 V DC, 2-х проводное подключение, аналоговый выход 4-20 мА, погрешность приведенная не выше 0,2 %, поддержка Hart протокола, наличие четырехстрочного дисплея, для безопасных зон, подключение резьбовое G2, возможность измерения уровня до 6 метров, температура при эксплуатации -25...+50С, IP не ниже IP67, измеряемая среда - вода техническая, корпус алюминий, кабельный ввод М20. | ც/шт. | 1
11 | წნევის სენსორი/Датчик давления | Напряжение питания 24 V DC, 2-х проводное подключение, аналоговый выход 4-20 мА, погрешность приведенная не выше 0,1 %, поддержка Hart протокола, наличие цифрового дисплея, для безопасных зон, подключение резьбовое G1/2, диапазон измерения 0 - 20 bar, температура при эксплуатации -25...+50С, IP не ниже IP67, измеряемая среда - вода техническая, корпус алюминий, кабельный ввод М20. | ც/шт. | 1

## Sheet1 (hidden)
საქონელი | RMG Copper
მომსახურება | RMG Gold
Auramine