## მოთხოვნილი სპეციფიკაცია
დანართი N2
ლოტი #1
უწყვეტი კვების წყარო |  | ჯამური რაოდენობა
UPS | მოთხოვნილი სპეციფიკაცია | 120
brend | APC
type | Back-UPC/ Standby/off-line
Power | 600-700VA
signals | Audio signal, Leds
ptotection | surge protection and voltage pulses
Output | 220-240V, 50/60 Hz; 2.8A Continental europe standard outputs min X3-FROM BATTERY;
input | 220-240V~2.0A(max), 50/60 Hz;Schuko CEE 7/7P
Battery | standard, 12v, 7ah, maintenance free.
ლოტი #2
პრინტერი |  | ჯამური რაოდენობა
პრინტერი უსკანერო | მოთხოვნილი სპეციფიკაცია | 2
Brand | CANON I-SENSYS LBP6030B
პრინტერი სკანერით | მოთხოვნილი სპეციფიკაცია | 20
Brand | Xerox MFP WorkCentre 3025NI
ლოტი #3
ქალაქის ტელეფონი |  | ჯამური რაოდენობა
ქალაქის ტელეფონი | მოთხოვნილი სპეციფიკაცია | 38
Brand | Cisco cp-7821-3pcc-k9
ლოტი #4
სათათბირო ოთახის ტელევიზორი |  | ჯამური რაოდენობა
ტელევიზორი | მოთხოვნილი სპეციფიკაცია | 1
Brand | ViewBoard® 65" 4K Interactive Display IFP6552 +OPS i5/16gb Ram/256 GB ssd
ლოტი #5
მონიტორი 65'' |  | ჯამური რაოდენობა
მონიტორი 65'' | მოთხოვნილი სპეციფიკაცია | 5
Brand | ViewSonic/ CDE6530
ლოტი #6
მონიტორი 55'' |  | ჯამური რაოდენობა
მონიტორი 55'' | მოთხოვნილი სპეციფიკაცია | 1
Brand | ViewSonic/ CDE5530
ლოტი #7
კლავიატურა-მაუსის კომბო |  | ჯამური რაოდენობა
კლავიატურა-მაუსის კომბო | მოთხოვნილი სპეციფიკაცია | 22
Brand | Logitech wifi Keyboard and optical 1000dpi Mouse; OS WIN11; full-size keyboard with number pad; 2,4 Gh 10 m range; battery AAA/AA (including); classic style ; dark colours ; spill-resistant; capslock led; EN,RU, QWERTY