## Sheet 1
|  |  | Aproximated Weight(kg) | Aproximated Size(mm)
1 | Dosing equipment. / Дозаторное оборудование.
1.1. | Belt conveyer / Ленточный конвейер | 1 | 650 | 7200*900*600
1.2. | Microwave moisture sensor TITAN TMS / Микроволновой датчик влажности TITAN TMS | 1 | 7 | Φ25*35
1.3. | Cement automatic weigning and transporting system including cement screw conveyer and cement scale (cement silo tank shall be bought separately) / Система взвешивания и подачи цемента включая шнековый транспортер и цементные весы (цементный силос покупается отдельно). | 1 | 750 | Φ219*6000
1.4. | Cement silo 50 tons / Цементный силос 50 тонн | 1 | 3200 | Φ3200*10000
1.5. | Dust flue gas cleaining system automatic weigning and transporting system including screw conveyer and dust scale (cement silo tank shall be bought separately) / Система взвешивания и подачи пыли с газоочистки включая шнековый транспортер и весы (силос покупается отдельно). | 1 | 950 | Φ219*9000
1.6. | Dust silo 100 tons / Силос для пыли газоочистки 100 тонн | 1 | 4400 | Φ3200*14800mm
1.7. | Engineering work to modify the electric control system TITAN BATCHING CONTROL to control the client's dosing station / Инженерные работы по модификации электрической системы управления TITAN BATCHING CONTROL для контроля дозаторной станцией клиента | 1
Total / Итого, USD
2 | Mixing equipment. / Cмесительное оборудование.
2.1. | Intensive mixer TITAN iM 20 (up to 20 tons/hour) / Интенсивный смеситель TITAN iM 20 (до 20 тонн/час) | 1 | 9600 | 3200*2500*2300
Total / Итого, USD
3 | Automatic electric control system for dosing and mixing. / Автоматическая система контроля дозирования и смешивания.
3.1. | Automatic control system TITAN BATCHING CONTROL / Автоматическая система управления TITAN BATCHING CONTROL | 1 | 300 | 850*600*1600
Total / Итого, USD
4 | Forming equipment. / Формовочное оборудование.
4.1. | Double-action high-pressure brick forming machine TITAN 900F . Total pressure 900 ton-force. Main equipment includes main pressing machine, hydraulic station, control system. TITAN 900F - exporting modification of the main pressing unit for foreign markets. It equiped with high quality parts from best world suppliers: Parker, Hengli, Bosch Rexroth hydraulics, Siemens electric engines, Siemens electric control. / Линия для производства кирпича на базе двухстороннего гиперпресса TITAN 900F. Общее давление прессования 900 тонн-сил. Основное оборудование включает в себя: главный пресс, гидравлическую станцию, систему управления. Модель TITAN 900F выпускается для экспортных рынков и укомплектована высококачественными компонентами: гидравлика Parker, Hengli, Bosch Rexroth, электросистема Siemens, электродвигатели Siemens standard. | 1 | 27000 | 2800*2100*4700
4.2. | Frequency converter 115KW / Преобразователь частоты 115 кВт | 1
Total / Итого, USD
5 | Automatic robotic stacker. / Автоматический роботизированный укладчик.
5.1. | Briquette conveyor. / Конвейер для брикетов | 1 | 1500 | 4000*950*900
Total / Итого, USD
6 | Molds. / Пресс-формы.
6.1. | Mould (solid brick) for pressing force 500 kgs/cm2 / Пресс-форма (полнотелое изделие) под усилие прессования 500 кгс/см2 | 1 | 3700 | 1300*1300*1050
Total / Итого, USD
7 | Spare parts set / Комплект запасных частей
7.1. | Spare parts set / Комплект запасных частей | 1 | 1230 | 1400*1600*1200
7.2. | HMI with software / HMI с программным обеспеченим | 2
7.3. | Siemens memory card / Siemens карта памяти | 2