## N1_1 კრებსითი სატენდერო
ფონიჭალა, ,,ვილ ბილ დან'' ს/კ 01.18.13.039.105 წყალსადენის ქსელის გადატანა
შედგენილია საბაზისო ნორმებით, მიმდინარე ფასებში 2024 წლის III კვარტლის დონეზე
N | სამუშაოს დასახელება | განზ. ერთ. | რაოდენობა | ერთ.ფასი | სულ (ლარი)
1 | 2 | 3 | 4 | 5 | 6 | 7
1 | ტრანშეის კონტურებში არსებული ასფალტობეტონის საფარის ჩახერხვა 10 სმ სიღრმეზე ფრეზით შემდგომ კონტურების შესწორება | მ | 41 |  |  | კონტრაქტორის მომსახურება
2 | ასფალტობეტონის საფარის მოხსნა სისქით 10 სმ სანგრევი ჩაქუჩით | მ3 | 9.56 |  |  | კონტრაქტორის მომსახურება
3 | ასფალტობეტონის ნატეხების დატვირთვა ექსკავატორით ერთციცხვიანი 0,5 მ3დატვირთვა ავ/თვითმცლელებზე, გატანა 30 კმ | მ3 | 9.56 |  |  | კონტრაქტორის მომსახურება
4 | ასფალტობეტონის საფარის აღდგენა სისქით 6 სმ; მსხვილმარცვლოვანი 6 სმ /მასალის გათვალისწინებით/ | მ2 | 95.6 |  |  | კონტრაქტორის მომსახურება
4-1 | ბიტუმი ნავთობის | ტ | 0.05736 |  |  | კონტრაქტორის მასალა
5 | ასფალტობეტონის საფარის აღდგენა სისქით 4 სმ წვრილმარცვლოვანი 4 სმ /მასალის გათვალისწინებით/ | მ2 | 95.6 |  |  | კონტრაქტორის მომსახურება
5-1 | ბიტუმი ნავთობის | ტ | 0.05736 |  |  | კონტრაქტორის მასალა
6 | ტრანშეის კონტურებში არსებული ბეტონის საფარის ჩახერხვა 30 სმ სიღრმეზე ფრეზით და შემდგომ კონტურების შესწორება | მ | 72 |  |  | კონტრაქტორის მომსახურება
7 | ბეტონის საფარის მოხსნა სისქით 30 სმ სანგრევი ჩაქუჩით | მ3 | 10.94 |  |  | კონტრაქტორის მომსახურება
8 | ბეტონის ნატეხების დატვირთვა ავტ/თვითმცლელზე ექსკავატორით ერთციცხვიანი 0,5 მ3 გატანა 42 კმ | მ3 | 10.94 |  |  | კონტრაქტორის მომსახურება
9 | ბეტონის კედლის გაბურღვა d=325 მმ მილის გასაყვანად | ადგ | 1 |  |  | კონტრაქტორის მომსახურება
10 | ღიოებების ამოვსება ქვიშა-ცემენტის ხსნარით, წყალშეუღწევადი დანამატით, ჰიდროიზოლაციით B-7M-100,W 8 | მ³ | 0.04 |  |  | კონტრაქტორის მომსახურება
11 | ეკალ ბარდებისგან და ბუჩქებისგან საპროექტო არეალის გაწმენდვა | მ2 | 265 |  |  | კონტრაქტორის მომსახურება
12 | IV კატ. გრუნტის დამუშავება (თხრილში) ექსკავატორით ერთციცხვიანი 0,5 მ3 დატვირთვა ავ/თვითმცლელზე | მ3 | 456.56 |  |  | კონტრაქტორის მომსახურება
13 | IV კატ. გრუნტის დამუშავება (თხრილში) ხელით, გვერდზე დაყრით | მ3 | 50.73 |  |  | კონტრაქტორის მომსახურება
14 | IV კატ. გვერდზე დაყრილი ხელით დამუშავებული გრუნტის დატვირთვა ექსკავატორით ერთციცხვიანი 0,5 მ3 დატვირთვა ავ/თვითმცლელზე | მ3 | 45.657 |  |  | კონტრაქტორის მომსახურება
15 | IV კატ. გვერდზე დაყრილი ხელით დამუშავებული გრუნტის დატვირთვა ხელით ავ/თვითმცლელებზე | მ3 | 5.073 |  |  | კონტრაქტორის მომსახურება
16 | ავტოთვითმცლელით გატანა 42 კმ | ტ | 989.2155 |  |  | კონტრაქტორის მომსახურება
17 | ქვიშის (ფრაქცია 0.5-5 მმ) ჩაყრა თხრილში ხელით და მექანიზმის გამოყენებით მილის ქვეშ 15 სმ მილის ზემოდან 30 სმ მსუბუქი დატკეპნით | მ3 | 178.28 |  |  | კონტრაქტორის მომსახურება
18 | თხრილის შევსება (ბალასტი) ქვიშა-ხრეშოვანი ნარევით (ფრაქცია 0-80 მმ; 0-120 მმ;) მექანიზმით, დატკეპნით | მ3 | 283.35 |  |  | კონტრაქტორის მომსახურება
19 | თხრილის შევსება ღორღით (ფრაქცია 0-40 მმ) მექანიზმით, ასფალტის მომზადებამდე სისქით 20 სმ დატკეპნით | მ3 | 19.11 |  |  | კონტრაქტორის მომსახურება
20 | მიწის თხრილის კედლების გამაგრება ფარებით | მ² | 992 |  |  | კონტრაქტორის მომსახურება
21 | საპროექტო ფოლადის სპირალური PN16 d=325/6 მმ მილის მოწყობა პირაპირა შედუღებით (შიდა და გარე ქარხნული იზოლაციით) | მ | 320 |  |  | კონტრაქტორის მომსახურება
12-1 | ფოლადის სპირალური მილი PN16 d=325/6 მმ შეძენა (შიდა და გარე ქარხნული იზოლაციით) | მ | 318.4 |  |  | gwp
22 | საპროექტო ფოლადის სპირალური PN16 d=325/6 მმ მილის (შიდა და გარე ქარხნული იზოლაციით) ჰიდრავლიკური გამოცდა | მ | 320 |  |  | კონტრაქტორის მომსახურება
23 | საპროექტო ფოლადის სპირალური PN16 d=325/6 მმ მილის (შიდა და გარე ქარხნული იზოლაციით) გარეცხვა ქლორიანი წყლით | მ | 320 |  |  | კონტრაქტორის მომსახურება
24 | ფოლადის მილის d=325/6 მმ პირიპირა შედუღებით გადაბმის ადგილების შემოწმება | ადგ. | 53 |  |  | კონტრაქტორის მომსახურება
25 | წყალსადენის პოლიეთილენის მილის მონტაჟი PE100 SDR11 PN16 d=63 მმ | მ | 6 |  |  | კონტრაქტორის მომსახურება
12-1 | წყალსადენის პოლიეთილენის მილის შეძენა PE100 SDR11 PN16 d=63 მმ | მ | 6.06 |  |  | gwp
26 | წყალსადენის პოლიეთილენის მილის ჰიდრავლიკური გამოცდა PE100 SDR11 PN16 d=63 მმ | მ | 6 |  |  | კონტრაქტორის მომსახურება
27 | წყალსადენის პოლიეთილენის მილის გარეცხვა ქლორიანი წყლით PE100 SDR11 PN16 d=63 მმ | მ | 6 |  |  | კონტრაქტორის მომსახურება
28 | საპროექტო მილის თავზე, სასიგნალო ლენტის (შიდა მხრიდან უჟანგავი ზოლით) შეძენა და მოწყობა თხრილში | მ | 326 |  |  | კონტრაქტორის მომსახურება
29 | პოლ/ფოლადზე გადამყვანის ,,რაკეტა'' მოწყობა d=325/315 მმ გ/ხ | ც | 1 |  |  | კონტრაქტორის მომსახურება
25-1 | პოლ/ფოლადზე გადამყვანის ,,რაკეტა'' შეძენა d=355/315 მმ გ/ხ | ც | 1 |  |  | gwp
30 | ფოლდის სამკაპის მილტუჩით PN16 d=300/80 მმ მოწყობა (1 ცალი) | ტ | 0.0604 |  |  | კონტრაქტორის მომსახურება
2-1 | ფოლადის სამკაპი მილტუჩით PN16 d=300/150 მმ შეძენა | ც | 1 |  |  | კონტრაქტორის მასალა
31 | ფოლადის გადამყვანის შეძენა, მოწყობა d=400/300 მმ (1 ცალი) | ტ | 0.029 |  |  | კონტრაქტორის მომსახურება
49-1 | ფოლადის გადამყვანი d=d=400/300 მმ | ც | 1 |  |  | კონტრაქტორის მასალა
32 | ფოლადის გადამყვანის მოწყობა d=80/50 მმ (1 ცალი) | ტ | 0.0006 |  |  | კონტრაქტორის მომსახურება
50-1 | ფოლადის გადამყვანი d=80/50 მმ შეძენა | ც | 1 |  |  | კონტრაქტორის მასალა
33 | პოლ/ფოლადზე გადამყვანის d=63/50 მმ გ/ხ მოწყობა | ც | 1 |  |  | კონტრაქტორის მომსახურება
1-1 | პოლ/ფოლადზე გადამყვანი d=63/50 მმ გ/ხ შეძენა | ც | 1 |  |  | gwp
34 | ფოლადის მუხლი (ქარხნული) PN16 d=325 900 მოწყობა (1 ცალი) | ტ | 0.045 |  |  | კონტრაქტორის მომსახურება
73-1 | ფოლადის მუხლი (ქარხნული) PN16 d=325 900 შეძენა | ც | 1 |  |  | კონტრაქტორის მასალა
35 | ფოლადის მუხლი (ქარხნული) PN16 d=325 450 მოწყობა (1 ცალი) | ტ | 0.0195 |  |  | კონტრაქტორის მომსახურება
73-1 | ფოლადის მუხლი (ქარხნული) PN16 d=325 450 შეძენა | ც | 1 |  |  | კონტრაქტორის მასალა
36 | ფოლადის მუხლი (ქარხნული) PN16 d=325 300 მოწყობა (3 ცალი) | ტ | 0.045 |  |  | კონტრაქტორის მომსახურება
73-1 | ფოლადის მუხლი (ქარხნული) PN16 d=325 300 შეძენა | ც | 3 |  |  | კონტრაქტორის მასალა
37 | პოლიეთილენის შემაერთებელი ელ. ქუროს მოწყობა PN16 d=63 მმ | ც | 1 |  |  | კონტრაქტორის მომსახურება
1-1 | პოლიეთილენის ელ. ქურო PN16 d=63 მმ შეძენა | ც | 1 |  |  | gwp
38 | პოლიეთილენის სახშობის PN16 d=315 მმ მოწყობა | ც | 2 |  |  | კონტრაქტორის მომსახურება
62-1 | პოლიეთილენის სახშობი PN16 d=315 მმ შეძენა | ც | 2 |  |  | gwp
39 | საპროექტო ფოლადის მილის d=325/6 მმ გადაერთება არსებულ ფოლადის d=400 მმ მილზე | ადგ. | 1 |  |  | კონტრაქტორის მომსახურება
40 | საპროექტო ფოლადის d=325/6 მმ მილის შეჭრა არსებულ d=315 მმ პოლიეთილენის ქსელში | ადგ. | 1 |  |  | კონტრაქტორის მომსახურება
41 | საპროექტო პოლიეთილენის PE100 SDR11 PN16 d=63 მმ მილის შეჭრა არსებულ d=63 მმ პოლიეთილენის ქსელში | ადგ. | 1 |  |  | კონტრაქტორის მომსახურება
42 | არსებული ფოლადის მილის d=400 მმ ჩაჭრა | ადგ. | 2 |  |  | კონტრაქტორის მომსახურება
43 | არსებული პოლიეთილენის PE100 SDR11 PN16 d=315 მმ მილის ჩაჭრა | ადგ. | 2 |  |  | კონტრაქტორის მომსახურება
44 | არსებული წყალსადენის პოლიეთილენის მილის d=315 მმ დემონტაჟი | მ | 153 |  |  | კონტრაქტორის მომსახურება
45 | დემონტირებული პოლიეთილენის მილების დატვირთვა ავტოთვითმცლელზე და გატანა ნაგავსაყრელზე 42 კმ | ტ | 0.22625 |  |  | კონტრაქტორის მომსახურება
46 | ტრანშეის მოწყობის დროს არსებული მილების დამაგრება | მ | 50 |  |  | კონტრაქტორის მომსახურება
47 | ტრანშეის მოწყობის დროს არსებული კაბელების დამაგრება | მ | 50 |  |  | კონტრაქტორის მომსახურება
| სულ პირდაპირი ხარჯები |  |  |  | 0
| ზედნადები ხარჯები |  |  |  | 0
| სულ |  |  |  | 0
| გეგმიური მოგება |  |  |  | 0
| სულ |  |  |  | 0
დ.ღ.გ.
| სულ |  |  |  | 0