## N1_1 კრებსითი სატენდერო
მუხრან მაჭავარიანის ქუჩის მიმდებარედ შ.პ.ს ''პანორამა''-ს მიწის ნაკვეთიდან d-1200 მმ-იანი და d-900 მმ-იანი მილდენების გადატანა
N | სამუშაოს დასახელება | განზ. ერთ. | რაოდენობა | ერთ.ფასი | სულ (ლარი)
1 | 2 | 3 | 4 | 5 | 6 | 7
1 | ტრანშეის კონტურებში არსებული ასფალტობეტონის საფარის ჩახერხვა 10 სმ სიღრმეზე ფრეზით შემდგომ კონტურების შესწორება | მ | 49.2 |  | 0 | კონტრაქტორის მომსახურება
2 | ასფალტობეტონის საფარის მოხსნა სისქით 10 სმ სანგრევი ჩაქუჩით | მ3 | 14.4 |  | 0 | კონტრაქტორის მომსახურება
3 | ასფალტობეტონის ნატეხების დატვირთვა ექსკავატორით ერთციცხვიანი 0,5 მ3დატვირთვა ავ/თვითმცლელებზე და გატანა | მ3 | 14.4 |  | 0 | კონტრაქტორის მომსახურება
4 | ასფალტობეტონის საფარის აღდგენა სისქით 6 სმ; მსხვილმარცვლოვანი | მ2 | 144 |  | 0 | კონტრაქტორის მომსახურება
4-1 | ბიტუმი ნავთობის | ტ | 0.0864 |  | 0 | კონტრაქტორის მასალა
5 | ასფალტობეტონის საფარის აღდგენა სისქით 4 სმ წვრილმარცვლოვანი | მ2 | 144 |  | 0 | კონტრაქტორის მომსახურება
5-1 | ბიტუმი ნავთობის | ტ | 0.0864 |  | 0 | კონტრაქტორის მასალა
6 | IV კატ. გრუნტის დამუშავება (თხრილში) ექსკავატორით ერთციცხვიანი 0,5 მ3 დატვირთვა ავ/თვითმცლელზე | მ3 | 1699.1275 |  | 0 | კონტრაქტორის მომსახურება
7 | დამუშავებული გრუნტის ა/თვითმცლელებით და გატანა 23 კმ | ტ | 3313.2986 |  | 0 | კონტრაქტორის მომსახურება
8 | IV კატ. გრუნტის დამუშავება (თხრილში) ხელით, გვერდზე დაყრით | მ3 | 190.3023 |  | 0 | კონტრაქტორის მომსახურება
9 | IV კატ. გრუნტის დამუშავება (თხრილში) ექსკავატორით ჩამჩის მოცულობით 0.5 მ3 გვერდზე დაყრით | მ3 | 1970.9879 |  | 0 | კონტრაქტორის მომსახურება
10 | დამუშავებული გრუნტის უკუჩაყრა ბულდოზერით დატკეპვნით К0.98-1.25 | მ3 | 2161.2902 |  | 0 | კონტრაქტორის მომსახურება
11 | VI კატ. გრუნტის დამუშავება კოდალით (თხრილში) | მ3 | 2038.953 |  | 0 | კონტრაქტორის მომსახურება
12 | კოდალით დამუშავებული გრუნ- ტის დამუშავება ექსკავატორით ჩამჩის მოცულობით 0.5 მ3 ა/მ დატვირთვით | მ3 | 2038.953 |  | 0 | კონტრაქტორის მომსახურება
13 | VI კატ. გრუნტის დამუშავება ხელით პნევმო ჩაქუჩით, (თხრილში), გვერდზე დაყრით | მ3 | 81.5581 |  | 0 | კონტრაქტორის მომსახურება
14 | VI კატ. გვერდზე დაყრილი ხელით დამუშავებული გრუნტის დატვირთვა ექსკავატორით ა/თვითმცლელებზე | მ3 | 73.4023 |  | 0 | კონტრაქტორის მომსახურება
15 | VI კატ. გვერდზე დაყრილი ხელით დამუშავებული გრუნტის დატვირთვა ხელით ა/თვითმცლელებზე | მ3 | 8.1558 |  | 0 | კონტრაქტორის მომსახურება
16 | დამუშავებული გრუნტის ა/თვითმცლელებით და გატანა 23 კმ | ტ | 4453.0734 |  | 0 | კონტრაქტორის მომსახურება
17 | VII კატ. გრუნტის დამუშავება კოდალით | მ3 | 815.5812 |  | 0 | კონტრაქტორის მომსახურება
18 | კოდალით დამუშავებული გრუნტის დამუშავება ექსკავატორით ჩამჩის მოცულობით 0.5 მ3 ა/მ დატვირთვით | მ3 | 815.5812 |  | 0 | კონტრაქტორის მომსახურება
19 | დამუშავებული გრუნტის ა/თვითმცლელებით და გატანა 23 კმ | ტ | 1794.2786 |  | 0 | კონტრაქტორის მომსახურება
20 | ქვიშის (ფრაქცია 0.5-5 მმ) ჩაყრა თხრილში ხელით და მექანიზმის გამოყენებით მილის ქვეშ 15 სმ მილის ზემოდან 30 სმ მსუბუქი დატკეპნით (K=0.98-1.25) გადაადგილება 50 მ-ზე სამშენებლო ობიექტზე | მ3 | 1592.61 |  | 0 | კონტრაქტორის მომსახურება
21 | თხრილის შევსება ღორღით (ფრაქცია 0-40 მმ) მექანიზმით, 50 მ-ზე გადაადგილებით, დატკეპნით გზის საფარის აღსადგენად სისქით 10 სმ (k=0.98-1.25) | მ3 | 28.8 |  | 0 | კონტრაქტორის მომსახურება
22 | თხრილის შევსება ქვიშა-ხრეშოვანი ნარევით მექანიზმით (ფრაქცია 0-80 მმ;0-120 მმ;) (ბალასტი) , 50 მ-ზე გადაადგილებით, 10 ტ-იანი პნევმოსვლიანი სატკეპნით (k=0.98-1.25) | მ3 | 2495.84 |  | 0 | კონტრაქტორის მომსახურება
23 | ჭის ქვეშ ღორღის (ფრაქცია 0-40 მმ) ბალიშის მოწყობა 20 სმ | მ3 | 5.768 |  | 0 | კონტრაქტორის მომსახურება
24 | ჭის ქვაბულის გამაგრება ფარებით | მ² | 159.84 |  | 0 | კონტრაქტორის მომსახურება
25 | მიწის თხრილის კედლების გამაგრება ფარებით | მ² | 2914 |  | 0 | კონტრაქტორის მომსახურება
26 | ფოლადის სპირალური მილის d=1220/12 მმ შიდა და გარე ქარხნული იზოლაციით შეძენა-მოწყობა, | მ | 210 |  | 0 | კონტრაქტორის მომსახურება
26-1 | ფოლადის სპირალური მილის d=1220/12 მმ შიდა და გარე ქარხნული იზოლაციით | მ | 210.63 |  | 0 | gwp
27 | ფოლადის სპირალური d=1220/12 მმ მილის ჰიდრავლიკური გამოცდა | მ | 210 |  | 0 | კონტრაქტორის მომსახურება
28 | ფოლადის სპირალური მილის გარეცხვა ქლორიანი წყლით d=1220/12 მმ | მ | 210 |  | 0 | კონტრაქტორის მომსახურება
29 | ფოლადის სპირალური d=920/12 მმ მილის (შიდა და გარე ქარხნული იზოლაციით) მოწყობა | მ | 247 |  | 0 | კონტრაქტორის მომსახურება
29-1 | ფოლადის სპირალური d=920/12 მმ მილი (შიდა და გარე ქარხნული იზოლაციით) შეძენა | მ | 247.741 |  | 0 | gwp
30 | ფოლადის სპირალური d=920/12 მმ მილის (შიდა და გარე ქარხნული იზოლაციით) ჰიდრავლიკური გამოცდა | მ | 247 |  | 0 | კონტრაქტორის მომსახურება
31 | ფოლადის სპირალური d=920/12 მმ მილის (შიდა და გარე ქარხნული იზოლაციით) გარეცხვა ქლორიანი წყლით | მ | 247 |  | 0 | კონტრაქტორის მომსახურება
32 | ფოლადისმილის (შიდა და გარე ქარხნული იზოლაციით) d=159/4.5 მმ მოწყობა | მ | 5 |  | 0 | კონტრაქტორის მომსახურება
32-1 | ფოლადის მილის (შიდა და გარე ქარხნული იზოლაციით) d=159/4.5მმ შეძენა | მ | 4.995 |  | 0 | კონტრაქტორის მასალა
33 | ფოლადის მილის (შიდა და გარე ქარხნული იზოლაციით) d=159/4.5 მმ ჰიდრავლიკური გამოცდა | მ | 5 |  | 0 | კონტრაქტორის მომსახურება
34 | ფოლადის მილის (შიდა და გარე ქარხნული იზოლაციით) d=159/5 მმ გარეცხვა ქლორიანი წყლით | მ | 5 |  | 0 | კონტრაქტორის მომსახურება
25 | წყალსადენის პოლიეთილენის მილის მონტაჟი PE100 SDR11 PN16 d=160 მმ (პირაპირა შედუღებით) | მ | 10 |  | 0 | კონტრაქტორის მომსახურება
25-1 | წყალსადენის პოლიეთილენის მილის შეძენა PE100 SDR11 PN16 d=160 მმ | მ | 10.1 |  | 0 | gwp
26 | წყალსადენის პოლიეთილენის მილის ჰიდრავლიკური გამოცდა PE100 SDR11 PN16 d=160 მმ | მ | 10 |  | 0 | კონტრაქტორის მომსახურება
27 | წყალსადენის პოლიეთილენის მილის გარეცხვა ქლორიანი წყლით PE100 SDR11 PN16 d=160 მმ | მ | 10 |  | 0 | კონტრაქტორის მომსახურება
28 | საპროექტო მილის თავზე, სასიგნალო ლენტის შეძენა და მოწყობა თხრილში | მ | 472 |  | 0 | კონტრაქტორის მომსახურება
29 | წყალსადენის რკ/ბ ანაკრები ძირიანი ჭის D=1.00 მ Hსრ=1.8 მ (1 კომპ) შეძენა-მონტაჟი, რკ/ბ მრგვალი ძირის ფილა, რკ/ბ რგოლები კბილებით, რკ/ბ გადახურვის ფილა, ბეტონი მარკით B22.5 (M-300), თუჯის მრგვალი ჩარჩო-ხუფით (დატვირთვა 25 ტ), ბეტონის ღარი მარკით B22.5 (M-300)ჭის ანაკრები ელემენტების გადაბმა განხორციელდეს ქვიშა-ცემენტის ხსნარით მარკა M-100, W-8 წყალშეუღწევადი ელემენტის დამატებით, ჰიდროიზოლაციით | მ3 | 0.95 |  | 0 | კონტრაქტორის მომსახურება
29-1 | თუჯის ჩარჩო ხუფი 65 სმ | ც | 1 |  | 0 | gwp
30 | ჭის რგოლების გადაბმის ადგილას ჰიდროსაიზოლაციო მასალა "პენებარი" შეძენა-მოწყობა | მ | 15 |  | 0 | კონტრაქტორის მომსახურება
| წყალსადენის ოთხკუთხა მონოლითური რკ/ბეტონის ჭის მოწყობა (2.5X3.5X4.0 მ (შიდა ზომა) (2 კომპ.) |  |  |  |  | კონტრაქტორის მომსახურება
31 | ჭის ქვეშ ბეტონის მომზადება ბეტონი B-7.5 | მ3 | 3.82 |  | 0 | კონტრაქტორის მომსახურება
32 | რკ/ბ.ჭის ძირის მოწყობა ბეტონის მარკა B-22.5; | მ3 | 10.44 |  | 0 | კონტრაქტორის მომსახურება
32-1 | არმატურა В500в კლასის 14 მმ | ტ | 0.44604 |  | 0 | კონტრაქტორის მასალა
32-2 | არმატურა В500в კლასის 12მმ | ტ | 0.32738 |  | 0 | კონტრაქტორის მასალა
32-3 | არმატურა В240в კლასის 8 მმ | ტ | 0.00864 |  | 0 | კონტრაქტორის მასალა
33 | რკ/ბ.ჭის კედლების მოწყობა ბეტონის მარკა B-22.5 მ-300 | მ3 | 31.68 |  | 0 | კონტრაქტორის მომსახურება
33-1 | არმატურა В500в კლასის 16მმ | ტ | 0.18328 |  | 0 | კონტრაქტორის მასალა
33-2 | არმატურა В500в კლასის 12მმ | ტ | 2.6036 |  | 0 | კონტრაქტორის მასალა
33-3 | არმატურა В240с კლასის 8 მმ | ტ | 0.10532 |  | 0 | კონტრაქტორის მასალა
34 | რკ/ბ. ჭის გადახურვის ფილის დამზადება, ბეტონის მარკა B-25; მ-350 | მ3 | 5.44 |  | 0 | კონტრაქტორის მომსახურება
34-1 | არმატურა В500в კლასის 12 მმ | ტ | 0.01674 |  | 0 | კონტრაქტორის მასალა
34-2 | არმატურა В500в კლასის 10 მმ | ტ | 0.16002 |  | 0 | კონტრაქტორის მასალა
34-3 | არმატურა В240в კლასის 8 მმ | ტ | 0.0134 |  | 0 | კონტრაქტორის მასალა
35 | რკბ. გადახურვის ფილაში თუჯის ხუფის 65 მმ მონტაჟი | ც | 2 |  | 0 | კონტრაქტორის მომსახურება
35-1 | თუჯის ხუფი ჩარჩოთი 65 მმ | ც | 2 |  | 0 | gwp
36 | ანაკრები რკ/ბ. ჭის გადახურვის ფილის მოწყობა | ც | 2 |  | 0 | კონტრაქტორის მომსახურება
37 | ჭის გარე ზედაპირის ჰიდროიზოლაცია ბიტუმ-ზეთოვანი მასტიკით 2 ფენად შეძენა და მოწყობა | მ2 | 178 |  | 0 | კონტრაქტორის მომსახურება
38 | თუჯის ურდულის მილტუჩით ,,BUTTERFLY" d=1200 მმ PN16 მოწყობა | ც | 1 |  | 0 | კონტრაქტორის მომსახურება
38-1 | თუჯის ურდული მილტუჩით ,,BUTTERFLY" d=1200 მმ PN16 | ც | 1 |  | 0 | gwp
39 | თუჯის ურდულის მილტუჩით ,,BUTTERFLY" d=900 მმ PN16 მოწყობა | ც | 1 |  | 0 | კონტრაქტორის მომსახურება
39-1 | თუჯის ურდული მილტუჩით ,,BUTTERFLY" d=900 მმ PN16 | ც | 1 |  | 0 | gwp
40 | თუჯის ურდულის PN16 d=150 მმ მოწყობა | ც | 1 |  | 0 | კონტრაქტორის მომსახურება
40-1 | თუჯის ურდული PN16 d=150 მმ შეძენა | ც | 1 |  | 0 | gwp
41 | პოლიეთილენის ადაპტორი მილტუჩით მოწყობა PN16 d=160 მმ | ც | 1 |  | 0 | კონტრაქტორის მომსახურება
41-1 | პოლიეთილენის ადაპტორი PN16 d=160 მმ შეძენა | ც | 1 |  | 0 | gwp
41-2 | მილტუჩა PN16 d=160 მმ შეძენა | ც | 1 |  | 0 | კონტრაქტორის მასალა
42 | საყრდენი ფოლადის მილის d=51/3 მმ L=300 მმ (1 ცალი) ; ფოლადის ფურცლით 100X100მმ სისქით 6 მმ (2 ცალი) შეძენა და მოწყობა (1 კომპ.) | კომპ. | 1 |  | 0 | კონტრაქტორის მომსახურება
43 | ბეტონის საყრდენის მოწყობა მილის ქვეშ,(400*400*350)მმ ბეტონი B-22.5 მ-300 (2 ცალი) | ც | 2 |  | 0 | კონტრაქტორის მომსახურება
44 | ჩობალის d=273 მმ შეძენა და მოწყობა | ც | 2 |  | 0 | კონტრაქტორის მომსახურება
45 | ჩობალის d=1320 მმ შეძენა-მოწყობა | ც | 2 |  | 0 | კონტრაქტორის მომსახურება
46 | ჩობალის d=1020 მმ შეძენა-მოწყობა | ც | 2 |  | 0 | კონტრაქტორის მომსახურება
47 | გაზინთული (გაპოხილი) თოკი ჩობალებისათვის | მ | 87 |  | 0 | კონტრაქტორის მომსახურება
48 | ფოლადის მილტუჩის მოწყობა d=150 მმ PN16 | ც | 1 |  | 0 | კონტრაქტორის მომსახურება
48-1 | ფოლადის მილტუჩი d=150 მმ PN16 | ც | 1 |  | 0 | კონტრაქტორის მასალა
49 | ფოლადის მილტუჩის მოწყობა d=1200 მმ PN16 | ც | 2 |  | 0 | კონტრაქტორის მომსახურება
49-1 | ფოლადის მილტუჩი d=1200 მმ PN16 | ც | 2 |  | 0 | კონტრაქტორის მასალა
50 | ფოლადის მილტუჩის მოწყობა d=900 მმ PN16 | ც | 2 |  | 0 | კონტრაქტორის მომსახურება
50-1 | ფოლადის მილტუჩი d=900 მმ PN16 | ც | 2 |  | 0 | კონტრაქტორის მასალა
51 | ფოლადის მუხლის d=1200/12 მმ α=45° მოწყობა (4 ცალი) | ტ | 0.6812 |  | 0 | კონტრაქტორის მომსახურება
51-1 | ფოლადის მუხლის d=1200/12 მმ α=45° | ც | 4 |  | 0 | კონტრაქტორის მასალა
52 | ფოლადის მუხლის d=920/12 მმ α=45° მოწყობა (4 ცალი) | ტ | 0.5864 |  | 0 | კონტრაქტორის მომსახურება
52-1 | ფოლადის მუხლის d=920/12 მმ α=45° | ც | 4 |  | 0 | კონტრაქტორის მასალა
53 | ფოლადის მუხლის d=150/4.5 მმ α=45° -მოწყობა (1 ცალი) | ტ | 0.0061 |  | 0 | კონტრაქტორის მომსახურება
53-1 | ფოლადის მუხლის d=150/4.5 მმ α=45° | ც | 1 |  | 0 | კონტრაქტორის მასალა
54 | პოლიეთილენის მუხლის d=160 მმ α=90° მოწყობა PN16 | ც | 3 |  | 0 | კონტრაქტორის მომსახურება
54-1 | პოლიეთილენის მუხლის d=160 მმ α=90° შეძენა | ც | 3 |  | 0 | gwp
55 | ფოლადის მილის პირაპირა შედუღების ადგილების შემოწმება d=1220/12 მმ | ადგ. | 35 |  | 0 | კონტრაქტორის მომსახურება
56 | მილების ნაწილების შედუღების ნაკერების დამუშავება ბიტუმის პრაიმერითა და თვითწებვადი ჰიდროსაი-ზოლაციო ლენტით დამზადებულს ბიტუმისა და მინაბოჭკოს ქსოვილის შრეების ბაზაზე (2 ფენა) d=1220/12 მმ (35 ადგ.) | ადგ. | 35 |  | 0 | კონტრაქტორის მომსახურება
57 | ფოლადის მილის პირაპირა შედუღების ადგილების შემოწმება d=920/12 მმ | ადგ. | 41 |  | 0 | კონტრაქტორის მომსახურება
58 | მილების ნაწილების შედუღების ნაკერების დამუშავება ბიტუმის პრაიმერითა და თვითწებვადი ჰიდროსაი-ზოლაციო ლენტით დამზადებულს ბიტუმისა და მინაბოჭკოს ქსოვილის შრეების ბაზაზე (2 ფენა) d=920/12 მმ (41 ადგ.) | ადგ. | 41 |  | 0 | კონტრაქტორის მომსახურება
59 | პოლიეთილენის მილის პირაპირა შედუღების ადგილების შემოწმება d=160 მმ | ადგ. | 3 |  | 0 | კონტრაქტორის მომსახურება
60 | პოლიეთილენის d=160 მმ დამხშობის მოწყობა | ც | 1 |  | 0 | კონტრაქტორის მომსახურება
60-1 | პოლიეთილენის d=160 მმ დამხშობი შეძენა | ც | 1 |  | 0 | gwp
61 | საპროექტო D=1220/12 მმ მილის შეჭრა არსებულ DN=1200 მმ მილზე | ადგ. | 2 |  | 0 | კონტრაქტორის მომსახურება
62 | საპროექტო D=920/12 მმ მილის შეჭრა არსებულ DN=900 მმ მილზე | ადგ. | 2 |  | 0 | კონტრაქტორის მომსახურება
63 | ფოლადის დამხშობის d=1200/12 მმ მოწყობა (2 ცალი) | ტ | 0.3256 |  | 0 | კონტრაქტორის მომსახურება
63-1 | ფოლადის დამხშობის d=1200/12 მმ | ც | 2 |  | 0 | კონტრაქტორის მასალა
64 | ფოლადის დამხშობის d=920/12 მმ მოწყობა 2 ცალი) | ტ | 0.1588 |  | 0 | კონტრაქტორის მომსახურება
64-1 | ფოლადის დამხშობი d=920/12 მმ | ც | 2 |  | 0 | კონტრაქტორის მასალა
65 | პოლიეთილენის დამხშობი d=160მმ მოწყობა | ც | 1 |  | 0 | კონტრაქტორის მომსახურება
65-1 | პოლიეთილენის დამხშობი d=160მმ შეძენა | ც | 1 |  | 0 | gwp
66 | არსებული კაბელების დამაგრება საპროექტო თხრილში | მ | 100 |  | 0 | კონტრაქტორის მომსახურება
67 | არსებული წყალსადენის მილის დამაგრება საპროექტო თხრილში | მ | 100 |  | 0 | კონტრაქტორის მომსახურება
68 | არსებული გაზის მილის დამაგრება საპროექტო თხრილში | მ | 50 |  | 0 | კონტრაქტორის მომსახურება
69 | არსებული მშენებარე ობიექტის დამცავი ღობის დემონტაჟი, გვერდზე დასაწყობება და მონტაჟი (83.0 მ) | მ2 | 149.4 |  | 0 | კონტრაქტორის მომსახურება
70 | გზის დამცავი ბეტონის ბარიერი 2.0/0.9/0.54 მ დემონტაჟი-მონტაჟი | ც | 9 |  | 0 | კონტრაქტორის მომსახურება
| ფოლადის d=1220/12 მმ α=45° მუხლის საყრდენი ბეტონის ბალიშის მოწყობა მს-1 (2 ცალი) (2.0X2.0X2.0) მ |  |  |  |  | კონტრაქტორის მომსახურება
71 | ჭის ქვეშ ბეტონის მომზადება ბეტონი B-7.5 (2 ცალი) | მ3 | 0.96 |  | 0 | კონტრაქტორის მომსახურება
72 | ლითონის მუხლისთვის რკ. ბეტონის მონოლითური საყრდენის მოწყობა ბეტონის მარკა B-22.5 M-300 არმატურა (2 ცალი) | მ3 | 26.6 |  | 0 | კონტრაქტორის მომსახურება
72-1 | არმატურა В500в 8 მმ | ტ | 0.4224 |  | 0 | კონტრაქტორის მასალა
| ფოლადის d=920/12 მმ α=45° მუხლის საყრდენი ბეტონის ბალიშის მოწყობა მს-2 (2 ცალი) (2.0X2.0X2.0) მ |  |  |  |  | კონტრაქტორის მომსახურება
73 | ჭის ქვეშ ბეტონის მომზადება ბეტონი B-7.5 (2 ცალი) | მ3 | 0.96 |  | 0 | კონტრაქტორის მომსახურება
74 | ლითონის მუხლისთვის რკ. ბეტონის მონოლითური საყრდენის მოწყობა ბეტონის მარკა B-22.5 M-300 არმატურა (2 ცალი) | მ3 | 14.96 |  | 0 | კონტრაქტორის მომსახურება
74-1 | არმატურა В500в 8 მმ | ტ | 0.30048 |  | 0 | კონტრაქტორის მასალა
| საპროექტო ფოლადის მილსადენების გარეცხვისთვის საჭირო მასალები |  |  |  |  | კონტრაქტორის მომსახურება
75 | საპროექტო პოლიეთილენის მილის PE100 SDR11 PN16 d=315 მმ მოწყობა ზედმეტი და გამოყენებული წყლის (რეცხვა) გადამღვრელისთვის | მ | 50 |  | 0 | კონტრაქტორის მომსახურება
75-1 | პოლიეთილენის მილი PE 100 SDR 11 PN16 d=315 მმ | მ | 50.5 |  | 0 | gwp
76 | ფოლადის მილყელი d=300 (325X6)მმ მოწყობა ; ქარხნული გარე იზოლაციით | ტ | 0.14166 |  | 0 | კონტრაქტორის მომსახურება
76-1 | ფოლადის მილი d=300 (325X6)მმ | მ | 3 |  | 0 | კონტრაქტორის მასალა
77 | თუჯის d=300 მმ PN16 ურდულის შეძენა და მოწყობა | ც | 1 |  | 0 | კონტრაქტორის მომსახურება
77-1 | თუჯის d=300 მმ PN16 ურდული | ც | 1 |  | 0 | gwp
78 | ფოლადის მილტუჩის მოწყობა d=300 მმ PN16 | ცალი | 1 |  | 0 | კონტრაქტორის მომსახურება
78-1 | ფოლადის მილტუჩი d=300მმ PN16 | ცალი | 1 |  | 0 | კონტრაქტორის მასალა
79 | პოლიეთილენის მუხლის d=315 მმ α=90° მოწყობა PN16 | ც | 4 |  | 0 | კონტრაქტორის მომსახურება
79-1 | პოლიეთილენის მუხლის d=315 მმ α=90° შეძენა | ც | 4 |  | 0 | gwp
80 | პოლიეთილენის მუხლის d=315 მმ α=45° მოწყობა PN16 | ც | 4 |  | 0 | კონტრაქტორის მომსახურება
80-1 | პოლიეთილენის მუხლის d=315 მმ α=45° შეძენა | ც | 4 |  | 0 | gwp
81 | წყალამოღვრა მიწის თხრილიდან თვითშემწოვი ტიპის ტუმბოთი Q=63 მ³/სთ, H=20 მ | მანქ/სთ | 72 |  | 0 | კონტრაქტორის მომსახურება
| სულ პირდაპირი ხარჯები |  |  |  | 0
| ზედნადები ხარჯები |  |  |  | 0
| სულ |  |  |  | 0
| გეგმიური მოგება |  |  |  | 0
| სულ |  |  |  | 0
დ.ღ.გ.
| სულ |  |  |  | 0