## წყალარინება_რჩეულიშვილი
ვაკე-საბურთალოს რაიონი, რჩეულიშვილის ქუჩის წყალარინების ქსელის რეაბილიტაცია
N | სამუშაოს დასახელება | განზ. ერთ. | რაოდენობა | ერთ.ფასი | სულ (ლარი)
1 | 2 | 3 | 4 | 5 | 6 | 7
1 | ტრანშეის კონტურებში არსებული ასფალტობეტონის საფარის ჩახერხვა 10 სმ სიღრმეზე ფრეზით შემდგომ კონტურების შესწორება | მ | 2701.6 |  |  | კონტრაქტორის მომსახურება
2 | ასფალტობეტონის საფარის მოხსნა სისქით 10 სმ სანგრევი ჩაქუჩით | მ3 | 272.91 |  |  | კონტრაქტორის მომსახურება
3 | ასფალტობეტონის ნატეხების დატვირთვა ექსკავატორით ერთციცხვიანი 0,5 მ3დატვირთვა ავ/თვითმცლელებზე, გატანა 25 კმ | მ3 | 272.91 |  |  | კონტრაქტორის მომსახურება
4 | ქვაფენილის მოხსნა და გვერდით დასაწყობება | მ2 | 80 |  |  | კონტრაქტორის მომსახურება
5 | არსებული ბორდიურების დემონტაჟი გვერდზე დაწყობით 0.7x0.1x0.1 მ | მ | 35 |  |  | კონტრაქტორის მომსახურება
6 | IV კატ. გრუნტის დამუშავება (თხრილში) ექსკავატორით ერთციცხვიანი 0,5 მ3 დატვირთვა ავ/თვითმცლელზე | მ3 | 4444.98 |  |  | კონტრაქტორის მომსახურება
7 | IV კატ. გრუნტის დამუშავება (თხრილში) ხელით, გვერდზე დაყრით | მ3 | 493.89 |  |  | კონტრაქტორის მომსახურება
8 | IV კატ. გვერდზე დაყრილი ხელით დამუშავებული გრუნტის დატვირთვა ექსკავატორით ერთციცხვიანი 0,5 მ3 დატვირთვა ავ/თვითმცლელზე | მ3 | 444.501 |  |  | კონტრაქტორის მომსახურება
9 | IV კატ. გვერდზე დაყრილი ხელით დამუშავებული გრუნტის დატვირთვა ხელით ავ/თვითმცლელებზე | მ3 | 49.389 |  |  | კონტრაქტორის მომსახურება
10 | ავტოთვითმცლელით გატანა 25 კმ | ტ | 9630.7965 |  |  | კონტრაქტორის მომსახურება
11 | VII კატ. გრუნტის დამუშავება კოდალით | მ3 | 493.8864 |  |  | კონტრაქტორის მომსახურება
12 | კოდალით დამუშავებული გრუნტის დამუშავება ექსკავატორით ჩამჩის მოცულობით 0.5 მ3 ა/მ დატვირთვით | მ3 | 493.8864 |  |  | კონტრაქტორის მომსახურება
13 | VII კატ. გრუნტის დამუშავება ხელით პნევმო ჩაქუჩით, ამოღებული გრუნტის გვერდზე დაყრით | მ3 | 54.8763 |  |  | კონტრაქტორის მომსახურება
14 | გვერდზე დაყრილი ხელით დამუშავებული გრუნტის დატვირთვა ხელით ა/თვითმცლელებზე | მ3 | 5.4876 |  |  | კონტრაქტორის მომსახურება
15 | გვერდზე დაყრილი ხელით დამუშავებული გრუნტის დატვირთვა ექსკავატორით ა/თვითმცლელებზე | მ3 | 49.3886 |  |  | კონტრაქტორის მომსახურება
16 | ავტოთვითმცლელით გატანა 25 კმ | ტ | 1207.2779 |  |  | კონტრაქტორის მომსახურება
17 | ქვიშის (ფრაქცია 0.5-5 მმ) ჩაყრა თხრილში ხელით და მექანიზმის გამოყენებით პლასტმასის PVC-U მილების ქვეშ 15 სმ მილის ზემოდან 30 სმ მსუბუქი დატკეპნით | მ3 | 400.96 |  |  | კონტრაქტორის მომსახურება
18 | ქვიშა-ხრეშის (ფრაქცია 0-20 მმ) ჩაყრა თხრილში ხელით და მექანიზმის გამოყენებით პოლიეთილენის გოფრირებული მილის ქვეშ 15 სმ მილის ზემოდან 30 სმ მსუბუქი დატკეპნით | მ3 | 693.5 |  |  | კონტრაქტორის მომსახურება
19 | თხრილის შევსება (ბალასტი) ქვიშა-ხრეშოვანი ნარევით (ფრაქცია 0-80 მმ; 0-120 მმ;) მექანიზმით, დატკეპნით | მ3 | 4022.83 |  |  | კონტრაქტორის მომსახურება
20 | ჭის ქვეშ ღორღის ბალიშის (ფრაქცია 0-40 მმ) მოწყობა 10 სმ დატკეპვნით | მ3 | 20.12 |  |  | კონტრაქტორის მომსახურება
21 | მიწის თხრილის კედლების გამაგრება ფარებით | მ² | 6106 |  |  | კონტრაქტორის მომსახურება
22 | ჭის ქვაბულის კედლების გამაგრება ფარებით | მ² | 1043.96 |  |  | კონტრაქტორის მომსახურება
| კანალიზაციის ოთხკუთხა მონოლითური რკ/ბეტონის N10; (1 კომპ.) ვარდნის ჭისთვის სექციების მოწყობა 2x2 მ H=5.2 მ (შიდა ზომა) |  |  |  |  | კონტრაქტორის მომსახურება
23 | ჭის ქვეშ ღორღის ბალიშის (ფრაქცია 0-40 მმ) მოწყობა 30 სმ დატკეპვნით | მ3 | 3.1 |  |  | კონტრაქტორის მომსახურება
24 | მართკუთხა მონოლითური რკ/ბ. ჭის სექცია -1 (3 ცალი) მოწყობა, ბეტონის მარკა B-25 M-350, W6; არმატურა 0.3761 ტ; (შესაკრავი გამომწვარი მავთული 1.5 მმ; გადაბმები და გადანაჭრები - 37.6 კგ) | მ3 | 4.8 |  |  | კონტრაქტორის მომსახურება
25 | მართკუთხა მონოლითური რკ/ბ.ჭის სექცია -2 სიჩქარის დამხშობი ტიხრით (1 ცალი) მოწყობა, ბეტონის მარკა B-25 M-350, W6; არმატურა 0.1562 ტ. (შესაკრავი გამომწვარი მავთული 1.5 მმ; გადაბმები და გადანაჭრები - 15.62კგ) | მ3 | 1.95 |  |  | კონტრაქტორის მომსახურება
26 | მართკუთხა მონოლითური რკ/ბ.ჭის სექცია -3 (1 ცალი) მოწყობა, ბეტონის მარკა B-25 M-350, W6; არმატურა 0.1098 ტ. (შესაკრავი გამომწვარი მავთული 1.5 მმ; გადაბმები და გადანაჭრები - 10.97კგ) | მ3 | 2.35 |  |  | კონტრაქტორის მომსახურება
27 | მართკუთხა მონოლითური რკ/ბ.ჭების სექციებისთვის რკ/ბ. გადახურვის ფილის მოწყობა, (1 ცალი) ბეტონის მარკა B-25 M-350 W6; არმატურა 0.206 ტ; (შესაკრავი გამომწვარი მავთული 1.5 მმ; გადაბმები და გადანაჭრები - 20.63კგ) | მ3 | 1.15 |  |  | კონტრაქტორის მომსახურება
28 | რკბ. გადახურვის ფილაში თუჯის ხუფის შეძენა და მონტაჟი | ც | 1 |  |  | კონტრაქტორის მომსახურება
28-1 | თუჯის ჩარჩო ხუფი 65 სმ შეძენა | ც | 1 |  |  | gwp
29 | რკბ. გადახურვის ფილაში სამონტაჟო კაუჭების მოწყობა | ტ | 0.19567 |  |  | კონტრაქტორის მომსახურება
30 | კანალიზაციის ოთხკუთხა მონოლითური რკ/ბეტონის ვარდნის ჭის სექციებით მოწყობა ქვაბულში | ც | 5 |  |  | კონტრაქტორის მომსახურება
31 | ჭის გარე ზედაპირის ჰიდროიზოლაცია ბიტუმ-ზეთოვანი მასტიკით 2 ფენად შეძენა და მოწყობა | მ2 | 52 |  |  | კონტრაქტორის მომსახურება
32 | მონ. რკ/ბ ჭების სექციების გადაბმის ადგილებში მოსაწყობი ჰიდროსაიზოლაციო მასალა "პენებარი" | მ | 32 |  |  | კონტრაქტორის მომსახურება
33 | უჟანგავი საანკერო ღეროს მოწყობა 14 მმ L=250მმ (156 ცალი) | ტ | 0.048 |  |  | კონტრაქტორის მომსახურება
34 | უჟანგავი ფოლადის ფურცელის მოწყობა 12 მმ 2000x1300X12 მმ (1 ცალი); 2000x2000X12 მმ (1 ცალი) | ტ | 0.622 |  |  | კონტრაქტორის მომსახურება
35 | წყალარინების რ/ბ ანაკრები წრიული ჭის D=1.5 მ. Hსრ=4.4 მ (1 კომპ) შეძენა-მონტაჟი, რკ/ბ მრგვალი ძირის ფილა; რკ/ბ რგოლები კბილებით, რკ/ბ მრგვალი გადახურვის ფილა; სულფ/მედეგი ბეტონი B22.5 (M-300), თუჯის მრგვალი ხუფით (დატვირთვა 40 ტ), ბეტონის ღარი მარკით B-20 (M-250); ჭის ანაკრები ელემენტების გადაბმა ქვიშა-ცემენტის ხსნარით, წყალშეუღწევადი ელემენტის(M-100) დამატებით, ჰიდროიზოლაციით | მ3 | 4.4314 |  |  | კონტრაქტორის მომსახურება
35.1 | რკ/ბ რგოლი D=1740 მმ / H=900 მმ სულფატომედეგი ბეტონი B22.5 (M-300) (პროექტით) | ც | 4 |  |  | კონტრაქტორის მასალა
35.2 | რკ/ბ რგოლი D=1740 მმ / H=500 მმ სულფატომედეგი ბეტონი B22.5 (M-300) (პროექტით) | ც | 1 |  |  | კონტრაქტორის მასალა
35.3 | რკ/ბ ძირის მრგვალი ფილა , D=1740 მმ სულფატომედეგი ბეტონი B22.5 (M-300) (იხ. პროექტი) | ც | 1 |  |  | კონტრაქტორის მასალა
35.4 | რკ/ბ გადახურვის ფილა მრგვალი D=1740 მმ ბეტონი B22.5 (M-300) (პროექტით) | ც | 1 |  |  | კონტრაქტორის მასალა
35.5 | ბეტონის ღარის მოწყობა, ბეტონით მარკა B-20 (M-250) | მ3 | 0.97144 |  |  | კონტრაქტორის მასალა
35-1 | თუჯის ჩარჩო ხუფი 65 სმ შეძენა | ც | 1 |  |  | gwp
36 | წყალარინების რ/ბ ანაკრები წრიული ჭის D=1.5 მ. Hსრ=4.0 მ (1 კომპ) შეძენა-მონტაჟი, რკ/ბ მრგვალი ძირის ფილა; რკ/ბ რგოლები კბილებით, რკ/ბ მრგვალი გადახურვის ფილა; სულფ/მედეგი ბეტონი B22.5 (M-300), თუჯის მრგვალი ხუფით (დატვირთვა 40 ტ), ბეტონის ღარი მარკით B-20 (M-250); ჭის ანაკრები ელემენტების გადაბმა ქვიშა-ცემენტის ხსნარით, წყალშეუღწევადი ელემენტის(M-100) დამატებით, ჰიდროიზოლაციით | მ3 | 4.0914 |  |  | კონტრაქტორის მომსახურება
36.1 | რკ/ბ რგოლი D=1740 მმ / H=900 მმ სულფატომედეგი ბეტონი B22.5 (M-300) (პროექტით) | ც | 4 |  |  | კონტრაქტორის მასალა
36.2 | რკ/ბ ძირის მრგვალი ფილა, D=1740 მმ სულფატომედეგი ბეტონი B22.5 (M-300) (იხ. პროექტი) | ც | 1 |  |  | კონტრაქტორის მასალა
36.3 | რკ/ბ გადახურვის ფილა მრგვალი D=1740 მმ ბეტონი B22.5 (M-300) (პროექტით) | ც | 1 |  |  | კონტრაქტორის მასალა
36.4 | ბეტონის ღარის მოწყობა, ბეტონით მარკა B-20 (M-250) | მ3 | 0.97144 |  |  | კონტრაქტორის მასალა
36-1 | თუჯის ჩარჩო ხუფი 65 სმ შეძენა | ც | 1 |  |  | gwp
37 | წყალარინების რ/ბ ანაკრები წრიული ჭის D=1.5 მ. Hსრ=4.0 მ (1 კომპ) შეძენა-მონტაჟი, რკ/ბ მრგვალი ძირის ფილა; რკ/ბ რგოლები კბილებით, რკ/ბ მრგვალი გადახურვის ფილა; სულფ/მედეგი ბეტონი B22.5 (M-300), თუჯის მრგვალი ხუფით (დატვირთვა 40 ტ), ბეტონის ღარი მარკით B-20 (M-250); ჭის ანაკრები ელემენტების გადაბმა ქვიშა-ცემენტის ხსნარით, წყალშეუღწევადი ელემენტის(M-100) დამატებით, ჰიდროიზოლაციით | მ3 | 4.4977 |  |  | კონტრაქტორის მომსახურება
37.1 | რკ/ბ რგოლი D=1740 მმ / H=900 მმ სულფატომედეგი ბეტონი B22.5 (M-300) (პროექტით) | ც | 4 |  |  | კონტრაქტორის მასალა
37.2 | რკ/ბ ძირის მრგვალი ფილა, D=1740 მმ სულფატომედეგი ბეტონი B22.5 (M-300) (იხ. პროექტი) | ც | 1 |  |  | კონტრაქტორის მასალა
37.3 | რკ/ბ გადახურვის ფილა მრგვალი D=1740 მმ ბეტონი B22.5 (M-300) (პროექტით) | ც | 1 |  |  | კონტრაქტორის მასალა
37.4 | ბეტონის ღარის მოწყობა, ბეტონით მარკა B-20 (M-250) | მ3 | 1.3777 |  |  | კონტრაქტორის მასალა
37-1 | თუჯის ჩარჩო ხუფი 65 სმ შეძენა | ც | 1 |  |  | gwp
38 | წყალარინების რ/ბ ანაკრები წრიული ჭის D=1.5 მ. Hსრ=3.8 მ (1 კომპ) შეძენა-მონტაჟი, რკ/ბ მრგვალი ძირის ფილა; რკ/ბ რგოლები კბილებით, რკ/ბ მრგვალი გადახურვის ფილა; სულფ/მედეგი ბეტონი B22.5 (M-300), თუჯის მრგვალი ხუფით (დატვირთვა 40 ტ), ბეტონის ღარი მარკით B-20 (M-250); ჭის ანაკრები ელემენტების გადაბმა ქვიშა-ცემენტის ხსნარით, წყალშეუღწევადი ელემენტის(M-100) დამატებით, ჰიდროიზოლაციით | მ3 | 4.4977 |  |  | კონტრაქტორის მომსახურება
38.1 | რკ/ბ რგოლი D=1740 მმ / H=900 მმ სულფატომედეგი ბეტონი B22.5 (M-300) (პროექტით) | ც | 4 |  |  | კონტრაქტორის მასალა
38.2 | რკ/ბ ძირის მრგვალი ფილა, D=1740 მმ სულფატომედეგი ბეტონი B22.5 (M-300) (იხ. პროექტი) | ც | 1 |  |  | კონტრაქტორის მასალა
38.3 | რკ/ბ გადახურვის ფილა მრგვალი D=1740 მმ ბეტონი B22.5 (M-300) (პროექტით) | ც | 1 |  |  | კონტრაქტორის მასალა
38.4 | ბეტონის ღარის მოწყობა, ბეტონით მარკა B-20 (M-250) | მ3 | 1.3777 |  |  | კონტრაქტორის მასალა
38-1 | თუჯის ჩარჩო ხუფი 65 სმ შეძენა | ც | 1 |  |  | gwp
39 | წყალარინების რ/ბ ანაკრები წრიული ჭის D=1.5 მ. Hსრ=3.7 მ (1 კომპ) შეძენა-მონტაჟი, რკ/ბ მრგვალი ძირის ფილა; რკ/ბ რგოლები კბილებით, რკ/ბ მრგვალი გადახურვის ფილა; სულფ/მედეგი ბეტონი B22.5 (M-300), თუჯის მრგვალი ხუფით (დატვირთვა 40 ტ), ბეტონის ღარი მარკით B-20 (M-250); ჭის ანაკრები ელემენტების გადაბმა ქვიშა-ცემენტის ხსნარით, წყალშეუღწევადი ელემენტის(M-100) დამატებით, ჰიდროიზოლაციით | მ3 | 4.0914 |  |  | კონტრაქტორის მომსახურება
39.1 | რკ/ბ რგოლი D=1740 მმ / H=900 მმ სულფატომედეგი ბეტონი B22.5 (M-300) (პროექტით) | ც | 4 |  |  | კონტრაქტორის მასალა
39.2 | რკ/ბ ძირის მრგვალი ფილა, D=1740 მმ სულფატომედეგი ბეტონი B22.5 (M-300) (იხ. პროექტი) | ც | 1 |  |  | კონტრაქტორის მასალა
39.3 | რკ/ბ გადახურვის ფილა მრგვალი D=1740 მმ ბეტონი B22.5 (M-300) (პროექტით) | ც | 1 |  |  | კონტრაქტორის მასალა
39.4 | ბეტონის ღარის მოწყობა, ბეტონით მარკა B-20 (M-250) | მ3 | 0.97144 |  |  | კონტრაქტორის მასალა
39-1 | თუჯის ჩარჩო ხუფი 65 სმ შეძენა | ც | 1 |  |  | gwp
40 | წყალარინების რ/ბ ანაკრები წრიული ჭის D=1.5 მ. Hსრ=3.6 მ (1 კომპ) შეძენა-მონტაჟი, რკ/ბ მრგვალი ძირის ფილა; რკ/ბ რგოლები კბილებით, რკ/ბ მრგვალი გადახურვის ფილა; სულფ/მედეგი ბეტონი B22.5 (M-300), თუჯის მრგვალი ხუფით (დატვირთვა 40 ტ), ბეტონის ღარი მარკით B-20 (M-250); ჭის ანაკრები ელემენტების გადაბმა ქვიშა-ცემენტის ხსნარით, წყალშეუღწევადი ელემენტის(M-100) დამატებით, ჰიდროიზოლაციით | მ3 | 4.0914 |  |  | კონტრაქტორის მომსახურება
40.1 | რკ/ბ რგოლი D=1740 მმ / H=900 მმ სულფატომედეგი ბეტონი B22.5 (M-300) (პროექტით) | ც | 4 |  |  | კონტრაქტორის მასალა
40.2 | რკ/ბ ძირის მრგვალი ფილა, D=1740 მმ სულფატომედეგი ბეტონი B22.5 (M-300) (იხ. პროექტი) | ც | 1 |  |  | კონტრაქტორის მასალა
40.3 | რკ/ბ გადახურვის ფილა მრგვალი D=1740 მმ ბეტონი B22.5 (M-300) (პროექტით) | ც | 1 |  |  | კონტრაქტორის მასალა
40.4 | ბეტონის ღარის მოწყობა, ბეტონით მარკა B-20 (M-250) | მ3 | 0.97144 |  |  | კონტრაქტორის მასალა
40-1 | თუჯის ჩარჩო ხუფი 65 სმ შეძენა | ც | 1 |  |  | gwp
41 | წყალარინების რ/ბ ანაკრები წრიული ჭის D=1.5 მ. Hსრ=3.3 მ (2 კომპ) შეძენა-მონტაჟი, რკ/ბ მრგვალი ძირის ფილა; რკ/ბ რგოლები კბილებით, რკ/ბ მრგვალი გადახურვის ფილა; სულფ/მედეგი ბეტონი B22.5 (M-300), თუჯის მრგვალი ხუფით (დატვირთვა 40 ტ), ბეტონის ღარი მარკით B-20 (M-250); ჭის ანაკრები ელემენტების გადაბმა ქვიშა-ცემენტის ხსნარით, წყალშეუღწევადი ელემენტის(M-100) დამატებით, ჰიდროიზოლაციით | მ3 | 7.7029 |  |  | კონტრაქტორის მომსახურება
41.1 | რკ/ბ რგოლი D=1740 მმ / H=900 მმ სულფატომედეგი ბეტონი B22.5 (M-300) (პროექტით) | ც | 6 |  |  | კონტრაქტორის მასალა
41.2 | რკ/ბ რგოლი D=1740 მმ / H=500 მმ სულფატომედეგი ბეტონი B22.5 (M-300) (პროექტით) | ც | 2 |  |  | კონტრაქტორის მასალა
41.3 | რკ/ბ ძირის მრგვალი ფილა , D=1740 მმ სულფატომედეგი ბეტონი B22.5 (M-300) (იხ. პროექტი) | ც | 2 |  |  | კონტრაქტორის მასალა
41.4 | რკ/ბ გადახურვის ფილა მრგვალი D=1740 მმ ბეტონი B22.5 (M-300) (პროექტით) | ც | 2 |  |  | კონტრაქტორის მასალა
41.5 | ბეტონის ღარის მოწყობა, ბეტონით მარკა B-20 (M-250) | მ3 | 1.9429 |  |  | კონტრაქტორის მასალა
41-1 | თუჯის ჩარჩო ხუფი 65 სმ შეძენა | ც | 2 |  |  | gwp
42 | წყალარინების რ/ბ ანაკრები წრიული ჭის D=1.5 მ. Hსრ=3.2 მ (1 კომპ) შეძენა-მონტაჟი, რკ/ბ მრგვალი ძირის ფილა; რკ/ბ რგოლები კბილებით, რკ/ბ მრგვალი გადახურვის ფილა; სულფ/მედეგი ბეტონი B22.5 (M-300), თუჯის მრგვალი ხუფით (დატვირთვა 40 ტ), ბეტონის ღარი მარკით B-20 (M-250); ჭის ანაკრები ელემენტების გადაბმა ქვიშა-ცემენტის ხსნარით, წყალშეუღწევადი ელემენტის(M-100) დამატებით, ჰიდროიზოლაციით | მ3 | 3.8514 |  |  | კონტრაქტორის მომსახურება
42.1 | რკ/ბ რგოლი D=1740 მმ / H=900 მმ სულფატომედეგი ბეტონი B22.5 (M-300) (პროექტით) | ც | 3 |  |  | კონტრაქტორის მასალა
42.2 | რკ/ბ რგოლი D=1740 მმ / H=500 მმ სულფატომედეგი ბეტონი B22.5 (M-300) (პროექტით) | ც | 1 |  |  | კონტრაქტორის მასალა
42.3 | რკ/ბ ძირის მრგვალი ფილა , D=1740 მმ სულფატომედეგი ბეტონი B22.5 (M-300) (იხ. პროექტი) | ც | 1 |  |  | კონტრაქტორის მასალა
42.4 | რკ/ბ გადახურვის ფილა მრგვალი D=1740 მმ ბეტონი B22.5 (M-300) (პროექტით) | ც | 1 |  |  | კონტრაქტორის მასალა
42.5 | ბეტონის ღარის მოწყობა, ბეტონით მარკა B-20 (M-250) | მ3 | 0.97144 |  |  | კონტრაქტორის მასალა
42-1 | თუჯის ჩარჩო ხუფი 65 სმ შეძენა | ც | 1 |  |  | gwp
43 | წყალარინების რ/ბ ანაკრები წრიული ჭის D=1.5 მ. Hსრ=3.2 მ (1 კომპ) შეძენა-მონტაჟი, რკ/ბ მრგვალი ძირის ფილა; რკ/ბ რგოლები კბილებით, რკ/ბ მრგვალი გადახურვის ფილა; სულფ/მედეგი ბეტონი B22.5 (M-300), თუჯის მრგვალი ხუფით (დატვირთვა 40 ტ), ბეტონის ღარი მარკით B-20 (M-250); ჭის ანაკრები ელემენტების გადაბმა ქვიშა-ცემენტის ხსნარით, წყალშეუღწევადი ელემენტის(M-100) დამატებით, ჰიდროიზოლაციით | მ3 | 4.0281 |  |  | კონტრაქტორის მომსახურება
43.1 | რკ/ბ რგოლი D=1740 მმ / H=900 მმ სულფატომედეგი ბეტონი B22.5 (M-300) (პროექტით) | ც | 3 |  |  | კონტრაქტორის მასალა
43.2 | რკ/ბ რგოლი D=1740 მმ / H=500 მმ სულფატომედეგი ბეტონი B22.5 (M-300) (პროექტით) | ც | 1 |  |  | კონტრაქტორის მასალა
43.3 | რკ/ბ ძირის მრგვალი ფილა , D=1740 მმ სულფატომედეგი ბეტონი B22.5 (M-300) (იხ. პროექტი) | ც | 1 |  |  | კონტრაქტორის მასალა
43.4 | რკ/ბ გადახურვის ფილა მრგვალი D=1740 მმ ბეტონი B22.5 (M-300) (პროექტით) | ც | 1 |  |  | კონტრაქტორის მასალა
43.5 | ბეტონის ღარის მოწყობა, ბეტონით მარკა B-20 (M-250) | მ3 | 1.1481 |  |  | კონტრაქტორის მასალა
43-1 | თუჯის ჩარჩო ხუფი 65 სმ შეძენა | ც | 1 |  |  | gwp
44 | წყალარინების რ/ბ ანაკრები წრიული ჭის D=1.5 მ. Hსრ=2.4 მ (1 კომპ) შეძენა-მონტაჟი, რკ/ბ მრგვალი ძირის ფილა; რკ/ბ რგოლები კბილებით, რკ/ბ მრგვალი გადახურვის ფილა; სულფ/მედეგი ბეტონი B22.5 (M-300), თუჯის მრგვალი ხუფით (დატვირთვა 40 ტ), ბეტონის ღარი მარკით B-20 (M-250); ჭის ანაკრები ელემენტების გადაბმა ქვიშა-ცემენტის ხსნარით, წყალშეუღწევადი ელემენტის(M-100) დამატებით, ჰიდროიზოლაციით | მ3 | 3.4481 |  |  | კონტრაქტორის მომსახურება
44.1 | რკ/ბ რგოლი D=1740 მმ / H=900 მმ სულფატომედეგი ბეტონი B22.5 (M-300) (პროექტით) | ც | 2 |  |  | კონტრაქტორის მასალა
44.2 | რკ/ბ რგოლი D=1740 მმ / H=500 მმ სულფატომედეგი ბეტონი B22.5 (M-300) (პროექტით) | ც | 1 |  |  | კონტრაქტორის მასალა
44.3 | რკ/ბ ძირის მრგვალი ფილა , D=1740 მმ სულფატომედეგი ბეტონი B22.5 (M-300) (იხ. პროექტი) | ც | 1 |  |  | კონტრაქტორის მასალა
44.4 | რკ/ბ გადახურვის ფილა მრგვალი D=1740 მმ ბეტონი B22.5 (M-300) (პროექტით) | ც | 1 |  |  | კონტრაქტორის მასალა
44.5 | ბეტონის ღარის მოწყობა, ბეტონით მარკა B-20 (M-250) | მ3 | 1.1481 |  |  | კონტრაქტორის მასალა
44-1 | თუჯის ჩარჩო ხუფი 65 სმ შეძენა | ც | 1 |  |  | gwp
45 | წყალარინების რ/ბ ანაკრები წრიული ჭის D=1.0 მ. Hსრ=3.0 მ (1 კომპ) შეძენა-მონტაჟი, რკ/ბ მრგვალი ძირის ფილა; რკ/ბ რგოლები კბილებით, რკ/ბ მრგვალი გადახურვის ფილა; სულფ/მედეგი ბეტონი B22.5 (M-300), თუჯის მრგვალი ხუფით (დატვირთვა 40 ტ), ბეტონის ღარი მარკით B-20 (M-250); ჭის ანაკრები ელემენტების გადაბმა ქვიშა-ცემენტის ხსნარით, წყალშეუღწევადი ელემენტის(M-100) დამატებით, ჰიდროიზოლაციით | მ3 | 1.6764 |  |  | კონტრაქტორის მომსახურება
45.1 | რკ/ბ რგოლი კბილებით D=1200 მმ / H=900 მმ სულფატომედეგი ბეტონი მარკით B22.5 მ-300 (იხ. პროექტი) | ც | 3 |  |  | კონტრაქტორის მასალა
45.2 | რკ/ბ ძირის მრგვალი ფილა D=1200 მმ ბეტონი, B22.5 (M-300) (იხ. პროექტი) | ც | 1 |  |  | კონტრაქტორის მასალა
45.3 | რკ/ბ გადახურვის მრგვალი ფილა D=1200 მმ სულფატომედეგი ბეტონი მარკით B22.5 მ-300 (იხ. პროექტი) | ც | 1 |  |  | კონტრაქტორის მასალა
45.4 | ბეტონის ღარის მოწყობა, ბეტონით მარკა B-20 (M-250) | მ3 | 0.39643 |  |  | კონტრაქტორის მასალა
45-1 | თუჯის ჩარჩო ხუფი 65 სმ შეძენა | ც | 1 |  |  | gwp
46 | წყალარინების რ/ბ ანაკრები წრიული ჭის D=1.0 მ. Hსრ=2.8 მ (1 კომპ) შეძენა-მონტაჟი, რკ/ბ მრგვალი ძირის ფილა; რკ/ბ რგოლები კბილებით, რკ/ბ მრგვალი გადახურვის ფილა; სულფ/მედეგი ბეტონი B22.5 (M-300), თუჯის მრგვალი ხუფით (დატვირთვა 40 ტ), ბეტონის ღარი მარკით B-20 (M-250); ჭის ანაკრები ელემენტების გადაბმა ქვიშა-ცემენტის ხსნარით, წყალშეუღწევადი ელემენტის(M-100) დამატებით, ჰიდროიზოლაციით | მ3 | 1.7902 |  |  | კონტრაქტორის მომსახურება
46.1 | რკ/ბ რგოლი კბილებით D=1200 მმ / H=900 მმ სულფატომედეგი ბეტონი მარკით B22.5 მ-300 (იხ. პროექტი) | ც | 3 |  |  | კონტრაქტორის მასალა
46.2 | რკ/ბ ძირის მრგვალი ფილა D=1200 მმ ბეტონი, B22.5 (M-300) (იხ. პროექტი) | ც | 1 |  |  | კონტრაქტორის მასალა
46.3 | რკ/ბ გადახურვის მრგვალი ფილა D=1200 მმ სულფატომედეგი ბეტონი მარკით B22.5 მ-300 (იხ. პროექტი) | ც | 1 |  |  | კონტრაქტორის მასალა
46.4 | ბეტონის ღარის მოწყობა, ბეტონით მარკა B-20 (M-250) | მ3 | 0.51025 |  |  | კონტრაქტორის მასალა
46-1 | თუჯის ჩარჩო ხუფი 65 სმ შეძენა | ც | 1 |  |  | gwp
47 | წყალარინების რ/ბ ანაკრები წრიული ჭის D=1.0 მ. Hსრ=2.7 მ (1 კომპ) შეძენა-მონტაჟი, რკ/ბ მრგვალი ძირის ფილა; რკ/ბ რგოლები კბილებით, რკ/ბ მრგვალი გადახურვის ფილა; სულფ/მედეგი ბეტონი B22.5 (M-300), თუჯის მრგვალი ხუფით (დატვირთვა 40 ტ), ბეტონის ღარი მარკით B-20 (M-250); ჭის ანაკრები ელემენტების გადაბმა ქვიშა-ცემენტის ხსნარით, წყალშეუღწევადი ელემენტის(M-100) დამატებით, ჰიდროიზოლაციით | მ3 | 1.8923 |  |  | კონტრაქტორის მომსახურება
47.1 | რკ/ბ რგოლი კბილებით D=1200 მმ / H=900 მმ სულფატომედეგი ბეტონი მარკით B22.5 მ-300 (იხ. პროექტი) | ც | 3 |  |  | კონტრაქტორის მასალა
47.2 | რკ/ბ ძირის მრგვალი ფილა D=1200 მმ ბეტონი, B22.5 (M-300) (იხ. პროექტი) | ც | 1 |  |  | კონტრაქტორის მასალა
47.3 | რკ/ბ გადახურვის მრგვალი ფილა D=1200 მმ სულფატომედეგი ბეტონი მარკით B22.5 მ-300 (იხ. პროექტი) | ც | 1 |  |  | კონტრაქტორის მასალა
47.4 | ბეტონის ღარის მოწყობა, ბეტონით მარკა B-20 (M-250) | მ3 | 0.6123 |  |  | კონტრაქტორის მასალა
47-1 | თუჯის ჩარჩო ხუფი 65 სმ შეძენა | ც | 1 |  |  | gwp
48 | წყალარინების რ/ბ ანაკრები წრიული ჭის D=1.0 მ. Hსრ=2.7 მ (3 კომპ) შეძენა-მონტაჟი, რკ/ბ მრგვალი ძირის ფილა; რკ/ბ რგოლები კბილებით, რკ/ბ მრგვალი გადახურვის ფილა; სულფ/მედეგი ბეტონი B22.5 (M-300), თუჯის მრგვალი ხუფით (დატვირთვა 40 ტ), ბეტონის ღარი მარკით B-20 (M-250); ჭის ანაკრები ელემენტების გადაბმა ქვიშა-ცემენტის ხსნარით, წყალშეუღწევადი ელემენტის(M-100) დამატებით, ჰიდროიზოლაციით | მ3 | 5.0293 |  |  | კონტრაქტორის მომსახურება
48.1 | რკ/ბ რგოლი კბილებით D=1200 მმ / H=900 მმ სულფატომედეგი ბეტონი მარკით B22.5 მ-300 (იხ. პროექტი) | ც | 9 |  |  | კონტრაქტორის მასალა
48.2 | რკ/ბ ძირის მრგვალი ფილა D=1200 მმ ბეტონი, B22.5 (M-300) (იხ. პროექტი) | ც | 3 |  |  | კონტრაქტორის მასალა
48.3 | რკ/ბ გადახურვის მრგვალი ფილა D=1200 მმ სულფატომედეგი ბეტონი მარკით B22.5 მ-300 (იხ. პროექტი) | ც | 3 |  |  | კონტრაქტორის მასალა
48.4 | ბეტონის ღარის მოწყობა, ბეტონით მარკა B-20 (M-250) | მ3 | 1.1893 |  |  | კონტრაქტორის მასალა
48-1 | თუჯის ჩარჩო ხუფი 65 სმ შეძენა | ც | 3 |  |  | gwp
49 | წყალარინების რ/ბ ანაკრები წრიული ჭის D=1.0 მ. Hსრ=2.7 მ (1 კომპ) შეძენა-მონტაჟი, რკ/ბ მრგვალი ძირის ფილა; რკ/ბ რგოლები კბილებით, რკ/ბ მრგვალი გადახურვის ფილა; სულფ/მედეგი ბეტონი B22.5 (M-300), თუჯის მრგვალი ხუფით (დატვირთვა 40 ტ), ბეტონის ღარი მარკით B-20 (M-250); ჭის ანაკრები ელემენტების გადაბმა ქვიშა-ცემენტის ხსნარით, წყალშეუღწევადი ელემენტის(M-100) დამატებით, ჰიდროიზოლაციით | მ3 | 1.6332 |  |  | კონტრაქტორის მომსახურება
49.1 | რკ/ბ რგოლი კბილებით D=1200 მმ / H=900 მმ სულფატომედეგი ბეტონი მარკით B22.5 მ-300 (იხ. პროექტი) | ც | 3 |  |  | კონტრაქტორის მასალა
49.2 | რკ/ბ ძირის მრგვალი ფილა D=1200 მმ ბეტონი, B22.5 (M-300) (იხ. პროექტი) | ც | 1 |  |  | კონტრაქტორის მასალა
49.3 | რკ/ბ გადახურვის მრგვალი ფილა D=1200 მმ სულფატომედეგი ბეტონი მარკით B22.5 მ-300 (იხ. პროექტი) | ც | 1 |  |  | კონტრაქტორის მასალა
49.4 | ბეტონის ღარის მოწყობა, ბეტონით მარკა B-20 (M-250) | მ3 | 0.35325 |  |  | კონტრაქტორის მასალა
49-1 | თუჯის ჩარჩო ხუფი 65 სმ შეძენა | ც | 1 |  |  | gwp
50 | წყალარინების რ/ბ ანაკრები წრიული ჭის D=1.0 მ. Hსრ=2.5 მ (1 კომპ) შეძენა-მონტაჟი, რკ/ბ მრგვალი ძირის ფილა; რკ/ბ რგოლები კბილებით, რკ/ბ მრგვალი გადახურვის ფილა; სულფ/მედეგი ბეტონი B22.5 (M-300), თუჯის მრგვალი ხუფით (დატვირთვა 40 ტ), ბეტონის ღარი მარკით B-20 (M-250); ჭის ანაკრები ელემენტების გადაბმა ქვიშა-ცემენტის ხსნარით, წყალშეუღწევადი ელემენტის(M-100) დამატებით, ჰიდროიზოლაციით | მ3 | 1.5717 |  |  | კონტრაქტორის მომსახურება
50.1 | რკ/ბ რგოლი კბილებით D=1200 მმ / H=900 მმ სულფატომედეგი ბეტონი მარკით B22.5 მ-300 (იხ. პროექტი) | ც | 2 |  |  | კონტრაქტორის მასალა
50.2 | რკ/ბ რგოლი კბილებით D=1200 მმ / H=500 მმ სულფატომედეგი ბეტონი მარკით B22.5 მ-300 (იხ. პროექტი) | ც | 1 |  |  | კონტრაქტორის მასალა
50.3 | რკ/ბ ძირის მრგვალი ფილა D=1200 მმ ბეტონი, B22.5 (M-300) (იხ. პროექტი) | ც | 1 |  |  | კონტრაქტორის მასალა
50.4 | რკ/ბ გადახურვის მრგვალი ფილა D=1200 მმ სულფატომედეგი ბეტონი მარკით B22.5 მ-300 (იხ. პროექტი) | ც | 1 |  |  | კონტრაქტორის მასალა
50.5 | ბეტონის ღარის მოწყობა, ბეტონით მარკა B-20 (M-250) | მ3 | 0.43175 |  |  | კონტრაქტორის მასალა
50-1 | თუჯის ჩარჩო ხუფი 65 სმ შეძენა | ც | 1 |  |  | gwp
51 | წყალარინების რ/ბ ანაკრები წრიული ჭის D=1.0 მ. Hსრ=2.3 მ (1 კომპ) შეძენა-მონტაჟი, რკ/ბ მრგვალი ძირის ფილა; რკ/ბ რგოლები კბილებით, რკ/ბ მრგვალი გადახურვის ფილა; სულფ/მედეგი ბეტონი B22.5 (M-300), თუჯის მრგვალი ხუფით (დატვირთვა 40 ტ), ბეტონის ღარი მარკით B-20 (M-250); ჭის ანაკრები ელემენტების გადაბმა ქვიშა-ცემენტის ხსნარით, წყალშეუღწევადი ელემენტის(M-100) დამატებით, ჰიდროიზოლაციით | მ3 | 1.5364 |  |  | კონტრაქტორის მომსახურება
51.1 | რკ/ბ რგოლი კბილებით D=1200 მმ / H=900 მმ სულფატომედეგი ბეტონი მარკით B22.5 მ-300 (იხ. პროექტი) | ც | 2 |  |  | კონტრაქტორის მასალა
51.2 | რკ/ბ რგოლი კბილებით D=1200 მმ / H=500 მმ სულფატომედეგი ბეტონი მარკით B22.5 მ-300 (იხ. პროექტი) | ც | 1 |  |  | კონტრაქტორის მასალა
51.3 | რკ/ბ ძირის მრგვალი ფილა D=1200 მმ ბეტონი, B22.5 (M-300) (იხ. პროექტი) | ც | 1 |  |  | კონტრაქტორის მასალა
51.4 | რკ/ბ გადახურვის მრგვალი ფილა D=1200 მმ სულფატომედეგი ბეტონი მარკით B22.5 მ-300 (იხ. პროექტი) | ც | 1 |  |  | კონტრაქტორის მასალა
51.5 | ბეტონის ღარის მოწყობა, ბეტონით მარკა B-20 (M-250) | მ3 | 0.39643 |  |  | კონტრაქტორის მასალა
51-1 | თუჯის ჩარჩო ხუფი 65 სმ შეძენა | ც | 1 |  |  | gwp
52 | წყალარინების რ/ბ ანაკრები წრიული ჭის D=1.0 მ. Hსრ=2.25 მ (1 კომპ) შეძენა-მონტაჟი, რკ/ბ მრგვალი ძირის ფილა; რკ/ბ რგოლები კბილებით, რკ/ბ მრგვალი გადახურვის ფილა; სულფ/მედეგი ბეტონი B22.5 (M-300), თუჯის მრგვალი ხუფით (დატვირთვა 40 ტ), ბეტონის ღარი მარკით B-20 (M-250); ჭის ანაკრები ელემენტების გადაბმა ქვიშა-ცემენტის ხსნარით, წყალშეუღწევადი ელემენტის(M-100) დამატებით, ჰიდროიზოლაციით | მ3 | 1.6502 |  |  | კონტრაქტორის მომსახურება | 18 | 22-23-1 | პოლიეთილენის ქუროუნაგირის შეძენა, მოწყობა დ=110X25 მმ | ც | 22 | 18 | 22-23-1 | პოლიეთილენის ქუროუნაგირის შეძენა, მოწყობა დ=110X25 მმ | ც | 22 | 18 | 22-23-1 | პოლიეთილენის ქუროუნაგირის შეძენა, მოწყობა დ=110X25 მმ | ც | 22 | 18 | 22-23-1 | პოლიეთილენის ქუროუნაგირის შეძენა, მოწყობა დ=110X25 მმ | ც | 22 | 18 | 22-23-1 | პოლიეთილენის ქუროუნაგირის შეძენა, მოწყობა დ=110X25 მმ | ც | 22 | 18 | 22-23-1 | პოლიეთილენის ქუროუნაგირის შეძენა, მოწყობა დ=110X25 მმ | ც | 22 | 18 | 22-23-1 | პოლიეთილენის ქუროუნაგირის შეძენა, მოწყობა დ=110X25 მმ | ც | 22 | 18 | 22-23-1 | პოლიეთილენის ქუროუნაგირის შეძენა, მოწყობა დ=110X25 მმ | ც | 22 | 18 | 22-23-1 | პოლიეთილენის ქუროუნაგირის შეძენა, მოწყობა დ=110X25 მმ | ც | 22 | 18 | 22-23-1 | პოლიეთილენის ქუროუნაგირის შეძენა, მოწყობა დ=110X25 მმ | ც | 22 | 18 | 22-23-1 | პოლიეთილენის ქუროუნაგირის შეძენა, მოწყობა დ=110X25 მმ | ც | 22 | 18 | 22-23-1 | პოლიეთილენის ქუროუნაგირის შეძენა, მოწყობა დ=110X25 მმ | ც | 22 | 18 | 22-23-1 | პოლიეთილენის ქუროუნაგირის შეძენა, მოწყობა დ=110X25 მმ | ც | 22 | 18 | 22-23-1 | პოლიეთილენის ქუროუნაგირის შეძენა, მოწყობა დ=110X25 მმ | ც | 22 | 18 | 22-23-1 | პოლიეთილენის ქუროუნაგირის შეძენა, მოწყობა დ=110X25 მმ | ც | 22 | 18 | 22-23-1 | პოლიეთილენის ქუროუნაგირის შეძენა, მოწყობა დ=110X25 მმ | ც | 22 | 18 | 22-23-1 | პოლიეთილენის ქუროუნაგირის შეძენა, მოწყობა დ=110X25 მმ | ც | 22 | 18 | 22-23-1 | პოლიეთილენის ქუროუნაგირის შეძენა, მოწყობა დ=110X25 მმ | ც | 22 | 18 | 22-23-1 | პოლიეთილენის ქუროუნაგირის შეძენა, მოწყობა დ=110X25 მმ | ც | 22 | 18 | 22-23-1 | პოლიეთილენის ქუროუნაგირის შეძენა, მოწყობა დ=110X25 მმ | ც | 22 | 18 | 22-23-1 | პოლიეთილენის ქუროუნაგირის შეძენა, მოწყობა დ=110X25 მმ | ც | 22 | 18 | 22-23-1 | პოლიეთილენის ქუროუნაგირის შეძენა, მოწყობა დ=110X25 მმ | ც | 22 | 18 | 22-23-1 | პოლიეთილენის ქუროუნაგირის შეძენა, მოწყობა დ=110X25 მმ | ც | 22 | 18 | 22-23-1 | პოლიეთილენის ქუროუნაგირის შეძენა, მოწყობა დ=110X25 მმ | ც | 22 | 18 | 22-23-1 | პოლიეთილენის ქუროუნაგირის შეძენა, მოწყობა დ=110X25 მმ | ც | 22 | 18 | 22-23-1 | პოლიეთილენის ქუროუნაგირის შეძენა, მოწყობა დ=110X25 მმ | ც | 22 | 18 | 22-23-1 | პოლიეთილენის ქუროუნაგირის შეძენა, მოწყობა დ=110X25 მმ | ც | 22 | 18 | 22-23-1 | პოლიეთილენის ქუროუნაგირის შეძენა, მოწყობა დ=110X25 მმ | ც | 22 | 18 | 22-23-1 | პოლიეთილენის ქუროუნაგირის შეძენა, მოწყობა დ=110X25 მმ | ც | 22 | 18 | 22-23-1 | პოლიეთილენის ქუროუნაგირის შეძენა, მოწყობა დ=110X25 მმ | ც | 22 | 18 | 22-23-1 | პოლიეთილენის ქუროუნაგირის შეძენა, მოწყობა დ=110X25 მმ | ც | 22 | 18 | 22-23-1 | პოლიეთილენის ქუროუნაგირის შეძენა, მოწყობა დ=110X25 მმ | ც | 22 | 18 | 22-23-1 | პოლიეთილენის ქუროუნაგირის შეძენა, მოწყობა დ=110X25 მმ | ც | 22 | 18 | 22-23-1 | პოლიეთილენის ქუროუნაგირის შეძენა, მოწყობა დ=110X25 მმ | ც | 22 | 18 | 22-23-1 | პოლიეთილენის ქუროუნაგირის შეძენა, მოწყობა დ=110X25 მმ | ც | 22 | 18 | 22-23-1 | პოლიეთილენის ქუროუნაგირის შეძენა, მოწყობა დ=110X25 მმ | ც | 22 | 18 | 22-23-1 | პოლიეთილენის ქუროუნაგირის შეძენა, მოწყობა დ=110X25 მმ | ც | 22 | 18 | 22-23-1 | პოლიეთილენის ქუროუნაგირის შეძენა, მოწყობა დ=110X25 მმ | ც | 22 | 18 | 22-23-1 | პოლიეთილენის ქუროუნაგირის შეძენა, მოწყობა დ=110X25 მმ | ც | 22 | 18 | 22-23-1 | პოლიეთილენის ქუროუნაგირის შეძენა, მოწყობა დ=110X25 მმ | ც | 22 | 18 | 22-23-1 | პოლიეთილენის ქუროუნაგირის შეძენა, მოწყობა დ=110X25 მმ | ც | 22 | 18 | 22-23-1 | პოლიეთილენის ქუროუნაგირის შეძენა, მოწყობა დ=110X25 მმ | ც | 22 | 18 | 22-23-1 | პოლიეთილენის ქუროუნაგირის შეძენა, მოწყობა დ=110X25 მმ | ც | 22 | 18 | 22-23-1 | პოლიეთილენის ქუროუნაგირის შეძენა, მოწყობა დ=110X25 მმ | ც | 22 | 18 | 22-23-1 | პოლიეთილენის ქუროუნაგირის შეძენა, მოწყობა დ=110X25 მმ | ც | 22 | 18 | 22-23-1 | პოლიეთილენის ქუროუნაგირის შეძენა, მოწყობა დ=110X25 მმ | ც | 22 | 18 | 22-23-1 | პოლიეთილენის ქუროუნაგირის შეძენა, მოწყობა დ=110X25 მმ | ც | 22 | 18 | 22-23-1 | პოლიეთილენის ქუროუნაგირის შეძენა, მოწყობა დ=110X25 მმ | ც | 22 | 18 | 22-23-1 | პოლიეთილენის ქუროუნაგირის შეძენა, მოწყობა დ=110X25 მმ | ც | 22 | 18 | 22-23-1 | პოლიეთილენის ქუროუნაგირის შეძენა, მოწყობა დ=110X25 მმ | ც | 22 | 18 | 22-23-1 | პოლიეთილენის ქუროუნაგირის შეძენა, მოწყობა დ=110X25 მმ | ც | 22 | 18 | 22-23-1 | პოლიეთილენის ქუროუნაგირის შეძენა, მოწყობა დ=110X25 მმ | ც | 22 | 18 | 22-23-1 | პოლიეთილენის ქუროუნაგირის შეძენა, მოწყობა დ=110X25 მმ | ც | 22 | 18 | 22-23-1 | პოლიეთილენის ქუროუნაგირის შეძენა, მოწყობა დ=110X25 მმ | ც | 22 | 18 | 22-23-1 | პოლიეთილენის ქუროუნაგირის შეძენა, მოწყობა დ=110X25 მმ | ც | 22 | 18 | 22-23-1 | პოლიეთილენის ქუროუნაგირის შეძენა, მოწყობა დ=110X25 მმ | ც | 22 | 18 | 22-23-1 | პოლიეთილენის ქუროუნაგირის შეძენა, მოწყობა დ=110X25 მმ | ც | 22 | 18 | 22-23-1 | პოლიეთილენის ქუროუნაგირის შეძენა, მოწყობა დ=110X25 მმ | ც | 22 | 18 | 22-23-1 | პოლიეთილენის ქუროუნაგირის შეძენა, მოწყობა დ=110X25 მმ | ც | 22 | 18 | 22-23-1 | პოლიეთილენის ქუროუნაგირის შეძენა, მოწყობა დ=110X25 მმ | ც | 22 | 18 | 22-23-1 | პოლიეთილენის ქუროუნაგირის შეძენა, მოწყობა დ=110X25 მმ | ც | 22 | 18 | 22-23-1 | პოლიეთილენის ქუროუნაგირის შეძენა, მოწყობა დ=110X25 მმ | ც | 22 | 18 | 22-23-1 | პოლიეთილენის ქუროუნაგირის შეძენა, მოწყობა დ=110X25 მმ | ც | 22
52.1 | რკ/ბ რგოლი კბილებით D=1200 მმ / H=900 მმ სულფატომედეგი ბეტონი მარკით B22.5 მ-300 (იხ. პროექტი) | ც | 2 |  |  | კონტრაქტორის მასალა
52.2 | რკ/ბ რგოლი კბილებით D=1200 მმ / H=500 მმ სულფატომედეგი ბეტონი მარკით B22.5 მ-300 (იხ. პროექტი) | ც | 1 |  |  | კონტრაქტორის მასალა | 18 | 22-23-1 | პოლიეთილენის ქუროუნაგირის შეძენა, მოწყობა დ=110X25 მმ | ც | 22 | 18 | 22-23-1 | პოლიეთილენის ქუროუნაგირის შეძენა, მოწყობა დ=110X25 მმ | ც | 22 | 18 | 22-23-1 | პოლიეთილენის ქუროუნაგირის შეძენა, მოწყობა დ=110X25 მმ | ც | 22 | 18 | 22-23-1 | პოლიეთილენის ქუროუნაგირის შეძენა, მოწყობა დ=110X25 მმ | ც | 22 | 18 | 22-23-1 | პოლიეთილენის ქუროუნაგირის შეძენა, მოწყობა დ=110X25 მმ | ც | 22 | 18 | 22-23-1 | პოლიეთილენის ქუროუნაგირის შეძენა, მოწყობა დ=110X25 მმ | ც | 22 | 18 | 22-23-1 | პოლიეთილენის ქუროუნაგირის შეძენა, მოწყობა დ=110X25 მმ | ც | 22 | 18 | 22-23-1 | პოლიეთილენის ქუროუნაგირის შეძენა, მოწყობა დ=110X25 მმ | ც | 22 | 18 | 22-23-1 | პოლიეთილენის ქუროუნაგირის შეძენა, მოწყობა დ=110X25 მმ | ც | 22 | 18 | 22-23-1 | პოლიეთილენის ქუროუნაგირის შეძენა, მოწყობა დ=110X25 მმ | ც | 22 | 18 | 22-23-1 | პოლიეთილენის ქუროუნაგირის შეძენა, მოწყობა დ=110X25 მმ | ც | 22 | 18 | 22-23-1 | პოლიეთილენის ქუროუნაგირის შეძენა, მოწყობა დ=110X25 მმ | ც | 22 | 18 | 22-23-1 | პოლიეთილენის ქუროუნაგირის შეძენა, მოწყობა დ=110X25 მმ | ც | 22 | 18 | 22-23-1 | პოლიეთილენის ქუროუნაგირის შეძენა, მოწყობა დ=110X25 მმ | ც | 22 | 18 | 22-23-1 | პოლიეთილენის ქუროუნაგირის შეძენა, მოწყობა დ=110X25 მმ | ც | 22 | 18 | 22-23-1 | პოლიეთილენის ქუროუნაგირის შეძენა, მოწყობა დ=110X25 მმ | ც | 22 | 18 | 22-23-1 | პოლიეთილენის ქუროუნაგირის შეძენა, მოწყობა დ=110X25 მმ | ც | 22 | 18 | 22-23-1 | პოლიეთილენის ქუროუნაგირის შეძენა, მოწყობა დ=110X25 მმ | ც | 22 | 18 | 22-23-1 | პოლიეთილენის ქუროუნაგირის შეძენა, მოწყობა დ=110X25 მმ | ც | 22 | 18 | 22-23-1 | პოლიეთილენის ქუროუნაგირის შეძენა, მოწყობა დ=110X25 მმ | ც | 22 | 18 | 22-23-1 | პოლიეთილენის ქუროუნაგირის შეძენა, მოწყობა დ=110X25 მმ | ც | 22 | 18 | 22-23-1 | პოლიეთილენის ქუროუნაგირის შეძენა, მოწყობა დ=110X25 მმ | ც | 22 | 18 | 22-23-1 | პოლიეთილენის ქუროუნაგირის შეძენა, მოწყობა დ=110X25 მმ | ც | 22 | 18 | 22-23-1 | პოლიეთილენის ქუროუნაგირის შეძენა, მოწყობა დ=110X25 მმ | ც | 22 | 18 | 22-23-1 | პოლიეთილენის ქუროუნაგირის შეძენა, მოწყობა დ=110X25 მმ | ც | 22 | 18 | 22-23-1 | პოლიეთილენის ქუროუნაგირის შეძენა, მოწყობა დ=110X25 მმ | ც | 22 | 18 | 22-23-1 | პოლიეთილენის ქუროუნაგირის შეძენა, მოწყობა დ=110X25 მმ | ც | 22 | 18 | 22-23-1 | პოლიეთილენის ქუროუნაგირის შეძენა, მოწყობა დ=110X25 მმ | ც | 22 | 18 | 22-23-1 | პოლიეთილენის ქუროუნაგირის შეძენა, მოწყობა დ=110X25 მმ | ც | 22 | 18 | 22-23-1 | პოლიეთილენის ქუროუნაგირის შეძენა, მოწყობა დ=110X25 მმ | ც | 22 | 18 | 22-23-1 | პოლიეთილენის ქუროუნაგირის შეძენა, მოწყობა დ=110X25 მმ | ც | 22 | 18 | 22-23-1 | პოლიეთილენის ქუროუნაგირის შეძენა, მოწყობა დ=110X25 მმ | ც | 22 | 18 | 22-23-1 | პოლიეთილენის ქუროუნაგირის შეძენა, მოწყობა დ=110X25 მმ | ც | 22 | 18 | 22-23-1 | პოლიეთილენის ქუროუნაგირის შეძენა, მოწყობა დ=110X25 მმ | ც | 22 | 18 | 22-23-1 | პოლიეთილენის ქუროუნაგირის შეძენა, მოწყობა დ=110X25 მმ | ც | 22 | 18 | 22-23-1 | პოლიეთილენის ქუროუნაგირის შეძენა, მოწყობა დ=110X25 მმ | ც | 22 | 18 | 22-23-1 | პოლიეთილენის ქუროუნაგირის შეძენა, მოწყობა დ=110X25 მმ | ც | 22 | 18 | 22-23-1 | პოლიეთილენის ქუროუნაგირის შეძენა, მოწყობა დ=110X25 მმ | ც | 22 | 18 | 22-23-1 | პოლიეთილენის ქუროუნაგირის შეძენა, მოწყობა დ=110X25 მმ | ც | 22 | 18 | 22-23-1 | პოლიეთილენის ქუროუნაგირის შეძენა, მოწყობა დ=110X25 მმ | ც | 22 | 18 | 22-23-1 | პოლიეთილენის ქუროუნაგირის შეძენა, მოწყობა დ=110X25 მმ | ც | 22 | 18 | 22-23-1 | პოლიეთილენის ქუროუნაგირის შეძენა, მოწყობა დ=110X25 მმ | ც | 22 | 18 | 22-23-1 | პოლიეთილენის ქუროუნაგირის შეძენა, მოწყობა დ=110X25 მმ | ც | 22 | 18 | 22-23-1 | პოლიეთილენის ქუროუნაგირის შეძენა, მოწყობა დ=110X25 მმ | ც | 22 | 18 | 22-23-1 | პოლიეთილენის ქუროუნაგირის შეძენა, მოწყობა დ=110X25 მმ | ც | 22 | 18 | 22-23-1 | პოლიეთილენის ქუროუნაგირის შეძენა, მოწყობა დ=110X25 მმ | ც | 22 | 18 | 22-23-1 | პოლიეთილენის ქუროუნაგირის შეძენა, მოწყობა დ=110X25 მმ | ც | 22 | 18 | 22-23-1 | პოლიეთილენის ქუროუნაგირის შეძენა, მოწყობა დ=110X25 მმ | ც | 22 | 18 | 22-23-1 | პოლიეთილენის ქუროუნაგირის შეძენა, მოწყობა დ=110X25 მმ | ც | 22 | 18 | 22-23-1 | პოლიეთილენის ქუროუნაგირის შეძენა, მოწყობა დ=110X25 მმ | ც | 22 | 18 | 22-23-1 | პოლიეთილენის ქუროუნაგირის შეძენა, მოწყობა დ=110X25 მმ | ც | 22 | 18 | 22-23-1 | პოლიეთილენის ქუროუნაგირის შეძენა, მოწყობა დ=110X25 მმ | ც | 22 | 18 | 22-23-1 | პოლიეთილენის ქუროუნაგირის შეძენა, მოწყობა დ=110X25 მმ | ც | 22 | 18 | 22-23-1 | პოლიეთილენის ქუროუნაგირის შეძენა, მოწყობა დ=110X25 მმ | ც | 22 | 18 | 22-23-1 | პოლიეთილენის ქუროუნაგირის შეძენა, მოწყობა დ=110X25 მმ | ც | 22 | 18 | 22-23-1 | პოლიეთილენის ქუროუნაგირის შეძენა, მოწყობა დ=110X25 მმ | ც | 22 | 18 | 22-23-1 | პოლიეთილენის ქუროუნაგირის შეძენა, მოწყობა დ=110X25 მმ | ც | 22 | 18 | 22-23-1 | პოლიეთილენის ქუროუნაგირის შეძენა, მოწყობა დ=110X25 მმ | ც | 22 | 18 | 22-23-1 | პოლიეთილენის ქუროუნაგირის შეძენა, მოწყობა დ=110X25 მმ | ც | 22 | 18 | 22-23-1 | პოლიეთილენის ქუროუნაგირის შეძენა, მოწყობა დ=110X25 მმ | ც | 22 | 18 | 22-23-1 | პოლიეთილენის ქუროუნაგირის შეძენა, მოწყობა დ=110X25 მმ | ც | 22 | 18 | 22-23-1 | პოლიეთილენის ქუროუნაგირის შეძენა, მოწყობა დ=110X25 მმ | ც | 22 | 18 | 22-23-1 | პოლიეთილენის ქუროუნაგირის შეძენა, მოწყობა დ=110X25 მმ | ც | 22
52.3 | რკ/ბ ძირის მრგვალი ფილა D=1200 მმ ბეტონი, B22.5 (M-300) (იხ. პროექტი) | ც | 1 |  |  | კონტრაქტორის მასალა
52.4 | რკ/ბ გადახურვის მრგვალი ფილა D=1200 მმ სულფატომედეგი ბეტონი მარკით B22.5 მ-300 (იხ. პროექტი) | ც | 1 |  |  | კონტრაქტორის მასალა | 18 | 22-23-1 | პოლიეთილენის ქუროუნაგირის შეძენა, მოწყობა დ=110X25 მმ | ც | 22 | 18 | 22-23-1 | პოლიეთილენის ქუროუნაგირის შეძენა, მოწყობა დ=110X25 მმ | ც | 22 | 18 | 22-23-1 | პოლიეთილენის ქუროუნაგირის შეძენა, მოწყობა დ=110X25 მმ | ც | 22 | 18 | 22-23-1 | პოლიეთილენის ქუროუნაგირის შეძენა, მოწყობა დ=110X25 მმ | ც | 22 | 18 | 22-23-1 | პოლიეთილენის ქუროუნაგირის შეძენა, მოწყობა დ=110X25 მმ | ც | 22 | 18 | 22-23-1 | პოლიეთილენის ქუროუნაგირის შეძენა, მოწყობა დ=110X25 მმ | ც | 22 | 18 | 22-23-1 | პოლიეთილენის ქუროუნაგირის შეძენა, მოწყობა დ=110X25 მმ | ც | 22 | 18 | 22-23-1 | პოლიეთილენის ქუროუნაგირის შეძენა, მოწყობა დ=110X25 მმ | ც | 22 | 18 | 22-23-1 | პოლიეთილენის ქუროუნაგირის შეძენა, მოწყობა დ=110X25 მმ | ც | 22 | 18 | 22-23-1 | პოლიეთილენის ქუროუნაგირის შეძენა, მოწყობა დ=110X25 მმ | ც | 22 | 18 | 22-23-1 | პოლიეთილენის ქუროუნაგირის შეძენა, მოწყობა დ=110X25 მმ | ც | 22 | 18 | 22-23-1 | პოლიეთილენის ქუროუნაგირის შეძენა, მოწყობა დ=110X25 მმ | ც | 22 | 18 | 22-23-1 | პოლიეთილენის ქუროუნაგირის შეძენა, მოწყობა დ=110X25 მმ | ც | 22 | 18 | 22-23-1 | პოლიეთილენის ქუროუნაგირის შეძენა, მოწყობა დ=110X25 მმ | ც | 22 | 18 | 22-23-1 | პოლიეთილენის ქუროუნაგირის შეძენა, მოწყობა დ=110X25 მმ | ც | 22 | 18 | 22-23-1 | პოლიეთილენის ქუროუნაგირის შეძენა, მოწყობა დ=110X25 მმ | ც | 22 | 18 | 22-23-1 | პოლიეთილენის ქუროუნაგირის შეძენა, მოწყობა დ=110X25 მმ | ც | 22 | 18 | 22-23-1 | პოლიეთილენის ქუროუნაგირის შეძენა, მოწყობა დ=110X25 მმ | ც | 22 | 18 | 22-23-1 | პოლიეთილენის ქუროუნაგირის შეძენა, მოწყობა დ=110X25 მმ | ც | 22 | 18 | 22-23-1 | პოლიეთილენის ქუროუნაგირის შეძენა, მოწყობა დ=110X25 მმ | ც | 22 | 18 | 22-23-1 | პოლიეთილენის ქუროუნაგირის შეძენა, მოწყობა დ=110X25 მმ | ც | 22 | 18 | 22-23-1 | პოლიეთილენის ქუროუნაგირის შეძენა, მოწყობა დ=110X25 მმ | ც | 22 | 18 | 22-23-1 | პოლიეთილენის ქუროუნაგირის შეძენა, მოწყობა დ=110X25 მმ | ც | 22 | 18 | 22-23-1 | პოლიეთილენის ქუროუნაგირის შეძენა, მოწყობა დ=110X25 მმ | ც | 22 | 18 | 22-23-1 | პოლიეთილენის ქუროუნაგირის შეძენა, მოწყობა დ=110X25 მმ | ც | 22 | 18 | 22-23-1 | პოლიეთილენის ქუროუნაგირის შეძენა, მოწყობა დ=110X25 მმ | ც | 22 | 18 | 22-23-1 | პოლიეთილენის ქუროუნაგირის შეძენა, მოწყობა დ=110X25 მმ | ც | 22 | 18 | 22-23-1 | პოლიეთილენის ქუროუნაგირის შეძენა, მოწყობა დ=110X25 მმ | ც | 22 | 18 | 22-23-1 | პოლიეთილენის ქუროუნაგირის შეძენა, მოწყობა დ=110X25 მმ | ც | 22 | 18 | 22-23-1 | პოლიეთილენის ქუროუნაგირის შეძენა, მოწყობა დ=110X25 მმ | ც | 22 | 18 | 22-23-1 | პოლიეთილენის ქუროუნაგირის შეძენა, მოწყობა დ=110X25 მმ | ც | 22 | 18 | 22-23-1 | პოლიეთილენის ქუროუნაგირის შეძენა, მოწყობა დ=110X25 მმ | ც | 22 | 18 | 22-23-1 | პოლიეთილენის ქუროუნაგირის შეძენა, მოწყობა დ=110X25 მმ | ც | 22 | 18 | 22-23-1 | პოლიეთილენის ქუროუნაგირის შეძენა, მოწყობა დ=110X25 მმ | ც | 22 | 18 | 22-23-1 | პოლიეთილენის ქუროუნაგირის შეძენა, მოწყობა დ=110X25 მმ | ც | 22 | 18 | 22-23-1 | პოლიეთილენის ქუროუნაგირის შეძენა, მოწყობა დ=110X25 მმ | ც | 22 | 18 | 22-23-1 | პოლიეთილენის ქუროუნაგირის შეძენა, მოწყობა დ=110X25 მმ | ც | 22 | 18 | 22-23-1 | პოლიეთილენის ქუროუნაგირის შეძენა, მოწყობა დ=110X25 მმ | ც | 22 | 18 | 22-23-1 | პოლიეთილენის ქუროუნაგირის შეძენა, მოწყობა დ=110X25 მმ | ც | 22 | 18 | 22-23-1 | პოლიეთილენის ქუროუნაგირის შეძენა, მოწყობა დ=110X25 მმ | ც | 22 | 18 | 22-23-1 | პოლიეთილენის ქუროუნაგირის შეძენა, მოწყობა დ=110X25 მმ | ც | 22 | 18 | 22-23-1 | პოლიეთილენის ქუროუნაგირის შეძენა, მოწყობა დ=110X25 მმ | ც | 22 | 18 | 22-23-1 | პოლიეთილენის ქუროუნაგირის შეძენა, მოწყობა დ=110X25 მმ | ც | 22 | 18 | 22-23-1 | პოლიეთილენის ქუროუნაგირის შეძენა, მოწყობა დ=110X25 მმ | ც | 22 | 18 | 22-23-1 | პოლიეთილენის ქუროუნაგირის შეძენა, მოწყობა დ=110X25 მმ | ც | 22 | 18 | 22-23-1 | პოლიეთილენის ქუროუნაგირის შეძენა, მოწყობა დ=110X25 მმ | ც | 22 | 18 | 22-23-1 | პოლიეთილენის ქუროუნაგირის შეძენა, მოწყობა დ=110X25 მმ | ც | 22 | 18 | 22-23-1 | პოლიეთილენის ქუროუნაგირის შეძენა, მოწყობა დ=110X25 მმ | ც | 22 | 18 | 22-23-1 | პოლიეთილენის ქუროუნაგირის შეძენა, მოწყობა დ=110X25 მმ | ც | 22 | 18 | 22-23-1 | პოლიეთილენის ქუროუნაგირის შეძენა, მოწყობა დ=110X25 მმ | ც | 22 | 18 | 22-23-1 | პოლიეთილენის ქუროუნაგირის შეძენა, მოწყობა დ=110X25 მმ | ც | 22 | 18 | 22-23-1 | პოლიეთილენის ქუროუნაგირის შეძენა, მოწყობა დ=110X25 მმ | ც | 22 | 18 | 22-23-1 | პოლიეთილენის ქუროუნაგირის შეძენა, მოწყობა დ=110X25 მმ | ც | 22 | 18 | 22-23-1 | პოლიეთილენის ქუროუნაგირის შეძენა, მოწყობა დ=110X25 მმ | ც | 22 | 18 | 22-23-1 | პოლიეთილენის ქუროუნაგირის შეძენა, მოწყობა დ=110X25 მმ | ც | 22 | 18 | 22-23-1 | პოლიეთილენის ქუროუნაგირის შეძენა, მოწყობა დ=110X25 მმ | ც | 22 | 18 | 22-23-1 | პოლიეთილენის ქუროუნაგირის შეძენა, მოწყობა დ=110X25 მმ | ც | 22 | 18 | 22-23-1 | პოლიეთილენის ქუროუნაგირის შეძენა, მოწყობა დ=110X25 მმ | ც | 22 | 18 | 22-23-1 | პოლიეთილენის ქუროუნაგირის შეძენა, მოწყობა დ=110X25 მმ | ც | 22 | 18 | 22-23-1 | პოლიეთილენის ქუროუნაგირის შეძენა, მოწყობა დ=110X25 მმ | ც | 22 | 18 | 22-23-1 | პოლიეთილენის ქუროუნაგირის შეძენა, მოწყობა დ=110X25 მმ | ც | 22 | 18 | 22-23-1 | პოლიეთილენის ქუროუნაგირის შეძენა, მოწყობა დ=110X25 მმ | ც | 22 | 18 | 22-23-1 | პოლიეთილენის ქუროუნაგირის შეძენა, მოწყობა დ=110X25 მმ | ც | 22
52.5 | ბეტონის ღარის მოწყობა, ბეტონით მარკა B-20 (M-250) | მ3 | 0.51025 |  |  | კონტრაქტორის მასალა
52-1 | თუჯის ჩარჩო ხუფი 65 სმ შეძენა | ც | 1 |  |  | gwp | 18 | 22-23-1 | პოლიეთილენის ქუროუნაგირის შეძენა, მოწყობა დ=110X25 მმ | ც | 22 | 18 | 22-23-1 | პოლიეთილენის ქუროუნაგირის შეძენა, მოწყობა დ=110X25 მმ | ც | 22 | 18 | 22-23-1 | პოლიეთილენის ქუროუნაგირის შეძენა, მოწყობა დ=110X25 მმ | ც | 22 | 18 | 22-23-1 | პოლიეთილენის ქუროუნაგირის შეძენა, მოწყობა დ=110X25 მმ | ც | 22 | 18 | 22-23-1 | პოლიეთილენის ქუროუნაგირის შეძენა, მოწყობა დ=110X25 მმ | ც | 22 | 18 | 22-23-1 | პოლიეთილენის ქუროუნაგირის შეძენა, მოწყობა დ=110X25 მმ | ც | 22 | 18 | 22-23-1 | პოლიეთილენის ქუროუნაგირის შეძენა, მოწყობა დ=110X25 მმ | ც | 22 | 18 | 22-23-1 | პოლიეთილენის ქუროუნაგირის შეძენა, მოწყობა დ=110X25 მმ | ც | 22 | 18 | 22-23-1 | პოლიეთილენის ქუროუნაგირის შეძენა, მოწყობა დ=110X25 მმ | ც | 22 | 18 | 22-23-1 | პოლიეთილენის ქუროუნაგირის შეძენა, მოწყობა დ=110X25 მმ | ც | 22 | 18 | 22-23-1 | პოლიეთილენის ქუროუნაგირის შეძენა, მოწყობა დ=110X25 მმ | ც | 22 | 18 | 22-23-1 | პოლიეთილენის ქუროუნაგირის შეძენა, მოწყობა დ=110X25 მმ | ც | 22 | 18 | 22-23-1 | პოლიეთილენის ქუროუნაგირის შეძენა, მოწყობა დ=110X25 მმ | ც | 22 | 18 | 22-23-1 | პოლიეთილენის ქუროუნაგირის შეძენა, მოწყობა დ=110X25 მმ | ც | 22 | 18 | 22-23-1 | პოლიეთილენის ქუროუნაგირის შეძენა, მოწყობა დ=110X25 მმ | ც | 22 | 18 | 22-23-1 | პოლიეთილენის ქუროუნაგირის შეძენა, მოწყობა დ=110X25 მმ | ც | 22 | 18 | 22-23-1 | პოლიეთილენის ქუროუნაგირის შეძენა, მოწყობა დ=110X25 მმ | ც | 22 | 18 | 22-23-1 | პოლიეთილენის ქუროუნაგირის შეძენა, მოწყობა დ=110X25 მმ | ც | 22 | 18 | 22-23-1 | პოლიეთილენის ქუროუნაგირის შეძენა, მოწყობა დ=110X25 მმ | ც | 22 | 18 | 22-23-1 | პოლიეთილენის ქუროუნაგირის შეძენა, მოწყობა დ=110X25 მმ | ც | 22 | 18 | 22-23-1 | პოლიეთილენის ქუროუნაგირის შეძენა, მოწყობა დ=110X25 მმ | ც | 22 | 18 | 22-23-1 | პოლიეთილენის ქუროუნაგირის შეძენა, მოწყობა დ=110X25 მმ | ც | 22 | 18 | 22-23-1 | პოლიეთილენის ქუროუნაგირის შეძენა, მოწყობა დ=110X25 მმ | ც | 22 | 18 | 22-23-1 | პოლიეთილენის ქუროუნაგირის შეძენა, მოწყობა დ=110X25 მმ | ც | 22 | 18 | 22-23-1 | პოლიეთილენის ქუროუნაგირის შეძენა, მოწყობა დ=110X25 მმ | ც | 22 | 18 | 22-23-1 | პოლიეთილენის ქუროუნაგირის შეძენა, მოწყობა დ=110X25 მმ | ც | 22 | 18 | 22-23-1 | პოლიეთილენის ქუროუნაგირის შეძენა, მოწყობა დ=110X25 მმ | ც | 22 | 18 | 22-23-1 | პოლიეთილენის ქუროუნაგირის შეძენა, მოწყობა დ=110X25 მმ | ც | 22 | 18 | 22-23-1 | პოლიეთილენის ქუროუნაგირის შეძენა, მოწყობა დ=110X25 მმ | ც | 22 | 18 | 22-23-1 | პოლიეთილენის ქუროუნაგირის შეძენა, მოწყობა დ=110X25 მმ | ც | 22 | 18 | 22-23-1 | პოლიეთილენის ქუროუნაგირის შეძენა, მოწყობა დ=110X25 მმ | ც | 22 | 18 | 22-23-1 | პოლიეთილენის ქუროუნაგირის შეძენა, მოწყობა დ=110X25 მმ | ც | 22 | 18 | 22-23-1 | პოლიეთილენის ქუროუნაგირის შეძენა, მოწყობა დ=110X25 მმ | ც | 22 | 18 | 22-23-1 | პოლიეთილენის ქუროუნაგირის შეძენა, მოწყობა დ=110X25 მმ | ც | 22 | 18 | 22-23-1 | პოლიეთილენის ქუროუნაგირის შეძენა, მოწყობა დ=110X25 მმ | ც | 22 | 18 | 22-23-1 | პოლიეთილენის ქუროუნაგირის შეძენა, მოწყობა დ=110X25 მმ | ც | 22 | 18 | 22-23-1 | პოლიეთილენის ქუროუნაგირის შეძენა, მოწყობა დ=110X25 მმ | ც | 22 | 18 | 22-23-1 | პოლიეთილენის ქუროუნაგირის შეძენა, მოწყობა დ=110X25 მმ | ც | 22 | 18 | 22-23-1 | პოლიეთილენის ქუროუნაგირის შეძენა, მოწყობა დ=110X25 მმ | ც | 22 | 18 | 22-23-1 | პოლიეთილენის ქუროუნაგირის შეძენა, მოწყობა დ=110X25 მმ | ც | 22 | 18 | 22-23-1 | პოლიეთილენის ქუროუნაგირის შეძენა, მოწყობა დ=110X25 მმ | ც | 22 | 18 | 22-23-1 | პოლიეთილენის ქუროუნაგირის შეძენა, მოწყობა დ=110X25 მმ | ც | 22 | 18 | 22-23-1 | პოლიეთილენის ქუროუნაგირის შეძენა, მოწყობა დ=110X25 მმ | ც | 22 | 18 | 22-23-1 | პოლიეთილენის ქუროუნაგირის შეძენა, მოწყობა დ=110X25 მმ | ც | 22 | 18 | 22-23-1 | პოლიეთილენის ქუროუნაგირის შეძენა, მოწყობა დ=110X25 მმ | ც | 22 | 18 | 22-23-1 | პოლიეთილენის ქუროუნაგირის შეძენა, მოწყობა დ=110X25 მმ | ც | 22 | 18 | 22-23-1 | პოლიეთილენის ქუროუნაგირის შეძენა, მოწყობა დ=110X25 მმ | ც | 22 | 18 | 22-23-1 | პოლიეთილენის ქუროუნაგირის შეძენა, მოწყობა დ=110X25 მმ | ც | 22 | 18 | 22-23-1 | პოლიეთილენის ქუროუნაგირის შეძენა, მოწყობა დ=110X25 მმ | ც | 22 | 18 | 22-23-1 | პოლიეთილენის ქუროუნაგირის შეძენა, მოწყობა დ=110X25 მმ | ც | 22 | 18 | 22-23-1 | პოლიეთილენის ქუროუნაგირის შეძენა, მოწყობა დ=110X25 მმ | ც | 22 | 18 | 22-23-1 | პოლიეთილენის ქუროუნაგირის შეძენა, მოწყობა დ=110X25 მმ | ც | 22 | 18 | 22-23-1 | პოლიეთილენის ქუროუნაგირის შეძენა, მოწყობა დ=110X25 მმ | ც | 22 | 18 | 22-23-1 | პოლიეთილენის ქუროუნაგირის შეძენა, მოწყობა დ=110X25 მმ | ც | 22 | 18 | 22-23-1 | პოლიეთილენის ქუროუნაგირის შეძენა, მოწყობა დ=110X25 მმ | ც | 22 | 18 | 22-23-1 | პოლიეთილენის ქუროუნაგირის შეძენა, მოწყობა დ=110X25 მმ | ც | 22 | 18 | 22-23-1 | პოლიეთილენის ქუროუნაგირის შეძენა, მოწყობა დ=110X25 მმ | ც | 22 | 18 | 22-23-1 | პოლიეთილენის ქუროუნაგირის შეძენა, მოწყობა დ=110X25 მმ | ც | 22 | 18 | 22-23-1 | პოლიეთილენის ქუროუნაგირის შეძენა, მოწყობა დ=110X25 მმ | ც | 22 | 18 | 22-23-1 | პოლიეთილენის ქუროუნაგირის შეძენა, მოწყობა დ=110X25 მმ | ც | 22 | 18 | 22-23-1 | პოლიეთილენის ქუროუნაგირის შეძენა, მოწყობა დ=110X25 მმ | ც | 22 | 18 | 22-23-1 | პოლიეთილენის ქუროუნაგირის შეძენა, მოწყობა დ=110X25 მმ | ც | 22 | 18 | 22-23-1 | პოლიეთილენის ქუროუნაგირის შეძენა, მოწყობა დ=110X25 მმ | ც | 22
53 | წყალარინების რ/ბ ანაკრები წრიული ჭის D=1.0 მ. Hსრ=2.2 მ (12 კომპ) შეძენა-მონტაჟი, რკ/ბ მრგვალი ძირის ფილა; რკ/ბ რგოლები კბილებით, რკ/ბ მრგვალი გადახურვის ფილა; სულფ/მედეგი ბეტონი B22.5 (M-300), თუჯის მრგვალი ხუფით (დატვირთვა 40 ტ), ბეტონის ღარი მარკით B-20 (M-250); ჭის ანაკრები ელემენტების გადაბმა ქვიშა-ცემენტის ხსნარით, წყალშეუღწევადი ელემენტის(M-100) დამატებით, ჰიდროიზოლაციით | მ3 | 17.448 |  |  | კონტრაქტორის მომსახურება
53.1 | რკ/ბ რგოლი კბილებით D=1200 მმ / H=900 მმ სულფატომედეგი ბეტონი მარკით B22.5 მ-300 (იხ. პროექტი) | ც | 24 |  |  | კონტრაქტორის მასალა | 18 | 22-23-1 | პოლიეთილენის ქუროუნაგირის შეძენა, მოწყობა დ=110X25 მმ | ც | 22 | 18 | 22-23-1 | პოლიეთილენის ქუროუნაგირის შეძენა, მოწყობა დ=110X25 მმ | ც | 22 | 18 | 22-23-1 | პოლიეთილენის ქუროუნაგირის შეძენა, მოწყობა დ=110X25 მმ | ც | 22 | 18 | 22-23-1 | პოლიეთილენის ქუროუნაგირის შეძენა, მოწყობა დ=110X25 მმ | ც | 22 | 18 | 22-23-1 | პოლიეთილენის ქუროუნაგირის შეძენა, მოწყობა დ=110X25 მმ | ც | 22 | 18 | 22-23-1 | პოლიეთილენის ქუროუნაგირის შეძენა, მოწყობა დ=110X25 მმ | ც | 22 | 18 | 22-23-1 | პოლიეთილენის ქუროუნაგირის შეძენა, მოწყობა დ=110X25 მმ | ც | 22 | 18 | 22-23-1 | პოლიეთილენის ქუროუნაგირის შეძენა, მოწყობა დ=110X25 მმ | ც | 22 | 18 | 22-23-1 | პოლიეთილენის ქუროუნაგირის შეძენა, მოწყობა დ=110X25 მმ | ც | 22 | 18 | 22-23-1 | პოლიეთილენის ქუროუნაგირის შეძენა, მოწყობა დ=110X25 მმ | ც | 22 | 18 | 22-23-1 | პოლიეთილენის ქუროუნაგირის შეძენა, მოწყობა დ=110X25 მმ | ც | 22 | 18 | 22-23-1 | პოლიეთილენის ქუროუნაგირის შეძენა, მოწყობა დ=110X25 მმ | ც | 22 | 18 | 22-23-1 | პოლიეთილენის ქუროუნაგირის შეძენა, მოწყობა დ=110X25 მმ | ც | 22 | 18 | 22-23-1 | პოლიეთილენის ქუროუნაგირის შეძენა, მოწყობა დ=110X25 მმ | ც | 22 | 18 | 22-23-1 | პოლიეთილენის ქუროუნაგირის შეძენა, მოწყობა დ=110X25 მმ | ც | 22 | 18 | 22-23-1 | პოლიეთილენის ქუროუნაგირის შეძენა, მოწყობა დ=110X25 მმ | ც | 22 | 18 | 22-23-1 | პოლიეთილენის ქუროუნაგირის შეძენა, მოწყობა დ=110X25 მმ | ც | 22 | 18 | 22-23-1 | პოლიეთილენის ქუროუნაგირის შეძენა, მოწყობა დ=110X25 მმ | ც | 22 | 18 | 22-23-1 | პოლიეთილენის ქუროუნაგირის შეძენა, მოწყობა დ=110X25 მმ | ც | 22 | 18 | 22-23-1 | პოლიეთილენის ქუროუნაგირის შეძენა, მოწყობა დ=110X25 მმ | ც | 22 | 18 | 22-23-1 | პოლიეთილენის ქუროუნაგირის შეძენა, მოწყობა დ=110X25 მმ | ც | 22 | 18 | 22-23-1 | პოლიეთილენის ქუროუნაგირის შეძენა, მოწყობა დ=110X25 მმ | ც | 22 | 18 | 22-23-1 | პოლიეთილენის ქუროუნაგირის შეძენა, მოწყობა დ=110X25 მმ | ც | 22 | 18 | 22-23-1 | პოლიეთილენის ქუროუნაგირის შეძენა, მოწყობა დ=110X25 მმ | ც | 22 | 18 | 22-23-1 | პოლიეთილენის ქუროუნაგირის შეძენა, მოწყობა დ=110X25 მმ | ც | 22 | 18 | 22-23-1 | პოლიეთილენის ქუროუნაგირის შეძენა, მოწყობა დ=110X25 მმ | ც | 22 | 18 | 22-23-1 | პოლიეთილენის ქუროუნაგირის შეძენა, მოწყობა დ=110X25 მმ | ც | 22 | 18 | 22-23-1 | პოლიეთილენის ქუროუნაგირის შეძენა, მოწყობა დ=110X25 მმ | ც | 22 | 18 | 22-23-1 | პოლიეთილენის ქუროუნაგირის შეძენა, მოწყობა დ=110X25 მმ | ც | 22 | 18 | 22-23-1 | პოლიეთილენის ქუროუნაგირის შეძენა, მოწყობა დ=110X25 მმ | ც | 22 | 18 | 22-23-1 | პოლიეთილენის ქუროუნაგირის შეძენა, მოწყობა დ=110X25 მმ | ც | 22 | 18 | 22-23-1 | პოლიეთილენის ქუროუნაგირის შეძენა, მოწყობა დ=110X25 მმ | ც | 22 | 18 | 22-23-1 | პოლიეთილენის ქუროუნაგირის შეძენა, მოწყობა დ=110X25 მმ | ც | 22 | 18 | 22-23-1 | პოლიეთილენის ქუროუნაგირის შეძენა, მოწყობა დ=110X25 მმ | ც | 22 | 18 | 22-23-1 | პოლიეთილენის ქუროუნაგირის შეძენა, მოწყობა დ=110X25 მმ | ც | 22 | 18 | 22-23-1 | პოლიეთილენის ქუროუნაგირის შეძენა, მოწყობა დ=110X25 მმ | ც | 22 | 18 | 22-23-1 | პოლიეთილენის ქუროუნაგირის შეძენა, მოწყობა დ=110X25 მმ | ც | 22 | 18 | 22-23-1 | პოლიეთილენის ქუროუნაგირის შეძენა, მოწყობა დ=110X25 მმ | ც | 22 | 18 | 22-23-1 | პოლიეთილენის ქუროუნაგირის შეძენა, მოწყობა დ=110X25 მმ | ც | 22 | 18 | 22-23-1 | პოლიეთილენის ქუროუნაგირის შეძენა, მოწყობა დ=110X25 მმ | ც | 22 | 18 | 22-23-1 | პოლიეთილენის ქუროუნაგირის შეძენა, მოწყობა დ=110X25 მმ | ც | 22 | 18 | 22-23-1 | პოლიეთილენის ქუროუნაგირის შეძენა, მოწყობა დ=110X25 მმ | ც | 22 | 18 | 22-23-1 | პოლიეთილენის ქუროუნაგირის შეძენა, მოწყობა დ=110X25 მმ | ც | 22 | 18 | 22-23-1 | პოლიეთილენის ქუროუნაგირის შეძენა, მოწყობა დ=110X25 მმ | ც | 22 | 18 | 22-23-1 | პოლიეთილენის ქუროუნაგირის შეძენა, მოწყობა დ=110X25 მმ | ც | 22 | 18 | 22-23-1 | პოლიეთილენის ქუროუნაგირის შეძენა, მოწყობა დ=110X25 მმ | ც | 22 | 18 | 22-23-1 | პოლიეთილენის ქუროუნაგირის შეძენა, მოწყობა დ=110X25 მმ | ც | 22 | 18 | 22-23-1 | პოლიეთილენის ქუროუნაგირის შეძენა, მოწყობა დ=110X25 მმ | ც | 22 | 18 | 22-23-1 | პოლიეთილენის ქუროუნაგირის შეძენა, მოწყობა დ=110X25 მმ | ც | 22 | 18 | 22-23-1 | პოლიეთილენის ქუროუნაგირის შეძენა, მოწყობა დ=110X25 მმ | ც | 22 | 18 | 22-23-1 | პოლიეთილენის ქუროუნაგირის შეძენა, მოწყობა დ=110X25 მმ | ც | 22 | 18 | 22-23-1 | პოლიეთილენის ქუროუნაგირის შეძენა, მოწყობა დ=110X25 მმ | ც | 22 | 18 | 22-23-1 | პოლიეთილენის ქუროუნაგირის შეძენა, მოწყობა დ=110X25 მმ | ც | 22 | 18 | 22-23-1 | პოლიეთილენის ქუროუნაგირის შეძენა, მოწყობა დ=110X25 მმ | ც | 22 | 18 | 22-23-1 | პოლიეთილენის ქუროუნაგირის შეძენა, მოწყობა დ=110X25 მმ | ც | 22 | 18 | 22-23-1 | პოლიეთილენის ქუროუნაგირის შეძენა, მოწყობა დ=110X25 მმ | ც | 22 | 18 | 22-23-1 | პოლიეთილენის ქუროუნაგირის შეძენა, მოწყობა დ=110X25 მმ | ც | 22 | 18 | 22-23-1 | პოლიეთილენის ქუროუნაგირის შეძენა, მოწყობა დ=110X25 მმ | ც | 22 | 18 | 22-23-1 | პოლიეთილენის ქუროუნაგირის შეძენა, მოწყობა დ=110X25 მმ | ც | 22 | 18 | 22-23-1 | პოლიეთილენის ქუროუნაგირის შეძენა, მოწყობა დ=110X25 მმ | ც | 22 | 18 | 22-23-1 | პოლიეთილენის ქუროუნაგირის შეძენა, მოწყობა დ=110X25 მმ | ც | 22 | 18 | 22-23-1 | პოლიეთილენის ქუროუნაგირის შეძენა, მოწყობა დ=110X25 მმ | ც | 22 | 18 | 22-23-1 | პოლიეთილენის ქუროუნაგირის შეძენა, მოწყობა დ=110X25 მმ | ც | 22
53.2 | რკ/ბ რგოლი კბილებით D=1200 მმ / H=500 მმ სულფატომედეგი ბეტონი მარკით B22.5 მ-300 (იხ. პროექტი) | ც | 12 |  |  | კონტრაქტორის მასალა
53.3 | რკ/ბ ძირის მრგვალი ფილა D=1200 მმ ბეტონი, B22.5 (M-300) (იხ. პროექტი) | ც | 12 |  |  | კონტრაქტორის მასალა | 18 | 22-23-1 | პოლიეთილენის ქუროუნაგირის შეძენა, მოწყობა დ=110X25 მმ | ც | 22 | 18 | 22-23-1 | პოლიეთილენის ქუროუნაგირის შეძენა, მოწყობა დ=110X25 მმ | ც | 22 | 18 | 22-23-1 | პოლიეთილენის ქუროუნაგირის შეძენა, მოწყობა დ=110X25 მმ | ც | 22 | 18 | 22-23-1 | პოლიეთილენის ქუროუნაგირის შეძენა, მოწყობა დ=110X25 მმ | ც | 22 | 18 | 22-23-1 | პოლიეთილენის ქუროუნაგირის შეძენა, მოწყობა დ=110X25 მმ | ც | 22 | 18 | 22-23-1 | პოლიეთილენის ქუროუნაგირის შეძენა, მოწყობა დ=110X25 მმ | ც | 22 | 18 | 22-23-1 | პოლიეთილენის ქუროუნაგირის შეძენა, მოწყობა დ=110X25 მმ | ც | 22 | 18 | 22-23-1 | პოლიეთილენის ქუროუნაგირის შეძენა, მოწყობა დ=110X25 მმ | ც | 22 | 18 | 22-23-1 | პოლიეთილენის ქუროუნაგირის შეძენა, მოწყობა დ=110X25 მმ | ც | 22 | 18 | 22-23-1 | პოლიეთილენის ქუროუნაგირის შეძენა, მოწყობა დ=110X25 მმ | ც | 22 | 18 | 22-23-1 | პოლიეთილენის ქუროუნაგირის შეძენა, მოწყობა დ=110X25 მმ | ც | 22 | 18 | 22-23-1 | პოლიეთილენის ქუროუნაგირის შეძენა, მოწყობა დ=110X25 მმ | ც | 22 | 18 | 22-23-1 | პოლიეთილენის ქუროუნაგირის შეძენა, მოწყობა დ=110X25 მმ | ც | 22 | 18 | 22-23-1 | პოლიეთილენის ქუროუნაგირის შეძენა, მოწყობა დ=110X25 მმ | ც | 22 | 18 | 22-23-1 | პოლიეთილენის ქუროუნაგირის შეძენა, მოწყობა დ=110X25 მმ | ც | 22 | 18 | 22-23-1 | პოლიეთილენის ქუროუნაგირის შეძენა, მოწყობა დ=110X25 მმ | ც | 22 | 18 | 22-23-1 | პოლიეთილენის ქუროუნაგირის შეძენა, მოწყობა დ=110X25 მმ | ც | 22 | 18 | 22-23-1 | პოლიეთილენის ქუროუნაგირის შეძენა, მოწყობა დ=110X25 მმ | ც | 22 | 18 | 22-23-1 | პოლიეთილენის ქუროუნაგირის შეძენა, მოწყობა დ=110X25 მმ | ც | 22 | 18 | 22-23-1 | პოლიეთილენის ქუროუნაგირის შეძენა, მოწყობა დ=110X25 მმ | ც | 22 | 18 | 22-23-1 | პოლიეთილენის ქუროუნაგირის შეძენა, მოწყობა დ=110X25 მმ | ც | 22 | 18 | 22-23-1 | პოლიეთილენის ქუროუნაგირის შეძენა, მოწყობა დ=110X25 მმ | ც | 22 | 18 | 22-23-1 | პოლიეთილენის ქუროუნაგირის შეძენა, მოწყობა დ=110X25 მმ | ც | 22 | 18 | 22-23-1 | პოლიეთილენის ქუროუნაგირის შეძენა, მოწყობა დ=110X25 მმ | ც | 22 | 18 | 22-23-1 | პოლიეთილენის ქუროუნაგირის შეძენა, მოწყობა დ=110X25 მმ | ც | 22 | 18 | 22-23-1 | პოლიეთილენის ქუროუნაგირის შეძენა, მოწყობა დ=110X25 მმ | ც | 22 | 18 | 22-23-1 | პოლიეთილენის ქუროუნაგირის შეძენა, მოწყობა დ=110X25 მმ | ც | 22 | 18 | 22-23-1 | პოლიეთილენის ქუროუნაგირის შეძენა, მოწყობა დ=110X25 მმ | ც | 22 | 18 | 22-23-1 | პოლიეთილენის ქუროუნაგირის შეძენა, მოწყობა დ=110X25 მმ | ც | 22 | 18 | 22-23-1 | პოლიეთილენის ქუროუნაგირის შეძენა, მოწყობა დ=110X25 მმ | ც | 22 | 18 | 22-23-1 | პოლიეთილენის ქუროუნაგირის შეძენა, მოწყობა დ=110X25 მმ | ც | 22 | 18 | 22-23-1 | პოლიეთილენის ქუროუნაგირის შეძენა, მოწყობა დ=110X25 მმ | ც | 22 | 18 | 22-23-1 | პოლიეთილენის ქუროუნაგირის შეძენა, მოწყობა დ=110X25 მმ | ც | 22 | 18 | 22-23-1 | პოლიეთილენის ქუროუნაგირის შეძენა, მოწყობა დ=110X25 მმ | ც | 22 | 18 | 22-23-1 | პოლიეთილენის ქუროუნაგირის შეძენა, მოწყობა დ=110X25 მმ | ც | 22 | 18 | 22-23-1 | პოლიეთილენის ქუროუნაგირის შეძენა, მოწყობა დ=110X25 მმ | ც | 22 | 18 | 22-23-1 | პოლიეთილენის ქუროუნაგირის შეძენა, მოწყობა დ=110X25 მმ | ც | 22 | 18 | 22-23-1 | პოლიეთილენის ქუროუნაგირის შეძენა, მოწყობა დ=110X25 მმ | ც | 22 | 18 | 22-23-1 | პოლიეთილენის ქუროუნაგირის შეძენა, მოწყობა დ=110X25 მმ | ც | 22 | 18 | 22-23-1 | პოლიეთილენის ქუროუნაგირის შეძენა, მოწყობა დ=110X25 მმ | ც | 22 | 18 | 22-23-1 | პოლიეთილენის ქუროუნაგირის შეძენა, მოწყობა დ=110X25 მმ | ც | 22 | 18 | 22-23-1 | პოლიეთილენის ქუროუნაგირის შეძენა, მოწყობა დ=110X25 მმ | ც | 22 | 18 | 22-23-1 | პოლიეთილენის ქუროუნაგირის შეძენა, მოწყობა დ=110X25 მმ | ც | 22 | 18 | 22-23-1 | პოლიეთილენის ქუროუნაგირის შეძენა, მოწყობა დ=110X25 მმ | ც | 22 | 18 | 22-23-1 | პოლიეთილენის ქუროუნაგირის შეძენა, მოწყობა დ=110X25 მმ | ც | 22 | 18 | 22-23-1 | პოლიეთილენის ქუროუნაგირის შეძენა, მოწყობა დ=110X25 მმ | ც | 22 | 18 | 22-23-1 | პოლიეთილენის ქუროუნაგირის შეძენა, მოწყობა დ=110X25 მმ | ც | 22 | 18 | 22-23-1 | პოლიეთილენის ქუროუნაგირის შეძენა, მოწყობა დ=110X25 მმ | ც | 22 | 18 | 22-23-1 | პოლიეთილენის ქუროუნაგირის შეძენა, მოწყობა დ=110X25 მმ | ც | 22 | 18 | 22-23-1 | პოლიეთილენის ქუროუნაგირის შეძენა, მოწყობა დ=110X25 მმ | ც | 22 | 18 | 22-23-1 | პოლიეთილენის ქუროუნაგირის შეძენა, მოწყობა დ=110X25 მმ | ც | 22 | 18 | 22-23-1 | პოლიეთილენის ქუროუნაგირის შეძენა, მოწყობა დ=110X25 მმ | ც | 22 | 18 | 22-23-1 | პოლიეთილენის ქუროუნაგირის შეძენა, მოწყობა დ=110X25 მმ | ც | 22 | 18 | 22-23-1 | პოლიეთილენის ქუროუნაგირის შეძენა, მოწყობა დ=110X25 მმ | ც | 22 | 18 | 22-23-1 | პოლიეთილენის ქუროუნაგირის შეძენა, მოწყობა დ=110X25 მმ | ც | 22 | 18 | 22-23-1 | პოლიეთილენის ქუროუნაგირის შეძენა, მოწყობა დ=110X25 მმ | ც | 22 | 18 | 22-23-1 | პოლიეთილენის ქუროუნაგირის შეძენა, მოწყობა დ=110X25 მმ | ც | 22 | 18 | 22-23-1 | პოლიეთილენის ქუროუნაგირის შეძენა, მოწყობა დ=110X25 მმ | ც | 22 | 18 | 22-23-1 | პოლიეთილენის ქუროუნაგირის შეძენა, მოწყობა დ=110X25 მმ | ც | 22 | 18 | 22-23-1 | პოლიეთილენის ქუროუნაგირის შეძენა, მოწყობა დ=110X25 მმ | ც | 22 | 18 | 22-23-1 | პოლიეთილენის ქუროუნაგირის შეძენა, მოწყობა დ=110X25 მმ | ც | 22 | 18 | 22-23-1 | პოლიეთილენის ქუროუნაგირის შეძენა, მოწყობა დ=110X25 მმ | ც | 22 | 18 | 22-23-1 | პოლიეთილენის ქუროუნაგირის შეძენა, მოწყობა დ=110X25 მმ | ც | 22
53.4 | რკ/ბ გადახურვის მრგვალი ფილა D=1200 მმ სულფატომედეგი ბეტონი მარკით B22.5 მ-300 (იხ. პროექტი) | ც | 12 |  |  | კონტრაქტორის მასალა
53.5 | ბეტონის ღარის მოწყობა, ბეტონით მარკა B-20 (M-250) | მ3 | 3.768 |  |  | კონტრაქტორის მასალა | 18 | 22-23-1 | პოლიეთილენის ქუროუნაგირის შეძენა, მოწყობა დ=110X25 მმ | ც | 22 | 18 | 22-23-1 | პოლიეთილენის ქუროუნაგირის შეძენა, მოწყობა დ=110X25 მმ | ც | 22 | 18 | 22-23-1 | პოლიეთილენის ქუროუნაგირის შეძენა, მოწყობა დ=110X25 მმ | ც | 22 | 18 | 22-23-1 | პოლიეთილენის ქუროუნაგირის შეძენა, მოწყობა დ=110X25 მმ | ც | 22 | 18 | 22-23-1 | პოლიეთილენის ქუროუნაგირის შეძენა, მოწყობა დ=110X25 მმ | ც | 22 | 18 | 22-23-1 | პოლიეთილენის ქუროუნაგირის შეძენა, მოწყობა დ=110X25 მმ | ც | 22 | 18 | 22-23-1 | პოლიეთილენის ქუროუნაგირის შეძენა, მოწყობა დ=110X25 მმ | ც | 22 | 18 | 22-23-1 | პოლიეთილენის ქუროუნაგირის შეძენა, მოწყობა დ=110X25 მმ | ც | 22 | 18 | 22-23-1 | პოლიეთილენის ქუროუნაგირის შეძენა, მოწყობა დ=110X25 მმ | ც | 22 | 18 | 22-23-1 | პოლიეთილენის ქუროუნაგირის შეძენა, მოწყობა დ=110X25 მმ | ც | 22 | 18 | 22-23-1 | პოლიეთილენის ქუროუნაგირის შეძენა, მოწყობა დ=110X25 მმ | ც | 22 | 18 | 22-23-1 | პოლიეთილენის ქუროუნაგირის შეძენა, მოწყობა დ=110X25 მმ | ც | 22 | 18 | 22-23-1 | პოლიეთილენის ქუროუნაგირის შეძენა, მოწყობა დ=110X25 მმ | ც | 22 | 18 | 22-23-1 | პოლიეთილენის ქუროუნაგირის შეძენა, მოწყობა დ=110X25 მმ | ც | 22 | 18 | 22-23-1 | პოლიეთილენის ქუროუნაგირის შეძენა, მოწყობა დ=110X25 მმ | ც | 22 | 18 | 22-23-1 | პოლიეთილენის ქუროუნაგირის შეძენა, მოწყობა დ=110X25 მმ | ც | 22 | 18 | 22-23-1 | პოლიეთილენის ქუროუნაგირის შეძენა, მოწყობა დ=110X25 მმ | ც | 22 | 18 | 22-23-1 | პოლიეთილენის ქუროუნაგირის შეძენა, მოწყობა დ=110X25 მმ | ც | 22 | 18 | 22-23-1 | პოლიეთილენის ქუროუნაგირის შეძენა, მოწყობა დ=110X25 მმ | ც | 22 | 18 | 22-23-1 | პოლიეთილენის ქუროუნაგირის შეძენა, მოწყობა დ=110X25 მმ | ც | 22 | 18 | 22-23-1 | პოლიეთილენის ქუროუნაგირის შეძენა, მოწყობა დ=110X25 მმ | ც | 22 | 18 | 22-23-1 | პოლიეთილენის ქუროუნაგირის შეძენა, მოწყობა დ=110X25 მმ | ც | 22 | 18 | 22-23-1 | პოლიეთილენის ქუროუნაგირის შეძენა, მოწყობა დ=110X25 მმ | ც | 22 | 18 | 22-23-1 | პოლიეთილენის ქუროუნაგირის შეძენა, მოწყობა დ=110X25 მმ | ც | 22 | 18 | 22-23-1 | პოლიეთილენის ქუროუნაგირის შეძენა, მოწყობა დ=110X25 მმ | ც | 22 | 18 | 22-23-1 | პოლიეთილენის ქუროუნაგირის შეძენა, მოწყობა დ=110X25 მმ | ც | 22 | 18 | 22-23-1 | პოლიეთილენის ქუროუნაგირის შეძენა, მოწყობა დ=110X25 მმ | ც | 22 | 18 | 22-23-1 | პოლიეთილენის ქუროუნაგირის შეძენა, მოწყობა დ=110X25 მმ | ც | 22 | 18 | 22-23-1 | პოლიეთილენის ქუროუნაგირის შეძენა, მოწყობა დ=110X25 მმ | ც | 22 | 18 | 22-23-1 | პოლიეთილენის ქუროუნაგირის შეძენა, მოწყობა დ=110X25 მმ | ც | 22 | 18 | 22-23-1 | პოლიეთილენის ქუროუნაგირის შეძენა, მოწყობა დ=110X25 მმ | ც | 22 | 18 | 22-23-1 | პოლიეთილენის ქუროუნაგირის შეძენა, მოწყობა დ=110X25 მმ | ც | 22 | 18 | 22-23-1 | პოლიეთილენის ქუროუნაგირის შეძენა, მოწყობა დ=110X25 მმ | ც | 22 | 18 | 22-23-1 | პოლიეთილენის ქუროუნაგირის შეძენა, მოწყობა დ=110X25 მმ | ც | 22 | 18 | 22-23-1 | პოლიეთილენის ქუროუნაგირის შეძენა, მოწყობა დ=110X25 მმ | ც | 22 | 18 | 22-23-1 | პოლიეთილენის ქუროუნაგირის შეძენა, მოწყობა დ=110X25 მმ | ც | 22 | 18 | 22-23-1 | პოლიეთილენის ქუროუნაგირის შეძენა, მოწყობა დ=110X25 მმ | ც | 22 | 18 | 22-23-1 | პოლიეთილენის ქუროუნაგირის შეძენა, მოწყობა დ=110X25 მმ | ც | 22 | 18 | 22-23-1 | პოლიეთილენის ქუროუნაგირის შეძენა, მოწყობა დ=110X25 მმ | ც | 22 | 18 | 22-23-1 | პოლიეთილენის ქუროუნაგირის შეძენა, მოწყობა დ=110X25 მმ | ც | 22 | 18 | 22-23-1 | პოლიეთილენის ქუროუნაგირის შეძენა, მოწყობა დ=110X25 მმ | ც | 22 | 18 | 22-23-1 | პოლიეთილენის ქუროუნაგირის შეძენა, მოწყობა დ=110X25 მმ | ც | 22 | 18 | 22-23-1 | პოლიეთილენის ქუროუნაგირის შეძენა, მოწყობა დ=110X25 მმ | ც | 22 | 18 | 22-23-1 | პოლიეთილენის ქუროუნაგირის შეძენა, მოწყობა დ=110X25 მმ | ც | 22 | 18 | 22-23-1 | პოლიეთილენის ქუროუნაგირის შეძენა, მოწყობა დ=110X25 მმ | ც | 22 | 18 | 22-23-1 | პოლიეთილენის ქუროუნაგირის შეძენა, მოწყობა დ=110X25 მმ | ც | 22 | 18 | 22-23-1 | პოლიეთილენის ქუროუნაგირის შეძენა, მოწყობა დ=110X25 მმ | ც | 22 | 18 | 22-23-1 | პოლიეთილენის ქუროუნაგირის შეძენა, მოწყობა დ=110X25 მმ | ც | 22 | 18 | 22-23-1 | პოლიეთილენის ქუროუნაგირის შეძენა, მოწყობა დ=110X25 მმ | ც | 22 | 18 | 22-23-1 | პოლიეთილენის ქუროუნაგირის შეძენა, მოწყობა დ=110X25 მმ | ც | 22 | 18 | 22-23-1 | პოლიეთილენის ქუროუნაგირის შეძენა, მოწყობა დ=110X25 მმ | ც | 22 | 18 | 22-23-1 | პოლიეთილენის ქუროუნაგირის შეძენა, მოწყობა დ=110X25 მმ | ც | 22 | 18 | 22-23-1 | პოლიეთილენის ქუროუნაგირის შეძენა, მოწყობა დ=110X25 მმ | ც | 22 | 18 | 22-23-1 | პოლიეთილენის ქუროუნაგირის შეძენა, მოწყობა დ=110X25 მმ | ც | 22 | 18 | 22-23-1 | პოლიეთილენის ქუროუნაგირის შეძენა, მოწყობა დ=110X25 მმ | ც | 22 | 18 | 22-23-1 | პოლიეთილენის ქუროუნაგირის შეძენა, მოწყობა დ=110X25 მმ | ც | 22 | 18 | 22-23-1 | პოლიეთილენის ქუროუნაგირის შეძენა, მოწყობა დ=110X25 მმ | ც | 22 | 18 | 22-23-1 | პოლიეთილენის ქუროუნაგირის შეძენა, მოწყობა დ=110X25 მმ | ც | 22 | 18 | 22-23-1 | პოლიეთილენის ქუროუნაგირის შეძენა, მოწყობა დ=110X25 მმ | ც | 22 | 18 | 22-23-1 | პოლიეთილენის ქუროუნაგირის შეძენა, მოწყობა დ=110X25 მმ | ც | 22 | 18 | 22-23-1 | პოლიეთილენის ქუროუნაგირის შეძენა, მოწყობა დ=110X25 მმ | ც | 22 | 18 | 22-23-1 | პოლიეთილენის ქუროუნაგირის შეძენა, მოწყობა დ=110X25 მმ | ც | 22 | 18 | 22-23-1 | პოლიეთილენის ქუროუნაგირის შეძენა, მოწყობა დ=110X25 მმ | ც | 22
53-1 | თუჯის ჩარჩო ხუფი 65 სმ შეძენა | ც | 12 |  |  | gwp
54 | წყალარინების რ/ბ ანაკრები წრიული ჭის D=1.0 მ. Hსრ=2.1 მ (1 კომპ) შეძენა-მონტაჟი, რკ/ბ მრგვალი ძირის ფილა; რკ/ბ რგოლები კბილებით, რკ/ბ მრგვალი გადახურვის ფილა; სულფ/მედეგი ბეტონი B22.5 (M-300), თუჯის მრგვალი ხუფით (დატვირთვა 40 ტ), ბეტონის ღარი მარკით B-20 (M-250); ჭის ანაკრები ელემენტების გადაბმა ქვიშა-ცემენტის ხსნარით, წყალშეუღწევადი ელემენტის(M-100) დამატებით, ჰიდროიზოლაციით | მ3 | 1.4603 |  |  | კონტრაქტორის მომსახურება | 18 | 22-23-1 | პოლიეთილენის ქუროუნაგირის შეძენა, მოწყობა დ=110X25 მმ | ც | 22 | 18 | 22-23-1 | პოლიეთილენის ქუროუნაგირის შეძენა, მოწყობა დ=110X25 მმ | ც | 22 | 18 | 22-23-1 | პოლიეთილენის ქუროუნაგირის შეძენა, მოწყობა დ=110X25 მმ | ც | 22 | 18 | 22-23-1 | პოლიეთილენის ქუროუნაგირის შეძენა, მოწყობა დ=110X25 მმ | ც | 22 | 18 | 22-23-1 | პოლიეთილენის ქუროუნაგირის შეძენა, მოწყობა დ=110X25 მმ | ც | 22 | 18 | 22-23-1 | პოლიეთილენის ქუროუნაგირის შეძენა, მოწყობა დ=110X25 მმ | ც | 22 | 18 | 22-23-1 | პოლიეთილენის ქუროუნაგირის შეძენა, მოწყობა დ=110X25 მმ | ც | 22 | 18 | 22-23-1 | პოლიეთილენის ქუროუნაგირის შეძენა, მოწყობა დ=110X25 მმ | ც | 22 | 18 | 22-23-1 | პოლიეთილენის ქუროუნაგირის შეძენა, მოწყობა დ=110X25 მმ | ც | 22 | 18 | 22-23-1 | პოლიეთილენის ქუროუნაგირის შეძენა, მოწყობა დ=110X25 მმ | ც | 22 | 18 | 22-23-1 | პოლიეთილენის ქუროუნაგირის შეძენა, მოწყობა დ=110X25 მმ | ც | 22 | 18 | 22-23-1 | პოლიეთილენის ქუროუნაგირის შეძენა, მოწყობა დ=110X25 მმ | ც | 22 | 18 | 22-23-1 | პოლიეთილენის ქუროუნაგირის შეძენა, მოწყობა დ=110X25 მმ | ც | 22 | 18 | 22-23-1 | პოლიეთილენის ქუროუნაგირის შეძენა, მოწყობა დ=110X25 მმ | ც | 22 | 18 | 22-23-1 | პოლიეთილენის ქუროუნაგირის შეძენა, მოწყობა დ=110X25 მმ | ც | 22 | 18 | 22-23-1 | პოლიეთილენის ქუროუნაგირის შეძენა, მოწყობა დ=110X25 მმ | ც | 22 | 18 | 22-23-1 | პოლიეთილენის ქუროუნაგირის შეძენა, მოწყობა დ=110X25 მმ | ც | 22 | 18 | 22-23-1 | პოლიეთილენის ქუროუნაგირის შეძენა, მოწყობა დ=110X25 მმ | ც | 22 | 18 | 22-23-1 | პოლიეთილენის ქუროუნაგირის შეძენა, მოწყობა დ=110X25 მმ | ც | 22 | 18 | 22-23-1 | პოლიეთილენის ქუროუნაგირის შეძენა, მოწყობა დ=110X25 მმ | ც | 22 | 18 | 22-23-1 | პოლიეთილენის ქუროუნაგირის შეძენა, მოწყობა დ=110X25 მმ | ც | 22 | 18 | 22-23-1 | პოლიეთილენის ქუროუნაგირის შეძენა, მოწყობა დ=110X25 მმ | ც | 22 | 18 | 22-23-1 | პოლიეთილენის ქუროუნაგირის შეძენა, მოწყობა დ=110X25 მმ | ც | 22 | 18 | 22-23-1 | პოლიეთილენის ქუროუნაგირის შეძენა, მოწყობა დ=110X25 მმ | ც | 22 | 18 | 22-23-1 | პოლიეთილენის ქუროუნაგირის შეძენა, მოწყობა დ=110X25 მმ | ც | 22 | 18 | 22-23-1 | პოლიეთილენის ქუროუნაგირის შეძენა, მოწყობა დ=110X25 მმ | ც | 22 | 18 | 22-23-1 | პოლიეთილენის ქუროუნაგირის შეძენა, მოწყობა დ=110X25 მმ | ც | 22 | 18 | 22-23-1 | პოლიეთილენის ქუროუნაგირის შეძენა, მოწყობა დ=110X25 მმ | ც | 22 | 18 | 22-23-1 | პოლიეთილენის ქუროუნაგირის შეძენა, მოწყობა დ=110X25 მმ | ც | 22 | 18 | 22-23-1 | პოლიეთილენის ქუროუნაგირის შეძენა, მოწყობა დ=110X25 მმ | ც | 22 | 18 | 22-23-1 | პოლიეთილენის ქუროუნაგირის შეძენა, მოწყობა დ=110X25 მმ | ც | 22 | 18 | 22-23-1 | პოლიეთილენის ქუროუნაგირის შეძენა, მოწყობა დ=110X25 მმ | ც | 22 | 18 | 22-23-1 | პოლიეთილენის ქუროუნაგირის შეძენა, მოწყობა დ=110X25 მმ | ც | 22 | 18 | 22-23-1 | პოლიეთილენის ქუროუნაგირის შეძენა, მოწყობა დ=110X25 მმ | ც | 22 | 18 | 22-23-1 | პოლიეთილენის ქუროუნაგირის შეძენა, მოწყობა დ=110X25 მმ | ც | 22 | 18 | 22-23-1 | პოლიეთილენის ქუროუნაგირის შეძენა, მოწყობა დ=110X25 მმ | ც | 22 | 18 | 22-23-1 | პოლიეთილენის ქუროუნაგირის შეძენა, მოწყობა დ=110X25 მმ | ც | 22 | 18 | 22-23-1 | პოლიეთილენის ქუროუნაგირის შეძენა, მოწყობა დ=110X25 მმ | ც | 22 | 18 | 22-23-1 | პოლიეთილენის ქუროუნაგირის შეძენა, მოწყობა დ=110X25 მმ | ც | 22 | 18 | 22-23-1 | პოლიეთილენის ქუროუნაგირის შეძენა, მოწყობა დ=110X25 მმ | ც | 22 | 18 | 22-23-1 | პოლიეთილენის ქუროუნაგირის შეძენა, მოწყობა დ=110X25 მმ | ც | 22 | 18 | 22-23-1 | პოლიეთილენის ქუროუნაგირის შეძენა, მოწყობა დ=110X25 მმ | ც | 22 | 18 | 22-23-1 | პოლიეთილენის ქუროუნაგირის შეძენა, მოწყობა დ=110X25 მმ | ც | 22 | 18 | 22-23-1 | პოლიეთილენის ქუროუნაგირის შეძენა, მოწყობა დ=110X25 მმ | ც | 22 | 18 | 22-23-1 | პოლიეთილენის ქუროუნაგირის შეძენა, მოწყობა დ=110X25 მმ | ც | 22 | 18 | 22-23-1 | პოლიეთილენის ქუროუნაგირის შეძენა, მოწყობა დ=110X25 მმ | ც | 22 | 18 | 22-23-1 | პოლიეთილენის ქუროუნაგირის შეძენა, მოწყობა დ=110X25 მმ | ც | 22 | 18 | 22-23-1 | პოლიეთილენის ქუროუნაგირის შეძენა, მოწყობა დ=110X25 მმ | ც | 22 | 18 | 22-23-1 | პოლიეთილენის ქუროუნაგირის შეძენა, მოწყობა დ=110X25 მმ | ც | 22 | 18 | 22-23-1 | პოლიეთილენის ქუროუნაგირის შეძენა, მოწყობა დ=110X25 მმ | ც | 22 | 18 | 22-23-1 | პოლიეთილენის ქუროუნაგირის შეძენა, მოწყობა დ=110X25 მმ | ც | 22 | 18 | 22-23-1 | პოლიეთილენის ქუროუნაგირის შეძენა, მოწყობა დ=110X25 მმ | ც | 22 | 18 | 22-23-1 | პოლიეთილენის ქუროუნაგირის შეძენა, მოწყობა დ=110X25 მმ | ც | 22 | 18 | 22-23-1 | პოლიეთილენის ქუროუნაგირის შეძენა, მოწყობა დ=110X25 მმ | ც | 22 | 18 | 22-23-1 | პოლიეთილენის ქუროუნაგირის შეძენა, მოწყობა დ=110X25 მმ | ც | 22 | 18 | 22-23-1 | პოლიეთილენის ქუროუნაგირის შეძენა, მოწყობა დ=110X25 მმ | ც | 22 | 18 | 22-23-1 | პოლიეთილენის ქუროუნაგირის შეძენა, მოწყობა დ=110X25 მმ | ც | 22 | 18 | 22-23-1 | პოლიეთილენის ქუროუნაგირის შეძენა, მოწყობა დ=110X25 მმ | ც | 22 | 18 | 22-23-1 | პოლიეთილენის ქუროუნაგირის შეძენა, მოწყობა დ=110X25 მმ | ც | 22 | 18 | 22-23-1 | პოლიეთილენის ქუროუნაგირის შეძენა, მოწყობა დ=110X25 მმ | ც | 22 | 18 | 22-23-1 | პოლიეთილენის ქუროუნაგირის შეძენა, მოწყობა დ=110X25 მმ | ც | 22 | 18 | 22-23-1 | პოლიეთილენის ქუროუნაგირის შეძენა, მოწყობა დ=110X25 მმ | ც | 22 | 18 | 22-23-1 | პოლიეთილენის ქუროუნაგირის შეძენა, მოწყობა დ=110X25 მმ | ც | 22
54.1 | რკ/ბ რგოლი კბილებით D=1200 მმ / H=900 მმ სულფატომედეგი ბეტონი მარკით B22.5 მ-300 (იხ. პროექტი) | ც | 2 |  |  | კონტრაქტორის მასალა
54.2 | რკ/ბ ძირის მრგვალი ფილა D=1200 მმ ბეტონი, B22.5 (M-300) (იხ. პროექტი) | ც | 1 |  |  | კონტრაქტორის მასალა
54.3 | რკ/ბ გადახურვის მრგვალი ფილა D=1200 მმ სულფატომედეგი ბეტონი მარკით B22.5 მ-300 (იხ. პროექტი) | ც | 1 |  |  | კონტრაქტორის მასალა
54.4 | ბეტონის ღარის მოწყობა, ბეტონით მარკა B-20 (M-250) | მ3 | 0.51025 |  |  | კონტრაქტორის მასალა
54-1 | თუჯის ჩარჩო ხუფი 65 სმ შეძენა | ც | 1 |  |  | gwp
55 | წყალარინების რ/ბ ანაკრები წრიული ჭის D=1.0 მ. Hსრ=2.0 მ (1 კომპ) შეძენა-მონტაჟი, რკ/ბ მრგვალი ძირის ფილა; რკ/ბ რგოლები კბილებით, რკ/ბ მრგვალი გადახურვის ფილა; სულფ/მედეგი ბეტონი B22.5 (M-300), თუჯის მრგვალი ხუფით (დატვირთვა 40 ტ), ბეტონის ღარი მარკით B-20 (M-250); ჭის ანაკრები ელემენტების გადაბმა ქვიშა-ცემენტის ხსნარით, წყალშეუღწევადი ელემენტის(M-100) დამატებით, ჰიდროიზოლაციით | მ3 | 1.5623 |  |  | კონტრაქტორის მომსახურება
55.1 | რკ/ბ რგოლი კბილებით D=1200 მმ / H=900 მმ სულფატომედეგი ბეტონი მარკით B22.5 მ-300 (იხ. პროექტი) | ც | 2 |  |  | კონტრაქტორის მასალა
55.2 | რკ/ბ ძირის მრგვალი ფილა D=1200 მმ ბეტონი, B22.5 (M-300) (იხ. პროექტი) | ც | 1 |  |  | კონტრაქტორის მასალა
55.3 | რკ/ბ გადახურვის მრგვალი ფილა D=1200 მმ სულფატომედეგი ბეტონი მარკით B22.5 მ-300 (იხ. პროექტი) | ც | 1 |  |  | კონტრაქტორის მასალა
55.4 | ბეტონის ღარის მოწყობა, ბეტონით მარკა B-20 (M-250) | მ3 | 0.6123 |  |  | კონტრაქტორის მასალა
55-1 | თუჯის ჩარჩო ხუფი 65 სმ შეძენა | ც | 1 |  |  | gwp
56 | წყალარინების რ/ბ ანაკრები წრიული ჭის D=1.0 მ. Hსრ=1.9 მ (1 კომპ) შეძენა-მონტაჟი, რკ/ბ მრგვალი ძირის ფილა; რკ/ბ რგოლები კბილებით, რკ/ბ მრგვალი გადახურვის ფილა; სულფ/მედეგი ბეტონი B22.5 (M-300), თუჯის მრგვალი ხუფით (დატვირთვა 40 ტ), ბეტონის ღარი მარკით B-20 (M-250); ჭის ანაკრები ელემენტების გადაბმა ქვიშა-ცემენტის ხსნარით, წყალშეუღწევადი ელემენტის(M-100) დამატებით, ჰიდროიზოლაციით | მ3 | 1.3464 |  |  | კონტრაქტორის მომსახურება
56.1 | რკ/ბ რგოლი კბილებით D=1200 მმ / H=900 მმ სულფატომედეგი ბეტონი მარკით B22.5 მ-300 (იხ. პროექტი) | ც | 2 |  |  | კონტრაქტორის მასალა
56.2 | რკ/ბ ძირის მრგვალი ფილა D=1200 მმ ბეტონი, B22.5 (M-300) (იხ. პროექტი) | ც | 1 |  |  | კონტრაქტორის მასალა
56.3 | რკ/ბ გადახურვის მრგვალი ფილა D=1200 მმ სულფატომედეგი ბეტონი მარკით B22.5 მ-300 (იხ. პროექტი) | ც | 1 |  |  | კონტრაქტორის მასალა
56.4 | ბეტონის ღარის მოწყობა, ბეტონით მარკა B-20 (M-250) | მ3 | 0.39643 |  |  | კონტრაქტორის მასალა
56-1 | თუჯის ჩარჩო ხუფი 65 სმ შეძენა | ც | 1 |  |  | gwp
57 | ჭის რგოლების გადაბმის ადგილას ჰიდროსაიზოლაციო მასალა "პენებარი" შეძენა-მოწყობა | მ | 482.12 |  |  | კონტრაქტორის მომსახურება
58 | კანალიზაციის პოლიეთილენის გოფრირებული მილის მოწყობა SN8 d=500 მმ /მილძაბრა ბოლოთი/ | მ | 170 |  |  | კონტრაქტორის მომსახურება
58-1 | კანალიზაციის პოლიეთილენის გოფრირებული მილი შეძენა SN8 d=500 მმ | მ | 171.7 |  |  | gwp
59 | კანალიზაციის პოლიეთილენის გოფრირებული მილის გამოცდა ჰერმეტულობაზე SN8 d=500 მმ | მ | 170 |  |  | კონტრაქტორის მომსახურება
60 | კანალიზაციის პოლიეთილენის გოფრირებული მილის მოწყობა SN8 d=400 მმ /მილძაბრა ბოლოთი/ | მ | 230 |  |  | კონტრაქტორის მომსახურება
60-1 | კანალიზაციის პოლიეთილენის გოფრირებული მილი შეძენა SN8 d=400 მმ | მ | 232.3 |  |  | gwp
61 | კანალიზაციის პოლიეთილენის გოფრირებული მილის გამოცდა ჰერმეტულობაზე SN8 d=400 მმ | მ | 230 |  |  | კონტრაქტორის მომსახურება
62 | კანალიზაციის პლასტმასის მილის PVC-U d=355 მმ მოწყობა შემაერთებელი ქუროთი, (რეზინის შუასადებით) | მ | 60 |  |  | კონტრაქტორის მომსახურება
62-1 | კანალიზაციის პლასტმასის მილის PVC-U d=355 მმ შეძენა | მ | 60.6 |  |  | gwp
62-2 | რეზინის შუასადები PVC-U d=355 მმ შეძენა | ც | 6 |  |  | gwp
63 | კანალიზაციის პლასტმასის მილის PVC-U d=355 მმ გამოცდა ჰერმეტულობაზე | მ | 60 |  |  | კონტრაქტორის მომსახურება
64 | პლასტმასის შემაერთებელი PVC-U d=355 მმ ქუროს მონტაჟი (რეზინის შუასადებით) | ც | 3 |  |  | კონტრაქტორის მომსახურება
64-1 | პლასტმასის ქურო PVC-U d=355 მმ შეძენა | ც | 3 |  |  | gwp
64-2 | რეზინის შუასადები PVC-U d=355 მმ შეძენა | ც | 6 |  |  | gwp
65 | კანალიზაციის პლასტმასის მილის PVC-U d=315 მმ მოწყობა შემაერთებელი ქუროთი, (რეზინის შუასადებით) | მ | 10 |  |  | კონტრაქტორის მომსახურება
65-1 | კანალიზაციის პლასტმასის მილის PVC-U d=315 მმ შეძენა | მ | 10.1 |  |  | gwp
65-2 | რეზინის შუასადები PVC-U d=315 მმ შეძენა | ც | 2 |  |  | gwp
66 | კანალიზაციის პლასტმასის მილის PVC-U d=315 მმ გამოცდა ჰერმეტულობაზე | მ | 10 |  |  | კონტრაქტორის მომსახურება
67 | პლასტმასის შემაერთებელი PVC-U d=315 მმ ქუროს მონტაჟი (რეზინის შუასადებით) | ც | 1 |  |  | კონტრაქტორის მომსახურება | 18 | 22-23-1 | პოლიეთილენის ქუროუნაგირის შეძენა, მოწყობა დ=110X25 მმ | ც | 22 | 18 | 22-23-1 | პოლიეთილენის ქუროუნაგირის შეძენა, მოწყობა დ=110X25 მმ | ც | 22 | 18 | 22-23-1 | პოლიეთილენის ქუროუნაგირის შეძენა, მოწყობა დ=110X25 მმ | ც | 22 | 18 | 22-23-1 | პოლიეთილენის ქუროუნაგირის შეძენა, მოწყობა დ=110X25 მმ | ც | 22 | 18 | 22-23-1 | პოლიეთილენის ქუროუნაგირის შეძენა, მოწყობა დ=110X25 მმ | ც | 22 | 18 | 22-23-1 | პოლიეთილენის ქუროუნაგირის შეძენა, მოწყობა დ=110X25 მმ | ც | 22 | 18 | 22-23-1 | პოლიეთილენის ქუროუნაგირის შეძენა, მოწყობა დ=110X25 მმ | ც | 22 | 18 | 22-23-1 | პოლიეთილენის ქუროუნაგირის შეძენა, მოწყობა დ=110X25 მმ | ც | 22 | 18 | 22-23-1 | პოლიეთილენის ქუროუნაგირის შეძენა, მოწყობა დ=110X25 მმ | ც | 22 | 18 | 22-23-1 | პოლიეთილენის ქუროუნაგირის შეძენა, მოწყობა დ=110X25 მმ | ც | 22 | 18 | 22-23-1 | პოლიეთილენის ქუროუნაგირის შეძენა, მოწყობა დ=110X25 მმ | ც | 22 | 18 | 22-23-1 | პოლიეთილენის ქუროუნაგირის შეძენა, მოწყობა დ=110X25 მმ | ც | 22 | 18 | 22-23-1 | პოლიეთილენის ქუროუნაგირის შეძენა, მოწყობა დ=110X25 მმ | ც | 22 | 18 | 22-23-1 | პოლიეთილენის ქუროუნაგირის შეძენა, მოწყობა დ=110X25 მმ | ც | 22 | 18 | 22-23-1 | პოლიეთილენის ქუროუნაგირის შეძენა, მოწყობა დ=110X25 მმ | ც | 22 | 18 | 22-23-1 | პოლიეთილენის ქუროუნაგირის შეძენა, მოწყობა დ=110X25 მმ | ც | 22 | 18 | 22-23-1 | პოლიეთილენის ქუროუნაგირის შეძენა, მოწყობა დ=110X25 მმ | ც | 22 | 18 | 22-23-1 | პოლიეთილენის ქუროუნაგირის შეძენა, მოწყობა დ=110X25 მმ | ც | 22 | 18 | 22-23-1 | პოლიეთილენის ქუროუნაგირის შეძენა, მოწყობა დ=110X25 მმ | ც | 22 | 18 | 22-23-1 | პოლიეთილენის ქუროუნაგირის შეძენა, მოწყობა დ=110X25 მმ | ც | 22 | 18 | 22-23-1 | პოლიეთილენის ქუროუნაგირის შეძენა, მოწყობა დ=110X25 მმ | ც | 22 | 18 | 22-23-1 | პოლიეთილენის ქუროუნაგირის შეძენა, მოწყობა დ=110X25 მმ | ც | 22 | 18 | 22-23-1 | პოლიეთილენის ქუროუნაგირის შეძენა, მოწყობა დ=110X25 მმ | ც | 22 | 18 | 22-23-1 | პოლიეთილენის ქუროუნაგირის შეძენა, მოწყობა დ=110X25 მმ | ც | 22 | 18 | 22-23-1 | პოლიეთილენის ქუროუნაგირის შეძენა, მოწყობა დ=110X25 მმ | ც | 22 | 18 | 22-23-1 | პოლიეთილენის ქუროუნაგირის შეძენა, მოწყობა დ=110X25 მმ | ც | 22 | 18 | 22-23-1 | პოლიეთილენის ქუროუნაგირის შეძენა, მოწყობა დ=110X25 მმ | ც | 22 | 18 | 22-23-1 | პოლიეთილენის ქუროუნაგირის შეძენა, მოწყობა დ=110X25 მმ | ც | 22 | 18 | 22-23-1 | პოლიეთილენის ქუროუნაგირის შეძენა, მოწყობა დ=110X25 მმ | ც | 22 | 18 | 22-23-1 | პოლიეთილენის ქუროუნაგირის შეძენა, მოწყობა დ=110X25 მმ | ც | 22 | 18 | 22-23-1 | პოლიეთილენის ქუროუნაგირის შეძენა, მოწყობა დ=110X25 მმ | ც | 22 | 18 | 22-23-1 | პოლიეთილენის ქუროუნაგირის შეძენა, მოწყობა დ=110X25 მმ | ც | 22 | 18 | 22-23-1 | პოლიეთილენის ქუროუნაგირის შეძენა, მოწყობა დ=110X25 მმ | ც | 22 | 18 | 22-23-1 | პოლიეთილენის ქუროუნაგირის შეძენა, მოწყობა დ=110X25 მმ | ც | 22 | 18 | 22-23-1 | პოლიეთილენის ქუროუნაგირის შეძენა, მოწყობა დ=110X25 მმ | ც | 22 | 18 | 22-23-1 | პოლიეთილენის ქუროუნაგირის შეძენა, მოწყობა დ=110X25 მმ | ც | 22 | 18 | 22-23-1 | პოლიეთილენის ქუროუნაგირის შეძენა, მოწყობა დ=110X25 მმ | ც | 22 | 18 | 22-23-1 | პოლიეთილენის ქუროუნაგირის შეძენა, მოწყობა დ=110X25 მმ | ც | 22 | 18 | 22-23-1 | პოლიეთილენის ქუროუნაგირის შეძენა, მოწყობა დ=110X25 მმ | ც | 22 | 18 | 22-23-1 | პოლიეთილენის ქუროუნაგირის შეძენა, მოწყობა დ=110X25 მმ | ც | 22 | 18 | 22-23-1 | პოლიეთილენის ქუროუნაგირის შეძენა, მოწყობა დ=110X25 მმ | ც | 22 | 18 | 22-23-1 | პოლიეთილენის ქუროუნაგირის შეძენა, მოწყობა დ=110X25 მმ | ც | 22 | 18 | 22-23-1 | პოლიეთილენის ქუროუნაგირის შეძენა, მოწყობა დ=110X25 მმ | ც | 22 | 18 | 22-23-1 | პოლიეთილენის ქუროუნაგირის შეძენა, მოწყობა დ=110X25 მმ | ც | 22 | 18 | 22-23-1 | პოლიეთილენის ქუროუნაგირის შეძენა, მოწყობა დ=110X25 მმ | ც | 22 | 18 | 22-23-1 | პოლიეთილენის ქუროუნაგირის შეძენა, მოწყობა დ=110X25 მმ | ც | 22 | 18 | 22-23-1 | პოლიეთილენის ქუროუნაგირის შეძენა, მოწყობა დ=110X25 მმ | ც | 22 | 18 | 22-23-1 | პოლიეთილენის ქუროუნაგირის შეძენა, მოწყობა დ=110X25 მმ | ც | 22 | 18 | 22-23-1 | პოლიეთილენის ქუროუნაგირის შეძენა, მოწყობა დ=110X25 მმ | ც | 22 | 18 | 22-23-1 | პოლიეთილენის ქუროუნაგირის შეძენა, მოწყობა დ=110X25 მმ | ც | 22 | 18 | 22-23-1 | პოლიეთილენის ქუროუნაგირის შეძენა, მოწყობა დ=110X25 მმ | ც | 22 | 18 | 22-23-1 | პოლიეთილენის ქუროუნაგირის შეძენა, მოწყობა დ=110X25 მმ | ც | 22 | 18 | 22-23-1 | პოლიეთილენის ქუროუნაგირის შეძენა, მოწყობა დ=110X25 მმ | ც | 22 | 18 | 22-23-1 | პოლიეთილენის ქუროუნაგირის შეძენა, მოწყობა დ=110X25 მმ | ც | 22 | 18 | 22-23-1 | პოლიეთილენის ქუროუნაგირის შეძენა, მოწყობა დ=110X25 მმ | ც | 22 | 18 | 22-23-1 | პოლიეთილენის ქუროუნაგირის შეძენა, მოწყობა დ=110X25 მმ | ც | 22 | 18 | 22-23-1 | პოლიეთილენის ქუროუნაგირის შეძენა, მოწყობა დ=110X25 მმ | ც | 22 | 18 | 22-23-1 | პოლიეთილენის ქუროუნაგირის შეძენა, მოწყობა დ=110X25 მმ | ც | 22 | 18 | 22-23-1 | პოლიეთილენის ქუროუნაგირის შეძენა, მოწყობა დ=110X25 მმ | ც | 22 | 18 | 22-23-1 | პოლიეთილენის ქუროუნაგირის შეძენა, მოწყობა დ=110X25 მმ | ც | 22 | 18 | 22-23-1 | პოლიეთილენის ქუროუნაგირის შეძენა, მოწყობა დ=110X25 მმ | ც | 22 | 18 | 22-23-1 | პოლიეთილენის ქუროუნაგირის შეძენა, მოწყობა დ=110X25 მმ | ც | 22 | 18 | 22-23-1 | პოლიეთილენის ქუროუნაგირის შეძენა, მოწყობა დ=110X25 მმ | ც | 22
67-1 | პლასტმასის ქურო PVC-U d=315 მმ შეძენა | ც | 1 |  |  | gwp
67-2 | რეზინის შუასადები PVC-U d=315 მმ შეძენა | ც | 2 |  |  | gwp | 18 | 22-23-1 | პოლიეთილენის ქუროუნაგირის შეძენა, მოწყობა დ=110X25 მმ | ც | 22 | 18 | 22-23-1 | პოლიეთილენის ქუროუნაგირის შეძენა, მოწყობა დ=110X25 მმ | ც | 22 | 18 | 22-23-1 | პოლიეთილენის ქუროუნაგირის შეძენა, მოწყობა დ=110X25 მმ | ც | 22 | 18 | 22-23-1 | პოლიეთილენის ქუროუნაგირის შეძენა, მოწყობა დ=110X25 მმ | ც | 22 | 18 | 22-23-1 | პოლიეთილენის ქუროუნაგირის შეძენა, მოწყობა დ=110X25 მმ | ც | 22 | 18 | 22-23-1 | პოლიეთილენის ქუროუნაგირის შეძენა, მოწყობა დ=110X25 მმ | ც | 22 | 18 | 22-23-1 | პოლიეთილენის ქუროუნაგირის შეძენა, მოწყობა დ=110X25 მმ | ც | 22 | 18 | 22-23-1 | პოლიეთილენის ქუროუნაგირის შეძენა, მოწყობა დ=110X25 მმ | ც | 22 | 18 | 22-23-1 | პოლიეთილენის ქუროუნაგირის შეძენა, მოწყობა დ=110X25 მმ | ც | 22 | 18 | 22-23-1 | პოლიეთილენის ქუროუნაგირის შეძენა, მოწყობა დ=110X25 მმ | ც | 22 | 18 | 22-23-1 | პოლიეთილენის ქუროუნაგირის შეძენა, მოწყობა დ=110X25 მმ | ც | 22 | 18 | 22-23-1 | პოლიეთილენის ქუროუნაგირის შეძენა, მოწყობა დ=110X25 მმ | ც | 22 | 18 | 22-23-1 | პოლიეთილენის ქუროუნაგირის შეძენა, მოწყობა დ=110X25 მმ | ც | 22 | 18 | 22-23-1 | პოლიეთილენის ქუროუნაგირის შეძენა, მოწყობა დ=110X25 მმ | ც | 22 | 18 | 22-23-1 | პოლიეთილენის ქუროუნაგირის შეძენა, მოწყობა დ=110X25 მმ | ც | 22 | 18 | 22-23-1 | პოლიეთილენის ქუროუნაგირის შეძენა, მოწყობა დ=110X25 მმ | ც | 22 | 18 | 22-23-1 | პოლიეთილენის ქუროუნაგირის შეძენა, მოწყობა დ=110X25 მმ | ც | 22 | 18 | 22-23-1 | პოლიეთილენის ქუროუნაგირის შეძენა, მოწყობა დ=110X25 მმ | ც | 22 | 18 | 22-23-1 | პოლიეთილენის ქუროუნაგირის შეძენა, მოწყობა დ=110X25 მმ | ც | 22 | 18 | 22-23-1 | პოლიეთილენის ქუროუნაგირის შეძენა, მოწყობა დ=110X25 მმ | ც | 22 | 18 | 22-23-1 | პოლიეთილენის ქუროუნაგირის შეძენა, მოწყობა დ=110X25 მმ | ც | 22 | 18 | 22-23-1 | პოლიეთილენის ქუროუნაგირის შეძენა, მოწყობა დ=110X25 მმ | ც | 22 | 18 | 22-23-1 | პოლიეთილენის ქუროუნაგირის შეძენა, მოწყობა დ=110X25 მმ | ც | 22 | 18 | 22-23-1 | პოლიეთილენის ქუროუნაგირის შეძენა, მოწყობა დ=110X25 მმ | ც | 22 | 18 | 22-23-1 | პოლიეთილენის ქუროუნაგირის შეძენა, მოწყობა დ=110X25 მმ | ც | 22 | 18 | 22-23-1 | პოლიეთილენის ქუროუნაგირის შეძენა, მოწყობა დ=110X25 მმ | ც | 22 | 18 | 22-23-1 | პოლიეთილენის ქუროუნაგირის შეძენა, მოწყობა დ=110X25 მმ | ც | 22 | 18 | 22-23-1 | პოლიეთილენის ქუროუნაგირის შეძენა, მოწყობა დ=110X25 მმ | ც | 22 | 18 | 22-23-1 | პოლიეთილენის ქუროუნაგირის შეძენა, მოწყობა დ=110X25 მმ | ც | 22 | 18 | 22-23-1 | პოლიეთილენის ქუროუნაგირის შეძენა, მოწყობა დ=110X25 მმ | ც | 22 | 18 | 22-23-1 | პოლიეთილენის ქუროუნაგირის შეძენა, მოწყობა დ=110X25 მმ | ც | 22 | 18 | 22-23-1 | პოლიეთილენის ქუროუნაგირის შეძენა, მოწყობა დ=110X25 მმ | ც | 22 | 18 | 22-23-1 | პოლიეთილენის ქუროუნაგირის შეძენა, მოწყობა დ=110X25 მმ | ც | 22 | 18 | 22-23-1 | პოლიეთილენის ქუროუნაგირის შეძენა, მოწყობა დ=110X25 მმ | ც | 22 | 18 | 22-23-1 | პოლიეთილენის ქუროუნაგირის შეძენა, მოწყობა დ=110X25 მმ | ც | 22 | 18 | 22-23-1 | პოლიეთილენის ქუროუნაგირის შეძენა, მოწყობა დ=110X25 მმ | ც | 22 | 18 | 22-23-1 | პოლიეთილენის ქუროუნაგირის შეძენა, მოწყობა დ=110X25 მმ | ც | 22 | 18 | 22-23-1 | პოლიეთილენის ქუროუნაგირის შეძენა, მოწყობა დ=110X25 მმ | ც | 22 | 18 | 22-23-1 | პოლიეთილენის ქუროუნაგირის შეძენა, მოწყობა დ=110X25 მმ | ც | 22 | 18 | 22-23-1 | პოლიეთილენის ქუროუნაგირის შეძენა, მოწყობა დ=110X25 მმ | ც | 22 | 18 | 22-23-1 | პოლიეთილენის ქუროუნაგირის შეძენა, მოწყობა დ=110X25 მმ | ც | 22 | 18 | 22-23-1 | პოლიეთილენის ქუროუნაგირის შეძენა, მოწყობა დ=110X25 მმ | ც | 22 | 18 | 22-23-1 | პოლიეთილენის ქუროუნაგირის შეძენა, მოწყობა დ=110X25 მმ | ც | 22 | 18 | 22-23-1 | პოლიეთილენის ქუროუნაგირის შეძენა, მოწყობა დ=110X25 მმ | ც | 22 | 18 | 22-23-1 | პოლიეთილენის ქუროუნაგირის შეძენა, მოწყობა დ=110X25 მმ | ც | 22 | 18 | 22-23-1 | პოლიეთილენის ქუროუნაგირის შეძენა, მოწყობა დ=110X25 მმ | ც | 22 | 18 | 22-23-1 | პოლიეთილენის ქუროუნაგირის შეძენა, მოწყობა დ=110X25 მმ | ც | 22 | 18 | 22-23-1 | პოლიეთილენის ქუროუნაგირის შეძენა, მოწყობა დ=110X25 მმ | ც | 22 | 18 | 22-23-1 | პოლიეთილენის ქუროუნაგირის შეძენა, მოწყობა დ=110X25 მმ | ც | 22 | 18 | 22-23-1 | პოლიეთილენის ქუროუნაგირის შეძენა, მოწყობა დ=110X25 მმ | ც | 22 | 18 | 22-23-1 | პოლიეთილენის ქუროუნაგირის შეძენა, მოწყობა დ=110X25 მმ | ც | 22 | 18 | 22-23-1 | პოლიეთილენის ქუროუნაგირის შეძენა, მოწყობა დ=110X25 მმ | ც | 22 | 18 | 22-23-1 | პოლიეთილენის ქუროუნაგირის შეძენა, მოწყობა დ=110X25 მმ | ც | 22 | 18 | 22-23-1 | პოლიეთილენის ქუროუნაგირის შეძენა, მოწყობა დ=110X25 მმ | ც | 22 | 18 | 22-23-1 | პოლიეთილენის ქუროუნაგირის შეძენა, მოწყობა დ=110X25 მმ | ც | 22 | 18 | 22-23-1 | პოლიეთილენის ქუროუნაგირის შეძენა, მოწყობა დ=110X25 მმ | ც | 22 | 18 | 22-23-1 | პოლიეთილენის ქუროუნაგირის შეძენა, მოწყობა დ=110X25 მმ | ც | 22 | 18 | 22-23-1 | პოლიეთილენის ქუროუნაგირის შეძენა, მოწყობა დ=110X25 მმ | ც | 22 | 18 | 22-23-1 | პოლიეთილენის ქუროუნაგირის შეძენა, მოწყობა დ=110X25 მმ | ც | 22 | 18 | 22-23-1 | პოლიეთილენის ქუროუნაგირის შეძენა, მოწყობა დ=110X25 მმ | ც | 22 | 18 | 22-23-1 | პოლიეთილენის ქუროუნაგირის შეძენა, მოწყობა დ=110X25 მმ | ც | 22 | 18 | 22-23-1 | პოლიეთილენის ქუროუნაგირის შეძენა, მოწყობა დ=110X25 მმ | ც | 22 | 18 | 22-23-1 | პოლიეთილენის ქუროუნაგირის შეძენა, მოწყობა დ=110X25 მმ | ც | 22
68 | კანალიზაციის პლასტმასის მილის PVC-U d=250 მმ მოწყობა შემაერთებელი ქუროთი, (რეზინის შუასადებით) | მ | 70 |  |  | კონტრაქტორის მომსახურება
68-1 | კანალიზაციის პლასტმასის მილის PVC-U d=250 მმ შეძენა | მ | 70.7 |  |  | gwp | 18 | 22-23-1 | პოლიეთილენის ქუროუნაგირის შეძენა, მოწყობა დ=110X25 მმ | ც | 22 | 18 | 22-23-1 | პოლიეთილენის ქუროუნაგირის შეძენა, მოწყობა დ=110X25 მმ | ც | 22 | 18 | 22-23-1 | პოლიეთილენის ქუროუნაგირის შეძენა, მოწყობა დ=110X25 მმ | ც | 22 | 18 | 22-23-1 | პოლიეთილენის ქუროუნაგირის შეძენა, მოწყობა დ=110X25 მმ | ც | 22 | 18 | 22-23-1 | პოლიეთილენის ქუროუნაგირის შეძენა, მოწყობა დ=110X25 მმ | ც | 22 | 18 | 22-23-1 | პოლიეთილენის ქუროუნაგირის შეძენა, მოწყობა დ=110X25 მმ | ც | 22 | 18 | 22-23-1 | პოლიეთილენის ქუროუნაგირის შეძენა, მოწყობა დ=110X25 მმ | ც | 22 | 18 | 22-23-1 | პოლიეთილენის ქუროუნაგირის შეძენა, მოწყობა დ=110X25 მმ | ც | 22 | 18 | 22-23-1 | პოლიეთილენის ქუროუნაგირის შეძენა, მოწყობა დ=110X25 მმ | ც | 22 | 18 | 22-23-1 | პოლიეთილენის ქუროუნაგირის შეძენა, მოწყობა დ=110X25 მმ | ც | 22 | 18 | 22-23-1 | პოლიეთილენის ქუროუნაგირის შეძენა, მოწყობა დ=110X25 მმ | ც | 22 | 18 | 22-23-1 | პოლიეთილენის ქუროუნაგირის შეძენა, მოწყობა დ=110X25 მმ | ც | 22 | 18 | 22-23-1 | პოლიეთილენის ქუროუნაგირის შეძენა, მოწყობა დ=110X25 მმ | ც | 22 | 18 | 22-23-1 | პოლიეთილენის ქუროუნაგირის შეძენა, მოწყობა დ=110X25 მმ | ც | 22 | 18 | 22-23-1 | პოლიეთილენის ქუროუნაგირის შეძენა, მოწყობა დ=110X25 მმ | ც | 22 | 18 | 22-23-1 | პოლიეთილენის ქუროუნაგირის შეძენა, მოწყობა დ=110X25 მმ | ც | 22 | 18 | 22-23-1 | პოლიეთილენის ქუროუნაგირის შეძენა, მოწყობა დ=110X25 მმ | ც | 22 | 18 | 22-23-1 | პოლიეთილენის ქუროუნაგირის შეძენა, მოწყობა დ=110X25 მმ | ც | 22 | 18 | 22-23-1 | პოლიეთილენის ქუროუნაგირის შეძენა, მოწყობა დ=110X25 მმ | ც | 22 | 18 | 22-23-1 | პოლიეთილენის ქუროუნაგირის შეძენა, მოწყობა დ=110X25 მმ | ც | 22 | 18 | 22-23-1 | პოლიეთილენის ქუროუნაგირის შეძენა, მოწყობა დ=110X25 მმ | ც | 22 | 18 | 22-23-1 | პოლიეთილენის ქუროუნაგირის შეძენა, მოწყობა დ=110X25 მმ | ც | 22 | 18 | 22-23-1 | პოლიეთილენის ქუროუნაგირის შეძენა, მოწყობა დ=110X25 მმ | ც | 22 | 18 | 22-23-1 | პოლიეთილენის ქუროუნაგირის შეძენა, მოწყობა დ=110X25 მმ | ც | 22 | 18 | 22-23-1 | პოლიეთილენის ქუროუნაგირის შეძენა, მოწყობა დ=110X25 მმ | ც | 22 | 18 | 22-23-1 | პოლიეთილენის ქუროუნაგირის შეძენა, მოწყობა დ=110X25 მმ | ც | 22 | 18 | 22-23-1 | პოლიეთილენის ქუროუნაგირის შეძენა, მოწყობა დ=110X25 მმ | ც | 22 | 18 | 22-23-1 | პოლიეთილენის ქუროუნაგირის შეძენა, მოწყობა დ=110X25 მმ | ც | 22 | 18 | 22-23-1 | პოლიეთილენის ქუროუნაგირის შეძენა, მოწყობა დ=110X25 მმ | ც | 22 | 18 | 22-23-1 | პოლიეთილენის ქუროუნაგირის შეძენა, მოწყობა დ=110X25 მმ | ც | 22 | 18 | 22-23-1 | პოლიეთილენის ქუროუნაგირის შეძენა, მოწყობა დ=110X25 მმ | ც | 22 | 18 | 22-23-1 | პოლიეთილენის ქუროუნაგირის შეძენა, მოწყობა დ=110X25 მმ | ც | 22 | 18 | 22-23-1 | პოლიეთილენის ქუროუნაგირის შეძენა, მოწყობა დ=110X25 მმ | ც | 22 | 18 | 22-23-1 | პოლიეთილენის ქუროუნაგირის შეძენა, მოწყობა დ=110X25 მმ | ც | 22 | 18 | 22-23-1 | პოლიეთილენის ქუროუნაგირის შეძენა, მოწყობა დ=110X25 მმ | ც | 22 | 18 | 22-23-1 | პოლიეთილენის ქუროუნაგირის შეძენა, მოწყობა დ=110X25 მმ | ც | 22 | 18 | 22-23-1 | პოლიეთილენის ქუროუნაგირის შეძენა, მოწყობა დ=110X25 მმ | ც | 22 | 18 | 22-23-1 | პოლიეთილენის ქუროუნაგირის შეძენა, მოწყობა დ=110X25 მმ | ც | 22 | 18 | 22-23-1 | პოლიეთილენის ქუროუნაგირის შეძენა, მოწყობა დ=110X25 მმ | ც | 22 | 18 | 22-23-1 | პოლიეთილენის ქუროუნაგირის შეძენა, მოწყობა დ=110X25 მმ | ც | 22 | 18 | 22-23-1 | პოლიეთილენის ქუროუნაგირის შეძენა, მოწყობა დ=110X25 მმ | ც | 22 | 18 | 22-23-1 | პოლიეთილენის ქუროუნაგირის შეძენა, მოწყობა დ=110X25 მმ | ც | 22 | 18 | 22-23-1 | პოლიეთილენის ქუროუნაგირის შეძენა, მოწყობა დ=110X25 მმ | ც | 22 | 18 | 22-23-1 | პოლიეთილენის ქუროუნაგირის შეძენა, მოწყობა დ=110X25 მმ | ც | 22 | 18 | 22-23-1 | პოლიეთილენის ქუროუნაგირის შეძენა, მოწყობა დ=110X25 მმ | ც | 22 | 18 | 22-23-1 | პოლიეთილენის ქუროუნაგირის შეძენა, მოწყობა დ=110X25 მმ | ც | 22 | 18 | 22-23-1 | პოლიეთილენის ქუროუნაგირის შეძენა, მოწყობა დ=110X25 მმ | ც | 22 | 18 | 22-23-1 | პოლიეთილენის ქუროუნაგირის შეძენა, მოწყობა დ=110X25 მმ | ც | 22 | 18 | 22-23-1 | პოლიეთილენის ქუროუნაგირის შეძენა, მოწყობა დ=110X25 მმ | ც | 22 | 18 | 22-23-1 | პოლიეთილენის ქუროუნაგირის შეძენა, მოწყობა დ=110X25 მმ | ც | 22 | 18 | 22-23-1 | პოლიეთილენის ქუროუნაგირის შეძენა, მოწყობა დ=110X25 მმ | ც | 22 | 18 | 22-23-1 | პოლიეთილენის ქუროუნაგირის შეძენა, მოწყობა დ=110X25 მმ | ც | 22 | 18 | 22-23-1 | პოლიეთილენის ქუროუნაგირის შეძენა, მოწყობა დ=110X25 მმ | ც | 22 | 18 | 22-23-1 | პოლიეთილენის ქუროუნაგირის შეძენა, მოწყობა დ=110X25 მმ | ც | 22 | 18 | 22-23-1 | პოლიეთილენის ქუროუნაგირის შეძენა, მოწყობა დ=110X25 მმ | ც | 22 | 18 | 22-23-1 | პოლიეთილენის ქუროუნაგირის შეძენა, მოწყობა დ=110X25 მმ | ც | 22 | 18 | 22-23-1 | პოლიეთილენის ქუროუნაგირის შეძენა, მოწყობა დ=110X25 მმ | ც | 22 | 18 | 22-23-1 | პოლიეთილენის ქუროუნაგირის შეძენა, მოწყობა დ=110X25 მმ | ც | 22 | 18 | 22-23-1 | პოლიეთილენის ქუროუნაგირის შეძენა, მოწყობა დ=110X25 მმ | ც | 22 | 18 | 22-23-1 | პოლიეთილენის ქუროუნაგირის შეძენა, მოწყობა დ=110X25 მმ | ც | 22 | 18 | 22-23-1 | პოლიეთილენის ქუროუნაგირის შეძენა, მოწყობა დ=110X25 მმ | ც | 22 | 18 | 22-23-1 | პოლიეთილენის ქუროუნაგირის შეძენა, მოწყობა დ=110X25 მმ | ც | 22 | 18 | 22-23-1 | პოლიეთილენის ქუროუნაგირის შეძენა, მოწყობა დ=110X25 მმ | ც | 22
68-2 | რეზინის შუასადები PVC-U d=250 მმ შეძენა | ც | 12 |  |  | gwp
69 | კანალიზაციის პლასტმასის მილის PVC-U d=250 მმ გამოცდა ჰერმეტულობაზე | მ | 70 |  |  | კონტრაქტორის მომსახურება | 18 | 22-23-1 | პოლიეთილენის ქუროუნაგირის შეძენა, მოწყობა დ=110X25 მმ | ც | 22 | 18 | 22-23-1 | პოლიეთილენის ქუროუნაგირის შეძენა, მოწყობა დ=110X25 მმ | ც | 22 | 18 | 22-23-1 | პოლიეთილენის ქუროუნაგირის შეძენა, მოწყობა დ=110X25 მმ | ც | 22 | 18 | 22-23-1 | პოლიეთილენის ქუროუნაგირის შეძენა, მოწყობა დ=110X25 მმ | ც | 22 | 18 | 22-23-1 | პოლიეთილენის ქუროუნაგირის შეძენა, მოწყობა დ=110X25 მმ | ც | 22 | 18 | 22-23-1 | პოლიეთილენის ქუროუნაგირის შეძენა, მოწყობა დ=110X25 მმ | ც | 22 | 18 | 22-23-1 | პოლიეთილენის ქუროუნაგირის შეძენა, მოწყობა დ=110X25 მმ | ც | 22 | 18 | 22-23-1 | პოლიეთილენის ქუროუნაგირის შეძენა, მოწყობა დ=110X25 მმ | ც | 22 | 18 | 22-23-1 | პოლიეთილენის ქუროუნაგირის შეძენა, მოწყობა დ=110X25 მმ | ც | 22 | 18 | 22-23-1 | პოლიეთილენის ქუროუნაგირის შეძენა, მოწყობა დ=110X25 მმ | ც | 22 | 18 | 22-23-1 | პოლიეთილენის ქუროუნაგირის შეძენა, მოწყობა დ=110X25 მმ | ც | 22 | 18 | 22-23-1 | პოლიეთილენის ქუროუნაგირის შეძენა, მოწყობა დ=110X25 მმ | ც | 22 | 18 | 22-23-1 | პოლიეთილენის ქუროუნაგირის შეძენა, მოწყობა დ=110X25 მმ | ც | 22 | 18 | 22-23-1 | პოლიეთილენის ქუროუნაგირის შეძენა, მოწყობა დ=110X25 მმ | ც | 22 | 18 | 22-23-1 | პოლიეთილენის ქუროუნაგირის შეძენა, მოწყობა დ=110X25 მმ | ც | 22 | 18 | 22-23-1 | პოლიეთილენის ქუროუნაგირის შეძენა, მოწყობა დ=110X25 მმ | ც | 22 | 18 | 22-23-1 | პოლიეთილენის ქუროუნაგირის შეძენა, მოწყობა დ=110X25 მმ | ც | 22 | 18 | 22-23-1 | პოლიეთილენის ქუროუნაგირის შეძენა, მოწყობა დ=110X25 მმ | ც | 22 | 18 | 22-23-1 | პოლიეთილენის ქუროუნაგირის შეძენა, მოწყობა დ=110X25 მმ | ც | 22 | 18 | 22-23-1 | პოლიეთილენის ქუროუნაგირის შეძენა, მოწყობა დ=110X25 მმ | ც | 22 | 18 | 22-23-1 | პოლიეთილენის ქუროუნაგირის შეძენა, მოწყობა დ=110X25 მმ | ც | 22 | 18 | 22-23-1 | პოლიეთილენის ქუროუნაგირის შეძენა, მოწყობა დ=110X25 მმ | ც | 22 | 18 | 22-23-1 | პოლიეთილენის ქუროუნაგირის შეძენა, მოწყობა დ=110X25 მმ | ც | 22 | 18 | 22-23-1 | პოლიეთილენის ქუროუნაგირის შეძენა, მოწყობა დ=110X25 მმ | ც | 22 | 18 | 22-23-1 | პოლიეთილენის ქუროუნაგირის შეძენა, მოწყობა დ=110X25 მმ | ც | 22 | 18 | 22-23-1 | პოლიეთილენის ქუროუნაგირის შეძენა, მოწყობა დ=110X25 მმ | ც | 22 | 18 | 22-23-1 | პოლიეთილენის ქუროუნაგირის შეძენა, მოწყობა დ=110X25 მმ | ც | 22 | 18 | 22-23-1 | პოლიეთილენის ქუროუნაგირის შეძენა, მოწყობა დ=110X25 მმ | ც | 22 | 18 | 22-23-1 | პოლიეთილენის ქუროუნაგირის შეძენა, მოწყობა დ=110X25 მმ | ც | 22 | 18 | 22-23-1 | პოლიეთილენის ქუროუნაგირის შეძენა, მოწყობა დ=110X25 მმ | ც | 22 | 18 | 22-23-1 | პოლიეთილენის ქუროუნაგირის შეძენა, მოწყობა დ=110X25 მმ | ც | 22 | 18 | 22-23-1 | პოლიეთილენის ქუროუნაგირის შეძენა, მოწყობა დ=110X25 მმ | ც | 22 | 18 | 22-23-1 | პოლიეთილენის ქუროუნაგირის შეძენა, მოწყობა დ=110X25 მმ | ც | 22 | 18 | 22-23-1 | პოლიეთილენის ქუროუნაგირის შეძენა, მოწყობა დ=110X25 მმ | ც | 22 | 18 | 22-23-1 | პოლიეთილენის ქუროუნაგირის შეძენა, მოწყობა დ=110X25 მმ | ც | 22 | 18 | 22-23-1 | პოლიეთილენის ქუროუნაგირის შეძენა, მოწყობა დ=110X25 მმ | ც | 22 | 18 | 22-23-1 | პოლიეთილენის ქუროუნაგირის შეძენა, მოწყობა დ=110X25 მმ | ც | 22 | 18 | 22-23-1 | პოლიეთილენის ქუროუნაგირის შეძენა, მოწყობა დ=110X25 მმ | ც | 22 | 18 | 22-23-1 | პოლიეთილენის ქუროუნაგირის შეძენა, მოწყობა დ=110X25 მმ | ც | 22 | 18 | 22-23-1 | პოლიეთილენის ქუროუნაგირის შეძენა, მოწყობა დ=110X25 მმ | ც | 22 | 18 | 22-23-1 | პოლიეთილენის ქუროუნაგირის შეძენა, მოწყობა დ=110X25 მმ | ც | 22 | 18 | 22-23-1 | პოლიეთილენის ქუროუნაგირის შეძენა, მოწყობა დ=110X25 მმ | ც | 22 | 18 | 22-23-1 | პოლიეთილენის ქუროუნაგირის შეძენა, მოწყობა დ=110X25 მმ | ც | 22 | 18 | 22-23-1 | პოლიეთილენის ქუროუნაგირის შეძენა, მოწყობა დ=110X25 მმ | ც | 22 | 18 | 22-23-1 | პოლიეთილენის ქუროუნაგირის შეძენა, მოწყობა დ=110X25 მმ | ც | 22 | 18 | 22-23-1 | პოლიეთილენის ქუროუნაგირის შეძენა, მოწყობა დ=110X25 მმ | ც | 22 | 18 | 22-23-1 | პოლიეთილენის ქუროუნაგირის შეძენა, მოწყობა დ=110X25 მმ | ც | 22 | 18 | 22-23-1 | პოლიეთილენის ქუროუნაგირის შეძენა, მოწყობა დ=110X25 მმ | ც | 22 | 18 | 22-23-1 | პოლიეთილენის ქუროუნაგირის შეძენა, მოწყობა დ=110X25 მმ | ც | 22 | 18 | 22-23-1 | პოლიეთილენის ქუროუნაგირის შეძენა, მოწყობა დ=110X25 მმ | ც | 22 | 18 | 22-23-1 | პოლიეთილენის ქუროუნაგირის შეძენა, მოწყობა დ=110X25 მმ | ც | 22 | 18 | 22-23-1 | პოლიეთილენის ქუროუნაგირის შეძენა, მოწყობა დ=110X25 მმ | ც | 22 | 18 | 22-23-1 | პოლიეთილენის ქუროუნაგირის შეძენა, მოწყობა დ=110X25 მმ | ც | 22 | 18 | 22-23-1 | პოლიეთილენის ქუროუნაგირის შეძენა, მოწყობა დ=110X25 მმ | ც | 22 | 18 | 22-23-1 | პოლიეთილენის ქუროუნაგირის შეძენა, მოწყობა დ=110X25 მმ | ც | 22 | 18 | 22-23-1 | პოლიეთილენის ქუროუნაგირის შეძენა, მოწყობა დ=110X25 მმ | ც | 22 | 18 | 22-23-1 | პოლიეთილენის ქუროუნაგირის შეძენა, მოწყობა დ=110X25 მმ | ც | 22 | 18 | 22-23-1 | პოლიეთილენის ქუროუნაგირის შეძენა, მოწყობა დ=110X25 მმ | ც | 22 | 18 | 22-23-1 | პოლიეთილენის ქუროუნაგირის შეძენა, მოწყობა დ=110X25 მმ | ც | 22 | 18 | 22-23-1 | პოლიეთილენის ქუროუნაგირის შეძენა, მოწყობა დ=110X25 მმ | ც | 22 | 18 | 22-23-1 | პოლიეთილენის ქუროუნაგირის შეძენა, მოწყობა დ=110X25 მმ | ც | 22 | 18 | 22-23-1 | პოლიეთილენის ქუროუნაგირის შეძენა, მოწყობა დ=110X25 მმ | ც | 22 | 18 | 22-23-1 | პოლიეთილენის ქუროუნაგირის შეძენა, მოწყობა დ=110X25 მმ | ც | 22
70 | პლასტმასის შემაერთებელი PVC-U d=250 მმ ქუროს მონტაჟი (რეზინის შუასადებით) | ც | 4 |  |  | კონტრაქტორის მომსახურება
70-1 | პლასტმასის ქურო PVC-U d=250 მმ შეძენა | ც | 4 |  |  | gwp | 18 | 22-23-1 | პოლიეთილენის ქუროუნაგირის შეძენა, მოწყობა დ=110X25 მმ | ც | 22 | 18 | 22-23-1 | პოლიეთილენის ქუროუნაგირის შეძენა, მოწყობა დ=110X25 მმ | ც | 22 | 18 | 22-23-1 | პოლიეთილენის ქუროუნაგირის შეძენა, მოწყობა დ=110X25 მმ | ც | 22 | 18 | 22-23-1 | პოლიეთილენის ქუროუნაგირის შეძენა, მოწყობა დ=110X25 მმ | ც | 22 | 18 | 22-23-1 | პოლიეთილენის ქუროუნაგირის შეძენა, მოწყობა დ=110X25 მმ | ც | 22 | 18 | 22-23-1 | პოლიეთილენის ქუროუნაგირის შეძენა, მოწყობა დ=110X25 მმ | ც | 22 | 18 | 22-23-1 | პოლიეთილენის ქუროუნაგირის შეძენა, მოწყობა დ=110X25 მმ | ც | 22 | 18 | 22-23-1 | პოლიეთილენის ქუროუნაგირის შეძენა, მოწყობა დ=110X25 მმ | ც | 22 | 18 | 22-23-1 | პოლიეთილენის ქუროუნაგირის შეძენა, მოწყობა დ=110X25 მმ | ც | 22 | 18 | 22-23-1 | პოლიეთილენის ქუროუნაგირის შეძენა, მოწყობა დ=110X25 მმ | ც | 22 | 18 | 22-23-1 | პოლიეთილენის ქუროუნაგირის შეძენა, მოწყობა დ=110X25 მმ | ც | 22 | 18 | 22-23-1 | პოლიეთილენის ქუროუნაგირის შეძენა, მოწყობა დ=110X25 მმ | ც | 22 | 18 | 22-23-1 | პოლიეთილენის ქუროუნაგირის შეძენა, მოწყობა დ=110X25 მმ | ც | 22 | 18 | 22-23-1 | პოლიეთილენის ქუროუნაგირის შეძენა, მოწყობა დ=110X25 მმ | ც | 22 | 18 | 22-23-1 | პოლიეთილენის ქუროუნაგირის შეძენა, მოწყობა დ=110X25 მმ | ც | 22 | 18 | 22-23-1 | პოლიეთილენის ქუროუნაგირის შეძენა, მოწყობა დ=110X25 მმ | ც | 22 | 18 | 22-23-1 | პოლიეთილენის ქუროუნაგირის შეძენა, მოწყობა დ=110X25 მმ | ც | 22 | 18 | 22-23-1 | პოლიეთილენის ქუროუნაგირის შეძენა, მოწყობა დ=110X25 მმ | ც | 22 | 18 | 22-23-1 | პოლიეთილენის ქუროუნაგირის შეძენა, მოწყობა დ=110X25 მმ | ც | 22 | 18 | 22-23-1 | პოლიეთილენის ქუროუნაგირის შეძენა, მოწყობა დ=110X25 მმ | ც | 22 | 18 | 22-23-1 | პოლიეთილენის ქუროუნაგირის შეძენა, მოწყობა დ=110X25 მმ | ც | 22 | 18 | 22-23-1 | პოლიეთილენის ქუროუნაგირის შეძენა, მოწყობა დ=110X25 მმ | ც | 22 | 18 | 22-23-1 | პოლიეთილენის ქუროუნაგირის შეძენა, მოწყობა დ=110X25 მმ | ც | 22 | 18 | 22-23-1 | პოლიეთილენის ქუროუნაგირის შეძენა, მოწყობა დ=110X25 მმ | ც | 22 | 18 | 22-23-1 | პოლიეთილენის ქუროუნაგირის შეძენა, მოწყობა დ=110X25 მმ | ც | 22 | 18 | 22-23-1 | პოლიეთილენის ქუროუნაგირის შეძენა, მოწყობა დ=110X25 მმ | ც | 22 | 18 | 22-23-1 | პოლიეთილენის ქუროუნაგირის შეძენა, მოწყობა დ=110X25 მმ | ც | 22 | 18 | 22-23-1 | პოლიეთილენის ქუროუნაგირის შეძენა, მოწყობა დ=110X25 მმ | ც | 22 | 18 | 22-23-1 | პოლიეთილენის ქუროუნაგირის შეძენა, მოწყობა დ=110X25 მმ | ც | 22 | 18 | 22-23-1 | პოლიეთილენის ქუროუნაგირის შეძენა, მოწყობა დ=110X25 მმ | ც | 22 | 18 | 22-23-1 | პოლიეთილენის ქუროუნაგირის შეძენა, მოწყობა დ=110X25 მმ | ც | 22 | 18 | 22-23-1 | პოლიეთილენის ქუროუნაგირის შეძენა, მოწყობა დ=110X25 მმ | ც | 22 | 18 | 22-23-1 | პოლიეთილენის ქუროუნაგირის შეძენა, მოწყობა დ=110X25 მმ | ც | 22 | 18 | 22-23-1 | პოლიეთილენის ქუროუნაგირის შეძენა, მოწყობა დ=110X25 მმ | ც | 22 | 18 | 22-23-1 | პოლიეთილენის ქუროუნაგირის შეძენა, მოწყობა დ=110X25 მმ | ც | 22 | 18 | 22-23-1 | პოლიეთილენის ქუროუნაგირის შეძენა, მოწყობა დ=110X25 მმ | ც | 22 | 18 | 22-23-1 | პოლიეთილენის ქუროუნაგირის შეძენა, მოწყობა დ=110X25 მმ | ც | 22 | 18 | 22-23-1 | პოლიეთილენის ქუროუნაგირის შეძენა, მოწყობა დ=110X25 მმ | ც | 22 | 18 | 22-23-1 | პოლიეთილენის ქუროუნაგირის შეძენა, მოწყობა დ=110X25 მმ | ც | 22 | 18 | 22-23-1 | პოლიეთილენის ქუროუნაგირის შეძენა, მოწყობა დ=110X25 მმ | ც | 22 | 18 | 22-23-1 | პოლიეთილენის ქუროუნაგირის შეძენა, მოწყობა დ=110X25 მმ | ც | 22 | 18 | 22-23-1 | პოლიეთილენის ქუროუნაგირის შეძენა, მოწყობა დ=110X25 მმ | ც | 22 | 18 | 22-23-1 | პოლიეთილენის ქუროუნაგირის შეძენა, მოწყობა დ=110X25 მმ | ც | 22 | 18 | 22-23-1 | პოლიეთილენის ქუროუნაგირის შეძენა, მოწყობა დ=110X25 მმ | ც | 22 | 18 | 22-23-1 | პოლიეთილენის ქუროუნაგირის შეძენა, მოწყობა დ=110X25 მმ | ც | 22 | 18 | 22-23-1 | პოლიეთილენის ქუროუნაგირის შეძენა, მოწყობა დ=110X25 მმ | ც | 22 | 18 | 22-23-1 | პოლიეთილენის ქუროუნაგირის შეძენა, მოწყობა დ=110X25 მმ | ც | 22 | 18 | 22-23-1 | პოლიეთილენის ქუროუნაგირის შეძენა, მოწყობა დ=110X25 მმ | ც | 22 | 18 | 22-23-1 | პოლიეთილენის ქუროუნაგირის შეძენა, მოწყობა დ=110X25 მმ | ც | 22 | 18 | 22-23-1 | პოლიეთილენის ქუროუნაგირის შეძენა, მოწყობა დ=110X25 მმ | ც | 22 | 18 | 22-23-1 | პოლიეთილენის ქუროუნაგირის შეძენა, მოწყობა დ=110X25 მმ | ც | 22 | 18 | 22-23-1 | პოლიეთილენის ქუროუნაგირის შეძენა, მოწყობა დ=110X25 მმ | ც | 22 | 18 | 22-23-1 | პოლიეთილენის ქუროუნაგირის შეძენა, მოწყობა დ=110X25 მმ | ც | 22 | 18 | 22-23-1 | პოლიეთილენის ქუროუნაგირის შეძენა, მოწყობა დ=110X25 მმ | ც | 22 | 18 | 22-23-1 | პოლიეთილენის ქუროუნაგირის შეძენა, მოწყობა დ=110X25 მმ | ც | 22 | 18 | 22-23-1 | პოლიეთილენის ქუროუნაგირის შეძენა, მოწყობა დ=110X25 მმ | ც | 22 | 18 | 22-23-1 | პოლიეთილენის ქუროუნაგირის შეძენა, მოწყობა დ=110X25 მმ | ც | 22 | 18 | 22-23-1 | პოლიეთილენის ქუროუნაგირის შეძენა, მოწყობა დ=110X25 მმ | ც | 22 | 18 | 22-23-1 | პოლიეთილენის ქუროუნაგირის შეძენა, მოწყობა დ=110X25 მმ | ც | 22 | 18 | 22-23-1 | პოლიეთილენის ქუროუნაგირის შეძენა, მოწყობა დ=110X25 მმ | ც | 22 | 18 | 22-23-1 | პოლიეთილენის ქუროუნაგირის შეძენა, მოწყობა დ=110X25 მმ | ც | 22 | 18 | 22-23-1 | პოლიეთილენის ქუროუნაგირის შეძენა, მოწყობა დ=110X25 მმ | ც | 22 | 18 | 22-23-1 | პოლიეთილენის ქუროუნაგირის შეძენა, მოწყობა დ=110X25 მმ | ც | 22
70-2 | რეზინის შუასადები PVC-U d=250 მმ შეძენა | ც | 8 |  |  | gwp
71 | კანალიზაციის პლასტმასის მილის PVC-U d=160 მმ მოწყობა შემაერთებელი ქუროთი, (რეზინის შუასადებით) | მ | 250 |  |  | კონტრაქტორის მომსახურება | 18 | 22-23-1 | პოლიეთილენის ქუროუნაგირის შეძენა, მოწყობა დ=110X25 მმ | ც | 22 | 18 | 22-23-1 | პოლიეთილენის ქუროუნაგირის შეძენა, მოწყობა დ=110X25 მმ | ც | 22 | 18 | 22-23-1 | პოლიეთილენის ქუროუნაგირის შეძენა, მოწყობა დ=110X25 მმ | ც | 22 | 18 | 22-23-1 | პოლიეთილენის ქუროუნაგირის შეძენა, მოწყობა დ=110X25 მმ | ც | 22 | 18 | 22-23-1 | პოლიეთილენის ქუროუნაგირის შეძენა, მოწყობა დ=110X25 მმ | ც | 22 | 18 | 22-23-1 | პოლიეთილენის ქუროუნაგირის შეძენა, მოწყობა დ=110X25 მმ | ც | 22 | 18 | 22-23-1 | პოლიეთილენის ქუროუნაგირის შეძენა, მოწყობა დ=110X25 მმ | ც | 22 | 18 | 22-23-1 | პოლიეთილენის ქუროუნაგირის შეძენა, მოწყობა დ=110X25 მმ | ც | 22 | 18 | 22-23-1 | პოლიეთილენის ქუროუნაგირის შეძენა, მოწყობა დ=110X25 მმ | ც | 22 | 18 | 22-23-1 | პოლიეთილენის ქუროუნაგირის შეძენა, მოწყობა დ=110X25 მმ | ც | 22 | 18 | 22-23-1 | პოლიეთილენის ქუროუნაგირის შეძენა, მოწყობა დ=110X25 მმ | ც | 22 | 18 | 22-23-1 | პოლიეთილენის ქუროუნაგირის შეძენა, მოწყობა დ=110X25 მმ | ც | 22 | 18 | 22-23-1 | პოლიეთილენის ქუროუნაგირის შეძენა, მოწყობა დ=110X25 მმ | ც | 22 | 18 | 22-23-1 | პოლიეთილენის ქუროუნაგირის შეძენა, მოწყობა დ=110X25 მმ | ც | 22 | 18 | 22-23-1 | პოლიეთილენის ქუროუნაგირის შეძენა, მოწყობა დ=110X25 მმ | ც | 22 | 18 | 22-23-1 | პოლიეთილენის ქუროუნაგირის შეძენა, მოწყობა დ=110X25 მმ | ც | 22 | 18 | 22-23-1 | პოლიეთილენის ქუროუნაგირის შეძენა, მოწყობა დ=110X25 მმ | ც | 22 | 18 | 22-23-1 | პოლიეთილენის ქუროუნაგირის შეძენა, მოწყობა დ=110X25 მმ | ც | 22 | 18 | 22-23-1 | პოლიეთილენის ქუროუნაგირის შეძენა, მოწყობა დ=110X25 მმ | ც | 22 | 18 | 22-23-1 | პოლიეთილენის ქუროუნაგირის შეძენა, მოწყობა დ=110X25 მმ | ც | 22 | 18 | 22-23-1 | პოლიეთილენის ქუროუნაგირის შეძენა, მოწყობა დ=110X25 მმ | ც | 22 | 18 | 22-23-1 | პოლიეთილენის ქუროუნაგირის შეძენა, მოწყობა დ=110X25 მმ | ც | 22 | 18 | 22-23-1 | პოლიეთილენის ქუროუნაგირის შეძენა, მოწყობა დ=110X25 მმ | ც | 22 | 18 | 22-23-1 | პოლიეთილენის ქუროუნაგირის შეძენა, მოწყობა დ=110X25 მმ | ც | 22 | 18 | 22-23-1 | პოლიეთილენის ქუროუნაგირის შეძენა, მოწყობა დ=110X25 მმ | ც | 22 | 18 | 22-23-1 | პოლიეთილენის ქუროუნაგირის შეძენა, მოწყობა დ=110X25 მმ | ც | 22 | 18 | 22-23-1 | პოლიეთილენის ქუროუნაგირის შეძენა, მოწყობა დ=110X25 მმ | ც | 22 | 18 | 22-23-1 | პოლიეთილენის ქუროუნაგირის შეძენა, მოწყობა დ=110X25 მმ | ც | 22 | 18 | 22-23-1 | პოლიეთილენის ქუროუნაგირის შეძენა, მოწყობა დ=110X25 მმ | ც | 22 | 18 | 22-23-1 | პოლიეთილენის ქუროუნაგირის შეძენა, მოწყობა დ=110X25 მმ | ც | 22 | 18 | 22-23-1 | პოლიეთილენის ქუროუნაგირის შეძენა, მოწყობა დ=110X25 მმ | ც | 22 | 18 | 22-23-1 | პოლიეთილენის ქუროუნაგირის შეძენა, მოწყობა დ=110X25 მმ | ც | 22 | 18 | 22-23-1 | პოლიეთილენის ქუროუნაგირის შეძენა, მოწყობა დ=110X25 მმ | ც | 22 | 18 | 22-23-1 | პოლიეთილენის ქუროუნაგირის შეძენა, მოწყობა დ=110X25 მმ | ც | 22 | 18 | 22-23-1 | პოლიეთილენის ქუროუნაგირის შეძენა, მოწყობა დ=110X25 მმ | ც | 22 | 18 | 22-23-1 | პოლიეთილენის ქუროუნაგირის შეძენა, მოწყობა დ=110X25 მმ | ც | 22 | 18 | 22-23-1 | პოლიეთილენის ქუროუნაგირის შეძენა, მოწყობა დ=110X25 მმ | ც | 22 | 18 | 22-23-1 | პოლიეთილენის ქუროუნაგირის შეძენა, მოწყობა დ=110X25 მმ | ც | 22 | 18 | 22-23-1 | პოლიეთილენის ქუროუნაგირის შეძენა, მოწყობა დ=110X25 მმ | ც | 22 | 18 | 22-23-1 | პოლიეთილენის ქუროუნაგირის შეძენა, მოწყობა დ=110X25 მმ | ც | 22 | 18 | 22-23-1 | პოლიეთილენის ქუროუნაგირის შეძენა, მოწყობა დ=110X25 მმ | ც | 22 | 18 | 22-23-1 | პოლიეთილენის ქუროუნაგირის შეძენა, მოწყობა დ=110X25 მმ | ც | 22 | 18 | 22-23-1 | პოლიეთილენის ქუროუნაგირის შეძენა, მოწყობა დ=110X25 მმ | ც | 22 | 18 | 22-23-1 | პოლიეთილენის ქუროუნაგირის შეძენა, მოწყობა დ=110X25 მმ | ც | 22 | 18 | 22-23-1 | პოლიეთილენის ქუროუნაგირის შეძენა, მოწყობა დ=110X25 მმ | ც | 22 | 18 | 22-23-1 | პოლიეთილენის ქუროუნაგირის შეძენა, მოწყობა დ=110X25 მმ | ც | 22 | 18 | 22-23-1 | პოლიეთილენის ქუროუნაგირის შეძენა, მოწყობა დ=110X25 მმ | ც | 22 | 18 | 22-23-1 | პოლიეთილენის ქუროუნაგირის შეძენა, მოწყობა დ=110X25 მმ | ც | 22 | 18 | 22-23-1 | პოლიეთილენის ქუროუნაგირის შეძენა, მოწყობა დ=110X25 მმ | ც | 22 | 18 | 22-23-1 | პოლიეთილენის ქუროუნაგირის შეძენა, მოწყობა დ=110X25 მმ | ც | 22 | 18 | 22-23-1 | პოლიეთილენის ქუროუნაგირის შეძენა, მოწყობა დ=110X25 მმ | ც | 22 | 18 | 22-23-1 | პოლიეთილენის ქუროუნაგირის შეძენა, მოწყობა დ=110X25 მმ | ც | 22 | 18 | 22-23-1 | პოლიეთილენის ქუროუნაგირის შეძენა, მოწყობა დ=110X25 მმ | ც | 22 | 18 | 22-23-1 | პოლიეთილენის ქუროუნაგირის შეძენა, მოწყობა დ=110X25 მმ | ც | 22 | 18 | 22-23-1 | პოლიეთილენის ქუროუნაგირის შეძენა, მოწყობა დ=110X25 მმ | ც | 22 | 18 | 22-23-1 | პოლიეთილენის ქუროუნაგირის შეძენა, მოწყობა დ=110X25 მმ | ც | 22 | 18 | 22-23-1 | პოლიეთილენის ქუროუნაგირის შეძენა, მოწყობა დ=110X25 მმ | ც | 22 | 18 | 22-23-1 | პოლიეთილენის ქუროუნაგირის შეძენა, მოწყობა დ=110X25 მმ | ც | 22 | 18 | 22-23-1 | პოლიეთილენის ქუროუნაგირის შეძენა, მოწყობა დ=110X25 მმ | ც | 22 | 18 | 22-23-1 | პოლიეთილენის ქუროუნაგირის შეძენა, მოწყობა დ=110X25 მმ | ც | 22 | 18 | 22-23-1 | პოლიეთილენის ქუროუნაგირის შეძენა, მოწყობა დ=110X25 მმ | ც | 22 | 18 | 22-23-1 | პოლიეთილენის ქუროუნაგირის შეძენა, მოწყობა დ=110X25 მმ | ც | 22 | 18 | 22-23-1 | პოლიეთილენის ქუროუნაგირის შეძენა, მოწყობა დ=110X25 მმ | ც | 22
71-1 | კანალიზაციის პლასტმასის მილის PVC-U d=160 მმ შეძენა | მ | 252.5 |  |  | gwp
71-2 | რეზინის შუასადები PVC-U d=160 მმ შეძენა | ც | 42 |  |  | gwp | 18 | 22-23-1 | პოლიეთილენის ქუროუნაგირის შეძენა, მოწყობა დ=110X25 მმ | ც | 22 | 18 | 22-23-1 | პოლიეთილენის ქუროუნაგირის შეძენა, მოწყობა დ=110X25 მმ | ც | 22 | 18 | 22-23-1 | პოლიეთილენის ქუროუნაგირის შეძენა, მოწყობა დ=110X25 მმ | ც | 22 | 18 | 22-23-1 | პოლიეთილენის ქუროუნაგირის შეძენა, მოწყობა დ=110X25 მმ | ც | 22 | 18 | 22-23-1 | პოლიეთილენის ქუროუნაგირის შეძენა, მოწყობა დ=110X25 მმ | ც | 22 | 18 | 22-23-1 | პოლიეთილენის ქუროუნაგირის შეძენა, მოწყობა დ=110X25 მმ | ც | 22 | 18 | 22-23-1 | პოლიეთილენის ქუროუნაგირის შეძენა, მოწყობა დ=110X25 მმ | ც | 22 | 18 | 22-23-1 | პოლიეთილენის ქუროუნაგირის შეძენა, მოწყობა დ=110X25 მმ | ც | 22 | 18 | 22-23-1 | პოლიეთილენის ქუროუნაგირის შეძენა, მოწყობა დ=110X25 მმ | ც | 22 | 18 | 22-23-1 | პოლიეთილენის ქუროუნაგირის შეძენა, მოწყობა დ=110X25 მმ | ც | 22 | 18 | 22-23-1 | პოლიეთილენის ქუროუნაგირის შეძენა, მოწყობა დ=110X25 მმ | ც | 22 | 18 | 22-23-1 | პოლიეთილენის ქუროუნაგირის შეძენა, მოწყობა დ=110X25 მმ | ც | 22 | 18 | 22-23-1 | პოლიეთილენის ქუროუნაგირის შეძენა, მოწყობა დ=110X25 მმ | ც | 22 | 18 | 22-23-1 | პოლიეთილენის ქუროუნაგირის შეძენა, მოწყობა დ=110X25 მმ | ც | 22 | 18 | 22-23-1 | პოლიეთილენის ქუროუნაგირის შეძენა, მოწყობა დ=110X25 მმ | ც | 22 | 18 | 22-23-1 | პოლიეთილენის ქუროუნაგირის შეძენა, მოწყობა დ=110X25 მმ | ც | 22 | 18 | 22-23-1 | პოლიეთილენის ქუროუნაგირის შეძენა, მოწყობა დ=110X25 მმ | ც | 22 | 18 | 22-23-1 | პოლიეთილენის ქუროუნაგირის შეძენა, მოწყობა დ=110X25 მმ | ც | 22 | 18 | 22-23-1 | პოლიეთილენის ქუროუნაგირის შეძენა, მოწყობა დ=110X25 მმ | ც | 22 | 18 | 22-23-1 | პოლიეთილენის ქუროუნაგირის შეძენა, მოწყობა დ=110X25 მმ | ც | 22 | 18 | 22-23-1 | პოლიეთილენის ქუროუნაგირის შეძენა, მოწყობა დ=110X25 მმ | ც | 22 | 18 | 22-23-1 | პოლიეთილენის ქუროუნაგირის შეძენა, მოწყობა დ=110X25 მმ | ც | 22 | 18 | 22-23-1 | პოლიეთილენის ქუროუნაგირის შეძენა, მოწყობა დ=110X25 მმ | ც | 22 | 18 | 22-23-1 | პოლიეთილენის ქუროუნაგირის შეძენა, მოწყობა დ=110X25 მმ | ც | 22 | 18 | 22-23-1 | პოლიეთილენის ქუროუნაგირის შეძენა, მოწყობა დ=110X25 მმ | ც | 22 | 18 | 22-23-1 | პოლიეთილენის ქუროუნაგირის შეძენა, მოწყობა დ=110X25 მმ | ც | 22 | 18 | 22-23-1 | პოლიეთილენის ქუროუნაგირის შეძენა, მოწყობა დ=110X25 მმ | ც | 22 | 18 | 22-23-1 | პოლიეთილენის ქუროუნაგირის შეძენა, მოწყობა დ=110X25 მმ | ც | 22 | 18 | 22-23-1 | პოლიეთილენის ქუროუნაგირის შეძენა, მოწყობა დ=110X25 მმ | ც | 22 | 18 | 22-23-1 | პოლიეთილენის ქუროუნაგირის შეძენა, მოწყობა დ=110X25 მმ | ც | 22 | 18 | 22-23-1 | პოლიეთილენის ქუროუნაგირის შეძენა, მოწყობა დ=110X25 მმ | ც | 22 | 18 | 22-23-1 | პოლიეთილენის ქუროუნაგირის შეძენა, მოწყობა დ=110X25 მმ | ც | 22 | 18 | 22-23-1 | პოლიეთილენის ქუროუნაგირის შეძენა, მოწყობა დ=110X25 მმ | ც | 22 | 18 | 22-23-1 | პოლიეთილენის ქუროუნაგირის შეძენა, მოწყობა დ=110X25 მმ | ც | 22 | 18 | 22-23-1 | პოლიეთილენის ქუროუნაგირის შეძენა, მოწყობა დ=110X25 მმ | ც | 22 | 18 | 22-23-1 | პოლიეთილენის ქუროუნაგირის შეძენა, მოწყობა დ=110X25 მმ | ც | 22 | 18 | 22-23-1 | პოლიეთილენის ქუროუნაგირის შეძენა, მოწყობა დ=110X25 მმ | ც | 22 | 18 | 22-23-1 | პოლიეთილენის ქუროუნაგირის შეძენა, მოწყობა დ=110X25 მმ | ც | 22 | 18 | 22-23-1 | პოლიეთილენის ქუროუნაგირის შეძენა, მოწყობა დ=110X25 მმ | ც | 22 | 18 | 22-23-1 | პოლიეთილენის ქუროუნაგირის შეძენა, მოწყობა დ=110X25 მმ | ც | 22 | 18 | 22-23-1 | პოლიეთილენის ქუროუნაგირის შეძენა, მოწყობა დ=110X25 მმ | ც | 22 | 18 | 22-23-1 | პოლიეთილენის ქუროუნაგირის შეძენა, მოწყობა დ=110X25 მმ | ც | 22 | 18 | 22-23-1 | პოლიეთილენის ქუროუნაგირის შეძენა, მოწყობა დ=110X25 მმ | ც | 22 | 18 | 22-23-1 | პოლიეთილენის ქუროუნაგირის შეძენა, მოწყობა დ=110X25 მმ | ც | 22 | 18 | 22-23-1 | პოლიეთილენის ქუროუნაგირის შეძენა, მოწყობა დ=110X25 მმ | ც | 22 | 18 | 22-23-1 | პოლიეთილენის ქუროუნაგირის შეძენა, მოწყობა დ=110X25 მმ | ც | 22 | 18 | 22-23-1 | პოლიეთილენის ქუროუნაგირის შეძენა, მოწყობა დ=110X25 მმ | ც | 22 | 18 | 22-23-1 | პოლიეთილენის ქუროუნაგირის შეძენა, მოწყობა დ=110X25 მმ | ც | 22 | 18 | 22-23-1 | პოლიეთილენის ქუროუნაგირის შეძენა, მოწყობა დ=110X25 მმ | ც | 22 | 18 | 22-23-1 | პოლიეთილენის ქუროუნაგირის შეძენა, მოწყობა დ=110X25 მმ | ც | 22 | 18 | 22-23-1 | პოლიეთილენის ქუროუნაგირის შეძენა, მოწყობა დ=110X25 მმ | ც | 22 | 18 | 22-23-1 | პოლიეთილენის ქუროუნაგირის შეძენა, მოწყობა დ=110X25 მმ | ც | 22 | 18 | 22-23-1 | პოლიეთილენის ქუროუნაგირის შეძენა, მოწყობა დ=110X25 მმ | ც | 22 | 18 | 22-23-1 | პოლიეთილენის ქუროუნაგირის შეძენა, მოწყობა დ=110X25 მმ | ც | 22 | 18 | 22-23-1 | პოლიეთილენის ქუროუნაგირის შეძენა, მოწყობა დ=110X25 მმ | ც | 22 | 18 | 22-23-1 | პოლიეთილენის ქუროუნაგირის შეძენა, მოწყობა დ=110X25 მმ | ც | 22 | 18 | 22-23-1 | პოლიეთილენის ქუროუნაგირის შეძენა, მოწყობა დ=110X25 მმ | ც | 22 | 18 | 22-23-1 | პოლიეთილენის ქუროუნაგირის შეძენა, მოწყობა დ=110X25 მმ | ც | 22 | 18 | 22-23-1 | პოლიეთილენის ქუროუნაგირის შეძენა, მოწყობა დ=110X25 მმ | ც | 22 | 18 | 22-23-1 | პოლიეთილენის ქუროუნაგირის შეძენა, მოწყობა დ=110X25 მმ | ც | 22 | 18 | 22-23-1 | პოლიეთილენის ქუროუნაგირის შეძენა, მოწყობა დ=110X25 მმ | ც | 22 | 18 | 22-23-1 | პოლიეთილენის ქუროუნაგირის შეძენა, მოწყობა დ=110X25 მმ | ც | 22 | 18 | 22-23-1 | პოლიეთილენის ქუროუნაგირის შეძენა, მოწყობა დ=110X25 მმ | ც | 22
72 | კანალიზაციის პლასტმასის მილის PVC-U d=160 მმ გამოცდა ჰერმეტულობაზე | მ | 250 |  |  | კონტრაქტორის მომსახურება
73 | პლასტმასის შემაერთებელი PVC-U d=160 მმ ქუროს მონტაჟი (რეზინის შუასადებით) | ც | 13 |  |  | კონტრაქტორის მომსახურება | 18 | 22-23-1 | პოლიეთილენის ქუროუნაგირის შეძენა, მოწყობა დ=110X25 მმ | ც | 22 | 18 | 22-23-1 | პოლიეთილენის ქუროუნაგირის შეძენა, მოწყობა დ=110X25 მმ | ც | 22 | 18 | 22-23-1 | პოლიეთილენის ქუროუნაგირის შეძენა, მოწყობა დ=110X25 მმ | ც | 22 | 18 | 22-23-1 | პოლიეთილენის ქუროუნაგირის შეძენა, მოწყობა დ=110X25 მმ | ც | 22 | 18 | 22-23-1 | პოლიეთილენის ქუროუნაგირის შეძენა, მოწყობა დ=110X25 მმ | ც | 22 | 18 | 22-23-1 | პოლიეთილენის ქუროუნაგირის შეძენა, მოწყობა დ=110X25 მმ | ც | 22 | 18 | 22-23-1 | პოლიეთილენის ქუროუნაგირის შეძენა, მოწყობა დ=110X25 მმ | ც | 22 | 18 | 22-23-1 | პოლიეთილენის ქუროუნაგირის შეძენა, მოწყობა დ=110X25 მმ | ც | 22 | 18 | 22-23-1 | პოლიეთილენის ქუროუნაგირის შეძენა, მოწყობა დ=110X25 მმ | ც | 22 | 18 | 22-23-1 | პოლიეთილენის ქუროუნაგირის შეძენა, მოწყობა დ=110X25 მმ | ც | 22 | 18 | 22-23-1 | პოლიეთილენის ქუროუნაგირის შეძენა, მოწყობა დ=110X25 მმ | ც | 22 | 18 | 22-23-1 | პოლიეთილენის ქუროუნაგირის შეძენა, მოწყობა დ=110X25 მმ | ც | 22 | 18 | 22-23-1 | პოლიეთილენის ქუროუნაგირის შეძენა, მოწყობა დ=110X25 მმ | ც | 22 | 18 | 22-23-1 | პოლიეთილენის ქუროუნაგირის შეძენა, მოწყობა დ=110X25 მმ | ც | 22 | 18 | 22-23-1 | პოლიეთილენის ქუროუნაგირის შეძენა, მოწყობა დ=110X25 მმ | ც | 22 | 18 | 22-23-1 | პოლიეთილენის ქუროუნაგირის შეძენა, მოწყობა დ=110X25 მმ | ც | 22 | 18 | 22-23-1 | პოლიეთილენის ქუროუნაგირის შეძენა, მოწყობა დ=110X25 მმ | ც | 22 | 18 | 22-23-1 | პოლიეთილენის ქუროუნაგირის შეძენა, მოწყობა დ=110X25 მმ | ც | 22 | 18 | 22-23-1 | პოლიეთილენის ქუროუნაგირის შეძენა, მოწყობა დ=110X25 მმ | ც | 22 | 18 | 22-23-1 | პოლიეთილენის ქუროუნაგირის შეძენა, მოწყობა დ=110X25 მმ | ც | 22 | 18 | 22-23-1 | პოლიეთილენის ქუროუნაგირის შეძენა, მოწყობა დ=110X25 მმ | ც | 22 | 18 | 22-23-1 | პოლიეთილენის ქუროუნაგირის შეძენა, მოწყობა დ=110X25 მმ | ც | 22 | 18 | 22-23-1 | პოლიეთილენის ქუროუნაგირის შეძენა, მოწყობა დ=110X25 მმ | ც | 22 | 18 | 22-23-1 | პოლიეთილენის ქუროუნაგირის შეძენა, მოწყობა დ=110X25 მმ | ც | 22 | 18 | 22-23-1 | პოლიეთილენის ქუროუნაგირის შეძენა, მოწყობა დ=110X25 მმ | ც | 22 | 18 | 22-23-1 | პოლიეთილენის ქუროუნაგირის შეძენა, მოწყობა დ=110X25 მმ | ც | 22 | 18 | 22-23-1 | პოლიეთილენის ქუროუნაგირის შეძენა, მოწყობა დ=110X25 მმ | ც | 22 | 18 | 22-23-1 | პოლიეთილენის ქუროუნაგირის შეძენა, მოწყობა დ=110X25 მმ | ც | 22 | 18 | 22-23-1 | პოლიეთილენის ქუროუნაგირის შეძენა, მოწყობა დ=110X25 მმ | ც | 22 | 18 | 22-23-1 | პოლიეთილენის ქუროუნაგირის შეძენა, მოწყობა დ=110X25 მმ | ც | 22 | 18 | 22-23-1 | პოლიეთილენის ქუროუნაგირის შეძენა, მოწყობა დ=110X25 მმ | ც | 22 | 18 | 22-23-1 | პოლიეთილენის ქუროუნაგირის შეძენა, მოწყობა დ=110X25 მმ | ც | 22 | 18 | 22-23-1 | პოლიეთილენის ქუროუნაგირის შეძენა, მოწყობა დ=110X25 მმ | ც | 22 | 18 | 22-23-1 | პოლიეთილენის ქუროუნაგირის შეძენა, მოწყობა დ=110X25 მმ | ც | 22 | 18 | 22-23-1 | პოლიეთილენის ქუროუნაგირის შეძენა, მოწყობა დ=110X25 მმ | ც | 22 | 18 | 22-23-1 | პოლიეთილენის ქუროუნაგირის შეძენა, მოწყობა დ=110X25 მმ | ც | 22 | 18 | 22-23-1 | პოლიეთილენის ქუროუნაგირის შეძენა, მოწყობა დ=110X25 მმ | ც | 22 | 18 | 22-23-1 | პოლიეთილენის ქუროუნაგირის შეძენა, მოწყობა დ=110X25 მმ | ც | 22 | 18 | 22-23-1 | პოლიეთილენის ქუროუნაგირის შეძენა, მოწყობა დ=110X25 მმ | ც | 22 | 18 | 22-23-1 | პოლიეთილენის ქუროუნაგირის შეძენა, მოწყობა დ=110X25 მმ | ც | 22 | 18 | 22-23-1 | პოლიეთილენის ქუროუნაგირის შეძენა, მოწყობა დ=110X25 მმ | ც | 22 | 18 | 22-23-1 | პოლიეთილენის ქუროუნაგირის შეძენა, მოწყობა დ=110X25 მმ | ც | 22 | 18 | 22-23-1 | პოლიეთილენის ქუროუნაგირის შეძენა, მოწყობა დ=110X25 მმ | ც | 22 | 18 | 22-23-1 | პოლიეთილენის ქუროუნაგირის შეძენა, მოწყობა დ=110X25 მმ | ც | 22 | 18 | 22-23-1 | პოლიეთილენის ქუროუნაგირის შეძენა, მოწყობა დ=110X25 მმ | ც | 22 | 18 | 22-23-1 | პოლიეთილენის ქუროუნაგირის შეძენა, მოწყობა დ=110X25 მმ | ც | 22 | 18 | 22-23-1 | პოლიეთილენის ქუროუნაგირის შეძენა, მოწყობა დ=110X25 მმ | ც | 22 | 18 | 22-23-1 | პოლიეთილენის ქუროუნაგირის შეძენა, მოწყობა დ=110X25 მმ | ც | 22 | 18 | 22-23-1 | პოლიეთილენის ქუროუნაგირის შეძენა, მოწყობა დ=110X25 მმ | ც | 22 | 18 | 22-23-1 | პოლიეთილენის ქუროუნაგირის შეძენა, მოწყობა დ=110X25 მმ | ც | 22 | 18 | 22-23-1 | პოლიეთილენის ქუროუნაგირის შეძენა, მოწყობა დ=110X25 მმ | ც | 22 | 18 | 22-23-1 | პოლიეთილენის ქუროუნაგირის შეძენა, მოწყობა დ=110X25 მმ | ც | 22 | 18 | 22-23-1 | პოლიეთილენის ქუროუნაგირის შეძენა, მოწყობა დ=110X25 მმ | ც | 22 | 18 | 22-23-1 | პოლიეთილენის ქუროუნაგირის შეძენა, მოწყობა დ=110X25 მმ | ც | 22 | 18 | 22-23-1 | პოლიეთილენის ქუროუნაგირის შეძენა, მოწყობა დ=110X25 მმ | ც | 22 | 18 | 22-23-1 | პოლიეთილენის ქუროუნაგირის შეძენა, მოწყობა დ=110X25 მმ | ც | 22 | 18 | 22-23-1 | პოლიეთილენის ქუროუნაგირის შეძენა, მოწყობა დ=110X25 მმ | ც | 22 | 18 | 22-23-1 | პოლიეთილენის ქუროუნაგირის შეძენა, მოწყობა დ=110X25 მმ | ც | 22 | 18 | 22-23-1 | პოლიეთილენის ქუროუნაგირის შეძენა, მოწყობა დ=110X25 მმ | ც | 22 | 18 | 22-23-1 | პოლიეთილენის ქუროუნაგირის შეძენა, მოწყობა დ=110X25 მმ | ც | 22 | 18 | 22-23-1 | პოლიეთილენის ქუროუნაგირის შეძენა, მოწყობა დ=110X25 მმ | ც | 22 | 18 | 22-23-1 | პოლიეთილენის ქუროუნაგირის შეძენა, მოწყობა დ=110X25 მმ | ც | 22 | 18 | 22-23-1 | პოლიეთილენის ქუროუნაგირის შეძენა, მოწყობა დ=110X25 მმ | ც | 22
73-1 | პლასტმასის ქურო PVC-U d=160 მმ შეძენა | ც | 13 |  |  | gwp
73-2 | რეზინის შუასადები PVC-U d=160 მმ შეძენა | ც | 26 |  |  | gwp | 18 | 22-23-1 | პოლიეთილენის ქუროუნაგირის შეძენა, მოწყობა დ=110X25 მმ | ც | 22 | 18 | 22-23-1 | პოლიეთილენის ქუროუნაგირის შეძენა, მოწყობა დ=110X25 მმ | ც | 22 | 18 | 22-23-1 | პოლიეთილენის ქუროუნაგირის შეძენა, მოწყობა დ=110X25 მმ | ც | 22 | 18 | 22-23-1 | პოლიეთილენის ქუროუნაგირის შეძენა, მოწყობა დ=110X25 მმ | ც | 22 | 18 | 22-23-1 | პოლიეთილენის ქუროუნაგირის შეძენა, მოწყობა დ=110X25 მმ | ც | 22 | 18 | 22-23-1 | პოლიეთილენის ქუროუნაგირის შეძენა, მოწყობა დ=110X25 მმ | ც | 22 | 18 | 22-23-1 | პოლიეთილენის ქუროუნაგირის შეძენა, მოწყობა დ=110X25 მმ | ც | 22 | 18 | 22-23-1 | პოლიეთილენის ქუროუნაგირის შეძენა, მოწყობა დ=110X25 მმ | ც | 22 | 18 | 22-23-1 | პოლიეთილენის ქუროუნაგირის შეძენა, მოწყობა დ=110X25 მმ | ც | 22 | 18 | 22-23-1 | პოლიეთილენის ქუროუნაგირის შეძენა, მოწყობა დ=110X25 მმ | ც | 22 | 18 | 22-23-1 | პოლიეთილენის ქუროუნაგირის შეძენა, მოწყობა დ=110X25 მმ | ც | 22 | 18 | 22-23-1 | პოლიეთილენის ქუროუნაგირის შეძენა, მოწყობა დ=110X25 მმ | ც | 22 | 18 | 22-23-1 | პოლიეთილენის ქუროუნაგირის შეძენა, მოწყობა დ=110X25 მმ | ც | 22 | 18 | 22-23-1 | პოლიეთილენის ქუროუნაგირის შეძენა, მოწყობა დ=110X25 მმ | ც | 22 | 18 | 22-23-1 | პოლიეთილენის ქუროუნაგირის შეძენა, მოწყობა დ=110X25 მმ | ც | 22 | 18 | 22-23-1 | პოლიეთილენის ქუროუნაგირის შეძენა, მოწყობა დ=110X25 მმ | ც | 22 | 18 | 22-23-1 | პოლიეთილენის ქუროუნაგირის შეძენა, მოწყობა დ=110X25 მმ | ც | 22 | 18 | 22-23-1 | პოლიეთილენის ქუროუნაგირის შეძენა, მოწყობა დ=110X25 მმ | ც | 22 | 18 | 22-23-1 | პოლიეთილენის ქუროუნაგირის შეძენა, მოწყობა დ=110X25 მმ | ც | 22 | 18 | 22-23-1 | პოლიეთილენის ქუროუნაგირის შეძენა, მოწყობა დ=110X25 მმ | ც | 22 | 18 | 22-23-1 | პოლიეთილენის ქუროუნაგირის შეძენა, მოწყობა დ=110X25 მმ | ც | 22 | 18 | 22-23-1 | პოლიეთილენის ქუროუნაგირის შეძენა, მოწყობა დ=110X25 მმ | ც | 22 | 18 | 22-23-1 | პოლიეთილენის ქუროუნაგირის შეძენა, მოწყობა დ=110X25 მმ | ც | 22 | 18 | 22-23-1 | პოლიეთილენის ქუროუნაგირის შეძენა, მოწყობა დ=110X25 მმ | ც | 22 | 18 | 22-23-1 | პოლიეთილენის ქუროუნაგირის შეძენა, მოწყობა დ=110X25 მმ | ც | 22 | 18 | 22-23-1 | პოლიეთილენის ქუროუნაგირის შეძენა, მოწყობა დ=110X25 მმ | ც | 22 | 18 | 22-23-1 | პოლიეთილენის ქუროუნაგირის შეძენა, მოწყობა დ=110X25 მმ | ც | 22 | 18 | 22-23-1 | პოლიეთილენის ქუროუნაგირის შეძენა, მოწყობა დ=110X25 მმ | ც | 22 | 18 | 22-23-1 | პოლიეთილენის ქუროუნაგირის შეძენა, მოწყობა დ=110X25 მმ | ც | 22 | 18 | 22-23-1 | პოლიეთილენის ქუროუნაგირის შეძენა, მოწყობა დ=110X25 მმ | ც | 22 | 18 | 22-23-1 | პოლიეთილენის ქუროუნაგირის შეძენა, მოწყობა დ=110X25 მმ | ც | 22 | 18 | 22-23-1 | პოლიეთილენის ქუროუნაგირის შეძენა, მოწყობა დ=110X25 მმ | ც | 22 | 18 | 22-23-1 | პოლიეთილენის ქუროუნაგირის შეძენა, მოწყობა დ=110X25 მმ | ც | 22 | 18 | 22-23-1 | პოლიეთილენის ქუროუნაგირის შეძენა, მოწყობა დ=110X25 მმ | ც | 22 | 18 | 22-23-1 | პოლიეთილენის ქუროუნაგირის შეძენა, მოწყობა დ=110X25 მმ | ც | 22 | 18 | 22-23-1 | პოლიეთილენის ქუროუნაგირის შეძენა, მოწყობა დ=110X25 მმ | ც | 22 | 18 | 22-23-1 | პოლიეთილენის ქუროუნაგირის შეძენა, მოწყობა დ=110X25 მმ | ც | 22 | 18 | 22-23-1 | პოლიეთილენის ქუროუნაგირის შეძენა, მოწყობა დ=110X25 მმ | ც | 22 | 18 | 22-23-1 | პოლიეთილენის ქუროუნაგირის შეძენა, მოწყობა დ=110X25 მმ | ც | 22 | 18 | 22-23-1 | პოლიეთილენის ქუროუნაგირის შეძენა, მოწყობა დ=110X25 მმ | ც | 22 | 18 | 22-23-1 | პოლიეთილენის ქუროუნაგირის შეძენა, მოწყობა დ=110X25 მმ | ც | 22 | 18 | 22-23-1 | პოლიეთილენის ქუროუნაგირის შეძენა, მოწყობა დ=110X25 მმ | ც | 22 | 18 | 22-23-1 | პოლიეთილენის ქუროუნაგირის შეძენა, მოწყობა დ=110X25 მმ | ც | 22 | 18 | 22-23-1 | პოლიეთილენის ქუროუნაგირის შეძენა, მოწყობა დ=110X25 მმ | ც | 22 | 18 | 22-23-1 | პოლიეთილენის ქუროუნაგირის შეძენა, მოწყობა დ=110X25 მმ | ც | 22 | 18 | 22-23-1 | პოლიეთილენის ქუროუნაგირის შეძენა, მოწყობა დ=110X25 მმ | ც | 22 | 18 | 22-23-1 | პოლიეთილენის ქუროუნაგირის შეძენა, მოწყობა დ=110X25 მმ | ც | 22 | 18 | 22-23-1 | პოლიეთილენის ქუროუნაგირის შეძენა, მოწყობა დ=110X25 მმ | ც | 22 | 18 | 22-23-1 | პოლიეთილენის ქუროუნაგირის შეძენა, მოწყობა დ=110X25 მმ | ც | 22 | 18 | 22-23-1 | პოლიეთილენის ქუროუნაგირის შეძენა, მოწყობა დ=110X25 მმ | ც | 22 | 18 | 22-23-1 | პოლიეთილენის ქუროუნაგირის შეძენა, მოწყობა დ=110X25 მმ | ც | 22 | 18 | 22-23-1 | პოლიეთილენის ქუროუნაგირის შეძენა, მოწყობა დ=110X25 მმ | ც | 22 | 18 | 22-23-1 | პოლიეთილენის ქუროუნაგირის შეძენა, მოწყობა დ=110X25 მმ | ც | 22 | 18 | 22-23-1 | პოლიეთილენის ქუროუნაგირის შეძენა, მოწყობა დ=110X25 მმ | ც | 22 | 18 | 22-23-1 | პოლიეთილენის ქუროუნაგირის შეძენა, მოწყობა დ=110X25 მმ | ც | 22 | 18 | 22-23-1 | პოლიეთილენის ქუროუნაგირის შეძენა, მოწყობა დ=110X25 მმ | ც | 22 | 18 | 22-23-1 | პოლიეთილენის ქუროუნაგირის შეძენა, მოწყობა დ=110X25 მმ | ც | 22 | 18 | 22-23-1 | პოლიეთილენის ქუროუნაგირის შეძენა, მოწყობა დ=110X25 მმ | ც | 22 | 18 | 22-23-1 | პოლიეთილენის ქუროუნაგირის შეძენა, მოწყობა დ=110X25 მმ | ც | 22 | 18 | 22-23-1 | პოლიეთილენის ქუროუნაგირის შეძენა, მოწყობა დ=110X25 მმ | ც | 22 | 18 | 22-23-1 | პოლიეთილენის ქუროუნაგირის შეძენა, მოწყობა დ=110X25 მმ | ც | 22 | 18 | 22-23-1 | პოლიეთილენის ქუროუნაგირის შეძენა, მოწყობა დ=110X25 მმ | ც | 22 | 18 | 22-23-1 | პოლიეთილენის ქუროუნაგირის შეძენა, მოწყობა დ=110X25 მმ | ც | 22
74 | საპროექტო პოლიეთილენის მილის მონტაჟი PE100 SDR11 PN16 d=630 მმ /პირაპირა შედუღებით/ | მ | 200 |  |  | კონტრაქტორის მომსახურება
74-1 | საპროექტო პოლიეთილენის მილის შეძენა PE100 SDR11 PN16 d=630 მმ | მ | 202 |  |  | gwp
75 | საპროექტო პოლიეთილენის მილის ჰიდრავლიკური გამოცდა PE100 SDR11 PN16 d=630 მმ | მ | 200 |  |  | კონტრაქტორის მომსახურება
76 | საპროექტო პოლიეთილენის მილის მონტაჟი PE100 SDR11 PN16 d=355 მმ /პირაპირა შედუღებით/ | მ | 215 |  |  | კონტრაქტორის მომსახურება
76-1 | საპროექტო პოლიეთილენის მილის შეძენა PE100 SDR11 PN16 d=355 მმ | მ | 217.15 |  |  | gwp
77 | საპროექტო პოლიეთილენის მილის ჰიდრავლიკური გამოცდა PE100 SDR11 PN16 d=355 მმ | მ | 215 |  |  | კონტრაქტორის მომსახურება
78 | პოლიეთილენის გარსაცმი PE100 SDR11 PN16 d=355 მმ მილის მონტაჟი /პირაპირა გადაბმით/ | მ | 30 |  |  | კონტრაქტორის მომსახურება
78-1 | საპროექტო პოლიეთილენის PE100 SDR11 PN16 d=355 მმ მილის შეძენა | მ | 30.3 |  |  | gwp
79 | პოლიეთილენის გარსაცმის მილში PE100 SDR11 PN16 d=355 მმ, PVC-U d=160 მმ პოლიეთილენის მილის გატარება | მ | 10 |  |  | კონტრაქტორის მომსახურება
80 | პოლიეთილენის გარსაცმი მილი PE100 SDR11 PN16 d=355 მმ (მასში გატარებული პოლიეთილენის PVC-U d=160 მმ მილი ) რეზინის დამხშობის მოწყობა უჟანგავი ლითონის 2 ც ხამუთით | კომპ. | 8 |  |  | კონტრაქტორის მომსახურება
80-1 | მილების რეზინის დამხშობი d=355/160 მმ შეძენა (უჟანგავი ლითონის ხამუთებით) | კომპ. | 8 |  |  | gwp
81 | საპროექტო მილის თავზე, სასიგნალო ლენტის (შიდა მხრიდან უჟანგავი ზოლით) შეძენა და მოწყობა თხრილში | მ | 1205 |  |  | კონტრაქტორის მომსახურება
82 | პოლიეთილენის შემაერთებელი ელ. ქუროს მოწყობა PN16 d=630 მმ | ც | 2 |  |  | კონტრაქტორის მომსახურება
82-1 | პოლიეთილენის ელ. ქურო PN16 d=630 მმ შეძენა | ც | 2 |  |  | gwp
83 | პოლიეთილენის შემაერთებელი ელ. ქუროს მოწყობა PN16 d=355 მმ | ც | 2 |  |  | კონტრაქტორის მომსახურება
83-1 | პოლიეთილენის ელ. ქურო PN16 d=355 მმ შეძენა | ც | 2 |  |  | gwp
84 | პოლიეთილენის გოფრირებული ქუროს მოწყობა d=500 მმ /რეზინის საფენით/ | ც | 4 |  |  | კონტრაქტორის მომსახურება
84-1 | შემაერთებელი გოფრირებული ქუროს შეძენა d=500 მმ | ც | 4 |  |  | gwp
84-2 | რეზინის საფენის შეძენა d=500 მმ | ც | 60 |  |  | gwp
85 | პოლიეთილენის გოფრირებული ქუროს მოწყობა d=400 მმ /რეზინის საფენით/ | ც | 5 |  |  | კონტრაქტორის მომსახურება
85-1 | შემაერთებელი გოფრირებული ქუროს შეძენა d=400 მმ | ც | 5 |  |  | gwp
85-2 | რეზინის საფენის შეძენა d=400 მმ | ც | 78 |  |  | gwp
86 | მილის პირიპირა შედუღებით გადაბმის ადგილების შემოწმება PE100 SDR11 PN16 d=630 მმ | ადგ. | 15 |  |  | კონტრაქტორის მომსახურება
87 | პოლიეთილენის მილის პირიპირა შედუღებით გადაბმის ადგილების შემოწმება PE100 SDR11 PN16 d=355 მმ | ადგ. | 18 |  |  | კონტრაქტორის მომსახურება
88 | საპროექტო პოლიეთილენის PE100 SDR11 PN16 d=630 მმ მილის შეჭრა საპროექტო კანალიზაციის ჭაში | ადგ. | 14 |  |  | კონტრაქტორის მომსახურება
89 | საპროექტო პოლიეთილენის PE100 SDR11 PN16 d=355 მმ მილის შეჭრა საპროექტო კანალიზაციის ჭაში | ადგ. | 17 |  |  | კონტრაქტორის მომსახურება
90 | საპროექტო კანალიზაციის პოლიეთილენის გოფრირებული SN8 d=500 მმ მილის შეჭრა საპროექტო კანალიზაციის ჭაში | ადგ. | 10 |  |  | კონტრაქტორის მომსახურება
91 | საპროექტო კანალიზაციის პოლიეთილენის გოფრირებული SN8 d=400 მმ მილის შეჭრა საპროექტო კანალიზაციის ჭაში | ადგ. | 18 |  |  | კონტრაქტორის მომსახურება
92 | საპროექტო კანალიზაციის პლასტმასის მილის PVC-U d=355 მმ შეჭრა საპროექტო კანალიზაციის ჭაში | ადგ. | 1 |  |  | კონტრაქტორის მომსახურება
93 | საპროექტო კანალიზაციის პლასტმასის მილის PVC-U d=315 მმ შეჭრა საპროექტო კანალიზაციის ჭაში | ადგ. | 5 |  |  | კონტრაქტორის მომსახურება
94 | საპროექტო კანალიზაციის პლასტმასის მილის PVC-U d=250 მმ შეჭრა საპროექტო კანალიზაციის ჭაში | ადგ. | 2 |  |  | კონტრაქტორის მომსახურება
95 | საპროექტო კანალიზაციის პლასტმასის მილის PVC-U d=200 მმ შეჭრა საპროექტო კანალიზაციის ჭაში | ადგ. | 10 |  |  | კონტრაქტორის მომსახურება
96 | საპროექტო კანალიზაციის პლასტმასის მილის PVC-U d=160 მმ შეჭრა საპროექტო კანალიზაციის ჭაში | ადგ. | 40 |  |  | კონტრაქტორის მომსახურება
97 | არსებული წყალარინების მილის d=300 მმ დახშობა მრავალჯერადი გამოყენების პნევმო დამხშობი ბალიშებით მონტაჟი-დემონტაჟი | ადგ. | 2 |  |  | კონტრაქტორის მომსახურება
98 | არსებული წყალარინების მილის d=250 მმ დახშობა მრავალჯერადი გამოყენების პნევმო დამხშობი ბალიშებით მონტაჟი-დემონტაჟი | ადგ. | 1 |  |  | კონტრაქტორის მომსახურება
99 | არსებული წყალარინების მილის d=200 მმ დახშობა მრავალჯერადი გამოყენების პნევმო დამხშობი ბალიშებით მონტაჟი-დემონტაჟი | ადგ. | 2 |  |  | კონტრაქტორის მომსახურება
100 | არსებული წყალარინების მილის d=150 მმ დახშობა მრავალჯერადი გამოყენების პნევმო დამხშობი ბალიშებით მონტაჟი-დემონტაჟი | ადგ. | 4 |  |  | კონტრაქტორის მომსახურება
101 | საპროექტო ტრანშეიდან ჩამდინარე წყლების გაყვანა კანალიზაციის გოფრირებული SN8 d250 მმ დროებითი მილით /მილძაბრა ბოლოთი/ | მ | 50 |  |  | კონტრაქტორის მომსახურება
101-1 | კანალიზაციის პოლიეთილენის გოფრირებული მილი შეძენა SN8 d=250 მმ | მ | 50.5 |  |  | gwp
102 | პოლიეთილენის გოფრირებული ქუროს მოწყობა d=250 მმ /რეზინის საფენით/ | ც | 9 |  |  | კონტრაქტორის მომსახურება
102-1 | შემაერთებელი გოფრირებული ქუროს შეძენა d=250 მმ | ც | 9 |  |  | gwp
102-2 | რეზინის საფენის შეძენა d=250 მმ | ც | 36 |  |  | gwp
103 | ტრანშეის მოწყობის დროს არსებული მილების დამაგრება | მ | 70 |  |  | კონტრაქტორის მომსახურება
104 | ტრანშეის მოწყობის დროს არსებული კაბელების დამაგრება | მ | 70 |  |  | კონტრაქტორის მომსახურება
105 | არსებული წყალარინების D=1.0 მმ Hსრ=5.0 მ აგურის მრგვალი ჭის დემონტაჟი (1 ცალი) | მ3 | 1.8891 |  |  | კონტრაქტორის მომსახურება
106 | არსებული წყალარინების D=1.0 მმ Hსრ=3.4 მ აგურის მრგვალი ჭის დემონტაჟი (1 ცალი) | მ3 | 1.3931 |  |  | კონტრაქტორის მომსახურება
107 | არსებული წყალარინების D=1.0 მმ Hსრ=3.1 მ აგურის მრგვალი ჭის დემონტაჟი (1 ცალი) | მ3 | 1.3001 |  |  | კონტრაქტორის მომსახურება
108 | არსებული წყალარინების D=1.0 მმ Hსრ=2.0 მ აგურის მრგვალი ჭის დემონტაჟი (3 ცალი) | მ3 | 2.8774 |  |  | კონტრაქტორის მომსახურება
109 | დემონტირებული ჭების დატვირთვა ავტოთვითმცლელზე და გატანა ნაგავსაყრელზე 25 | ტ | 17.9033 |  |  | კონტრაქტორის მომსახურება
110 | დემონტირებული ჭის ჩარჩო ხუფის დატვირთვა (6 ცალი) ავ/თვითმცლელზე გატანა/გადმოტვირთვა (დასაწყობება 12 კმ) | ტ | 0.6 |  |  | კონტრაქტორის მომსახურება
111 | არსებული წყალარინების რკ/ბეტონის ანაკრები წრიული ჭის D=1.0 მმ H=3.8 მმ დემონტაჟი (1 კომპ) (ჩარჩო ხუფის დასაწყობება) | მ3 | 1.5171 |  |  | კონტრაქტორის მომსახურება
112 | არსებული წყალარინების რკ/ბეტონის ანაკრები წრიული ჭის D=1.0 მმ H=3.6 მმ დემონტაჟი (1 კომპ) (ჩარჩო ხუფის დასაწყობება) | მ3 | 1.4551 |  |  | კონტრაქტორის მომსახურება
113 | არსებული წყალარინების რკ/ბეტონის ანაკრები წრიული ჭის D=1.0 მმ H=2.7 მმ დემონტაჟი (1 კომპ) (ჩარჩო ხუფის დასაწყობება) | მ3 | 1.1761 |  |  | კონტრაქტორის მომსახურება
114 | არსებული წყალარინების რკ/ბეტონის ანაკრები წრიული ჭის D=1.0 მმ H=1.6 მმ დემონტაჟი (3 კომპ) (ჩარჩო ხუფის დასაწყობება) | მ3 | 2.5054 |  |  | კონტრაქტორის მომსახურება
115 | დემონტირებული ჭების დატვირთვა ავტოთვითმცლელზე და გატანა ნაგავსაყრელზე 25 | ტ | 15.9689 |  |  | კონტრაქტორის მომსახურება
116 | დემონტირებული ჭის ჩარჩო ხუფის დატვირთვა (6 ცალი) ავ/თვითმცლელზე გატანა/გადმოტვირთვა (დასაწყობება 12 კმ) | ტ | 0.6 |  |  | კონტრაქტორის მომსახურება
117 | არსებული ბეტონის/კერამიკის d=400 მმ მილის დემონტაჟი | მ | 175 |  |  | კონტრაქტორის მომსახურება
118 | დემონტირებული მილების დატვირთვა ავტოთვითმცლელზე და გატანა 25 კმ | ტ | 31.5 |  |  | კონტრაქტორის მომსახურება
119 | არსებული ბეტონის/კერამიკის d=300 მმ მილის დემონტაჟი | მ | 620 |  |  | კონტრაქტორის მომსახურება
120 | დემონტირებული მილების დატვირთვა ავტოთვითმცლელზე და გატანა 25 კმ | ტ | 111.6 |  |  | კონტრაქტორის მომსახურება
121 | არსებული ბეტონის/კერამიკის d=250 მმ მილის დემონტაჟი | მ | 10 |  |  | კონტრაქტორის მომსახურება
122 | დემონტირებული მილების დატვირთვა ავტოთვითმცლელზე და გატანა 25 კმ | ტ | 1.85 |  |  | კონტრაქტორის მომსახურება
123 | არსებული ბეტონის/კერამიკის d=200 მმ მილის დემონტაჟი | მ | 40 |  |  | კონტრაქტორის მომსახურება
124 | დემონტირებული მილების დატვირთვა ავტოთვითმცლელზე და გატანა 25 კმ | ტ | 3.6 |  |  | კონტრაქტორის მომსახურება
125 | არსებული ბეტონის/კერამიკის d=150 მმ მილის დემონტაჟი | მ | 80 |  |  | კონტრაქტორის მომსახურება
126 | დემონტირებული მილების დატვირთვა ავტოთვითმცლელზე და გატანა 25 კმ | ტ | 7.2 |  |  | კონტრაქტორის მომსახურება
127 | არსებული ბეტონის/კერამიკის d=100 მმ მილის დემონტაჟი | მ | 60 |  |  | კონტრაქტორის მომსახურება
128 | დემონტირებული მილების დატვირთვა ავტოთვითმცლელზე და გატანა 25 კმ | ტ | 4.8 |  |  | კონტრაქტორის მომსახურება
129 | არსებული კანალიზაციის პოლიეთილენის გოფრირებული მილის d=200 მმ დემონტაჟი | მ | 15 |  |  | კონტრაქტორის მომსახურება
130 | დემონტირებული მილების დატვირთვა ავტოთვითმცლელზე და გატანა ნაგავსაყრელზე 25 კმ | ტ | 0.0375 |  |  | კონტრაქტორის მომსახურება
131 | არსებული კანალიზაციის პოლიეთილენის გოფრირებული მილის d=150 მმ დემონტაჟი | მ | 70 |  |  | კონტრაქტორის მომსახურება
132 | დემონტირებული მილების დატვირთვა ავტოთვითმცლელზე და გატანა ნაგავსაყრელზე 25 კმ | ტ | 0.175 |  |  | კონტრაქტორის მომსახურება
133 | არსებული კანალიზაციის პოლიეთილენის გოფრირებული d=100 მმ მილის დემონტაჟი | მ | 40 |  |  | კონტრაქტორის მომსახურება
134 | დემონტირებული მილების დატვირთვა ავტოთვითმცლელზე და გატანა ნაგავსაყრელზე 25 კმ | ტ | 0.1 |  |  | კონტრაქტორის მომსახურება
135 | საპროექტო პოლიეთილენის PE100 SDR11 PN16 d=355 მმ მილის გადაერთება არსებულ d=300 მმ წყალარინების მილზე | ადგ. | 3 |  |  | კონტრაქტორის მომსახურება
136 | საპროექტო წყალარინების PVC-U d=250 მმ პლასტმასის მილის გადაერთება არსებულ წყალარინების d=200 მმ მილზე | ადგ. | 5 |  |  | კონტრაქტორის მომსახურება
137 | საპროექტო წყალარინების PVC-U d=160 მმ პლასტმასის მილის გადაერთება არსებულ d=150 მმ წყალარინების მილზე | ადგ. | 25 |  |  | კონტრაქტორის მომსახურება
138 | საპროექტო წყალარინების PVC-U d=160 მმ პლასტმასის მილის გადაერთება არსებულ d=100 მმ წყალარინების მილზე | ადგ. | 10 |  |  | კონტრაქტორის მომსახურება
139 | წყალამოღვრა მიწის თხრილიდან თვითშემწოვი ტიპის ტუმბოთი Q=25 მ³/სთ | მანქ/სთ | 10 |  |  | კონტრაქტორის მომსახურება
| სანიაღვრე მილების, ჭების დემონტაჟი მონტაჟი |  |  |  |  | კონტრაქტორის მომსახურება
140 | არსებული სანიაღვრე d=200 მმ მილის დამაგრება | მ | 15 |  |  | კონტრაქტორის მომსახურება
141 | არსებული სანიაღვრე d=500 მმ მილის დამაგრება | მ | 70 |  |  | კონტრაქტორის მომსახურება
142 | არსებული სანიაღვრე პოლიეთილენის გოფრირებული d=500 მმ მილის დემონტაჟი | მ | 30 |  |  | კონტრაქტორის მომსახურება
143 | არსებული სანიაღვრე პოლიეთილენის გოფრირებული d=200 მმ მილის დემონტაჟი | მ | 15 |  |  | კონტრაქტორის მომსახურება
144 | დემონტირებული მილების დატვირთვა ავტოთვითმცლელზე და გატანა ნაგავსაყრელზე 25 კმ-ზე | ტ | 0.6834 |  |  | კონტრაქტორის მომსახურება
145 | არსებული სანიაღვრე ცხაურის ჭის d=1000 მმ H=0.8 მ დემონტაჟი (10 ცალი) | მ3 | 13 |  |  | კონტრაქტორის მომსახურება
146 | არსებული სანიაღვრე ჭის d=1000 მმ H=1.4 მ დემონტაჟი (2 ცალი) | მ3 | 4.2 |  |  | კონტრაქტორის მომსახურება
147 | დემონტირებული სანიაღვრე ჭების ნატეხების დატვირთვა ავტოთვითმცლელზე და გატანა ნაგავსაყრელზე 25 კმ-ზე | ტ | 41.28 |  |  | კონტრაქტორის მომსახურება
148 | დემონტირებული ჭის ჩარჩო ხუფის დატვირთვა ავტოთვით- მცლელზე გატანა და გადმო- ტვირთვა (დასაწყობება) (12 ცალი) 12 კმ-ზე | ტ | 1.2 |  |  | კონტრაქტორის მომსახურება
149 | სანიაღვრე პოლიეთილენის გოფრირებული მილის მოწყობა SN8 d=500 მმ /მილძაბრა ბოლოთი/ | მ | 30 |  |  | კონტრაქტორის მომსახურება
149-1 | სანიაღვრე პოლიეთილენის გოფრირებული მილი შეძენა SN8 d=500 მმ | მ | 30.3 |  |  | gwp
150 | სანიაღვრე პოლიეთილენის გოფრირებული მილის გამოცდა ჰერმეტულობაზე SN8 d=500 მმ | მ | 30 |  |  | კონტრაქტორის მომსახურება
151 | პოლიეთილენის გოფრირებული ქუროს მოწყობა d=500 მმ /რეზინის საფენით/ | ც | 5 |  |  | კონტრაქტორის მომსახურება
151-1 | შემაერთებელი გოფრირებული ქუროს შეძენა d=500 მმ | ც | 5 |  |  | gwp
151-2 | რეზინის საფენის შეძენა d=500 მმ | ც | 10 |  |  | gwp
152 | სანიაღვრე პოლიეთილენის გოფრირებული მილის მოწყობა SN8 d=200 მმ /მილძაბრა ბოლოთი/ | მ | 15 |  |  | კონტრაქტორის მომსახურება
152-1 | სანიაღვრე პოლიეთილენის გოფრირებული მილი შეძენა SN8 d=200 მმ | მ | 15.15 |  |  | gwp
153 | სანიაღვრე პოლიეთილენის გოფრირებული მილის გამოცდა ჰერმეტულობაზე SN8 d=200 მმ | მ | 15 |  |  | კონტრაქტორის მომსახურება
154 | პოლიეთილენის გოფრირებული ქუროს მოწყობა d=200 მმ /რეზინის საფენით/ | ც | 3 |  |  | კონტრაქტორის მომსახურება
154-1 | შემაერთებელი გოფრირებული ქუროს შეძენა d=200 მმ | ც | 3 |  |  | gwp
154-2 | რეზინის საფენის შეძენა d=200 მმ | ც | 6 |  |  | gwp
155 | სანიაღვრე გვერდმიმღები ჭის მოწყობა 1.0X1.0 h=0.8 მ B-22.5 M-300 არმატურა (10 ცალი) | მ3 | 15 |  |  | კონტრაქტორის მომსახურება
155.1 | ბეტონი B-22.5 M-300 W6 | მ3 | 15.225 |  |  | კონტრაქტორის მასალა
155.2 | არმატურა АIII A500c კლასის 12 მმ | ტ | 0.36 |  |  | კონტრაქტორის მასალა
156 | თუჯის ოთხკუთხა ცხაურის ჩარჩოთი მოწყობა ზომ: (90X90) სმ. | ც | 10 |  |  | კონტრაქტორის მომსახურება
156-1 | თუჯის ოთხკუთხა ცხაური ზომ: (90X90) სმ. | ლარი | 10 |  |  | gwp
157 | სანიაღვრე რკ/ბეტონის მონოლითური ჭის მოწყობა 1.0X1.0 hსრ=1.4 მ B-22.5 M-300 (2 ცალი) | მ3 | 4.2 |  |  | კონტრაქტორის მომსახურება
157.1 | ბეტონი B-22.5 M-300 W6 | მ3 | 4.263 |  |  | კონტრაქტორის მასალა
157.2 | არმატურა АIII A500c კლასის 12 მმ | ტ | 0.104 |  |  | კონტრაქტორის მასალა
158 | თუჯის ხუფის ჩარჩოთი მოწყობა ზომ: 65 სმ (დატვირთვა 40 ტ) | ც | 2 |  |  | კონტრაქტორის მომსახურება
158-1 | თუჯის ჩარჩო ხუფით 65 სმ (დატვირთვა 40 ტ) | ც | 2 |  |  | კონტრაქტორის მასალა
159 | ჭის ქვეშ ღორღის ბალიშის (ფრაქცია 0-40 მმ) მოწყობა 10 სმ დატკეპვნით (k=0.98-1.25) | მ3 | 5.81 |  |  | კონტრაქტორის მომსახურება | 18 | 22-23-1 | პოლიეთილენის ქუროუნაგირის შეძენა, მოწყობა დ=110X25 მმ | ც | 22 | 18 | 22-23-1 | პოლიეთილენის ქუროუნაგირის შეძენა, მოწყობა დ=110X25 მმ | ც | 22 | 18 | 22-23-1 | პოლიეთილენის ქუროუნაგირის შეძენა, მოწყობა დ=110X25 მმ | ც | 22 | 18 | 22-23-1 | პოლიეთილენის ქუროუნაგირის შეძენა, მოწყობა დ=110X25 მმ | ც | 22 | 18 | 22-23-1 | პოლიეთილენის ქუროუნაგირის შეძენა, მოწყობა დ=110X25 მმ | ც | 22 | 18 | 22-23-1 | პოლიეთილენის ქუროუნაგირის შეძენა, მოწყობა დ=110X25 მმ | ც | 22 | 18 | 22-23-1 | პოლიეთილენის ქუროუნაგირის შეძენა, მოწყობა დ=110X25 მმ | ც | 22 | 18 | 22-23-1 | პოლიეთილენის ქუროუნაგირის შეძენა, მოწყობა დ=110X25 მმ | ც | 22 | 18 | 22-23-1 | პოლიეთილენის ქუროუნაგირის შეძენა, მოწყობა დ=110X25 მმ | ც | 22 | 18 | 22-23-1 | პოლიეთილენის ქუროუნაგირის შეძენა, მოწყობა დ=110X25 მმ | ც | 22 | 18 | 22-23-1 | პოლიეთილენის ქუროუნაგირის შეძენა, მოწყობა დ=110X25 მმ | ც | 22 | 18 | 22-23-1 | პოლიეთილენის ქუროუნაგირის შეძენა, მოწყობა დ=110X25 მმ | ც | 22 | 18 | 22-23-1 | პოლიეთილენის ქუროუნაგირის შეძენა, მოწყობა დ=110X25 მმ | ც | 22 | 18 | 22-23-1 | პოლიეთილენის ქუროუნაგირის შეძენა, მოწყობა დ=110X25 მმ | ც | 22 | 18 | 22-23-1 | პოლიეთილენის ქუროუნაგირის შეძენა, მოწყობა დ=110X25 მმ | ც | 22 | 18 | 22-23-1 | პოლიეთილენის ქუროუნაგირის შეძენა, მოწყობა დ=110X25 მმ | ც | 22 | 18 | 22-23-1 | პოლიეთილენის ქუროუნაგირის შეძენა, მოწყობა დ=110X25 მმ | ც | 22 | 18 | 22-23-1 | პოლიეთილენის ქუროუნაგირის შეძენა, მოწყობა დ=110X25 მმ | ც | 22 | 18 | 22-23-1 | პოლიეთილენის ქუროუნაგირის შეძენა, მოწყობა დ=110X25 მმ | ც | 22 | 18 | 22-23-1 | პოლიეთილენის ქუროუნაგირის შეძენა, მოწყობა დ=110X25 მმ | ც | 22 | 18 | 22-23-1 | პოლიეთილენის ქუროუნაგირის შეძენა, მოწყობა დ=110X25 მმ | ც | 22 | 18 | 22-23-1 | პოლიეთილენის ქუროუნაგირის შეძენა, მოწყობა დ=110X25 მმ | ც | 22 | 18 | 22-23-1 | პოლიეთილენის ქუროუნაგირის შეძენა, მოწყობა დ=110X25 მმ | ც | 22 | 18 | 22-23-1 | პოლიეთილენის ქუროუნაგირის შეძენა, მოწყობა დ=110X25 მმ | ც | 22 | 18 | 22-23-1 | პოლიეთილენის ქუროუნაგირის შეძენა, მოწყობა დ=110X25 მმ | ც | 22 | 18 | 22-23-1 | პოლიეთილენის ქუროუნაგირის შეძენა, მოწყობა დ=110X25 მმ | ც | 22 | 18 | 22-23-1 | პოლიეთილენის ქუროუნაგირის შეძენა, მოწყობა დ=110X25 მმ | ც | 22 | 18 | 22-23-1 | პოლიეთილენის ქუროუნაგირის შეძენა, მოწყობა დ=110X25 მმ | ც | 22 | 18 | 22-23-1 | პოლიეთილენის ქუროუნაგირის შეძენა, მოწყობა დ=110X25 მმ | ც | 22 | 18 | 22-23-1 | პოლიეთილენის ქუროუნაგირის შეძენა, მოწყობა დ=110X25 მმ | ც | 22 | 18 | 22-23-1 | პოლიეთილენის ქუროუნაგირის შეძენა, მოწყობა დ=110X25 მმ | ც | 22 | 18 | 22-23-1 | პოლიეთილენის ქუროუნაგირის შეძენა, მოწყობა დ=110X25 მმ | ც | 22 | 18 | 22-23-1 | პოლიეთილენის ქუროუნაგირის შეძენა, მოწყობა დ=110X25 მმ | ც | 22 | 18 | 22-23-1 | პოლიეთილენის ქუროუნაგირის შეძენა, მოწყობა დ=110X25 მმ | ც | 22 | 18 | 22-23-1 | პოლიეთილენის ქუროუნაგირის შეძენა, მოწყობა დ=110X25 მმ | ც | 22 | 18 | 22-23-1 | პოლიეთილენის ქუროუნაგირის შეძენა, მოწყობა დ=110X25 მმ | ც | 22 | 18 | 22-23-1 | პოლიეთილენის ქუროუნაგირის შეძენა, მოწყობა დ=110X25 მმ | ც | 22 | 18 | 22-23-1 | პოლიეთილენის ქუროუნაგირის შეძენა, მოწყობა დ=110X25 მმ | ც | 22 | 18 | 22-23-1 | პოლიეთილენის ქუროუნაგირის შეძენა, მოწყობა დ=110X25 მმ | ც | 22 | 18 | 22-23-1 | პოლიეთილენის ქუროუნაგირის შეძენა, მოწყობა დ=110X25 მმ | ც | 22 | 18 | 22-23-1 | პოლიეთილენის ქუროუნაგირის შეძენა, მოწყობა დ=110X25 მმ | ც | 22 | 18 | 22-23-1 | პოლიეთილენის ქუროუნაგირის შეძენა, მოწყობა დ=110X25 მმ | ც | 22 | 18 | 22-23-1 | პოლიეთილენის ქუროუნაგირის შეძენა, მოწყობა დ=110X25 მმ | ც | 22 | 18 | 22-23-1 | პოლიეთილენის ქუროუნაგირის შეძენა, მოწყობა დ=110X25 მმ | ც | 22 | 18 | 22-23-1 | პოლიეთილენის ქუროუნაგირის შეძენა, მოწყობა დ=110X25 მმ | ც | 22 | 18 | 22-23-1 | პოლიეთილენის ქუროუნაგირის შეძენა, მოწყობა დ=110X25 მმ | ც | 22 | 18 | 22-23-1 | პოლიეთილენის ქუროუნაგირის შეძენა, მოწყობა დ=110X25 მმ | ც | 22 | 18 | 22-23-1 | პოლიეთილენის ქუროუნაგირის შეძენა, მოწყობა დ=110X25 მმ | ც | 22 | 18 | 22-23-1 | პოლიეთილენის ქუროუნაგირის შეძენა, მოწყობა დ=110X25 მმ | ც | 22 | 18 | 22-23-1 | პოლიეთილენის ქუროუნაგირის შეძენა, მოწყობა დ=110X25 მმ | ც | 22 | 18 | 22-23-1 | პოლიეთილენის ქუროუნაგირის შეძენა, მოწყობა დ=110X25 მმ | ც | 22 | 18 | 22-23-1 | პოლიეთილენის ქუროუნაგირის შეძენა, მოწყობა დ=110X25 მმ | ც | 22 | 18 | 22-23-1 | პოლიეთილენის ქუროუნაგირის შეძენა, მოწყობა დ=110X25 მმ | ც | 22 | 18 | 22-23-1 | პოლიეთილენის ქუროუნაგირის შეძენა, მოწყობა დ=110X25 მმ | ც | 22 | 18 | 22-23-1 | პოლიეთილენის ქუროუნაგირის შეძენა, მოწყობა დ=110X25 მმ | ც | 22 | 18 | 22-23-1 | პოლიეთილენის ქუროუნაგირის შეძენა, მოწყობა დ=110X25 მმ | ც | 22 | 18 | 22-23-1 | პოლიეთილენის ქუროუნაგირის შეძენა, მოწყობა დ=110X25 მმ | ც | 22 | 18 | 22-23-1 | პოლიეთილენის ქუროუნაგირის შეძენა, მოწყობა დ=110X25 მმ | ც | 22 | 18 | 22-23-1 | პოლიეთილენის ქუროუნაგირის შეძენა, მოწყობა დ=110X25 მმ | ც | 22 | 18 | 22-23-1 | პოლიეთილენის ქუროუნაგირის შეძენა, მოწყობა დ=110X25 მმ | ც | 22 | 18 | 22-23-1 | პოლიეთილენის ქუროუნაგირის შეძენა, მოწყობა დ=110X25 მმ | ც | 22 | 18 | 22-23-1 | პოლიეთილენის ქუროუნაგირის შეძენა, მოწყობა დ=110X25 მმ | ც | 22 | 18 | 22-23-1 | პოლიეთილენის ქუროუნაგირის შეძენა, მოწყობა დ=110X25 მმ | ც | 22
| სულ პირდაპირი ხარჯები |  |  |  | 0
| ზედნადები ხარჯები |  |  |  | 0
| სულ |  |  |  | 0
| გეგმიური მოგება |  |  |  | 0
| სულ |  |  |  | 0
დ.ღ.გ.
| სულ |  |  |  | 0

## წყალსადენი_რჩეულიშვილი
მთაწმინდა-კრწანისის რაიონში, გურამ რჩეულიშვილის ქუჩაზე, წყალსადენის ქსელის რეაბილიტაცია
N | სამუშაოს დასახელება | განზ. ერთ. | რაოდენობა | ერთ.ფასი | სულ (ლარი)
1 | 2 | 3 | 4 | 5 | 6 | 7
1 | ტრანშეის კონტურებში არსებული ასფალტობეტონის საფარის ჩახერხვა 10 სმ სიღრმეზე ფრეზით შემდგომ კონტურების შესწორება | მ | 3067.6 |  | 0 | კონტრაქტორის მომსახურება
2 | ასფალტობეტონის საფარის მოხსნა სისქით 10 სმ სანგრევი ჩაქუჩით | მ3 | 181.904 |  | 0 | კონტრაქტორის მომსახურება
3 | ასფალტობეტონის ნატეხების დატვირთვა ექსკავატორით ერთციცხვიანი 0,5 მ3დატვირთვა ავ/თვითმცლელებზე და გატანა | მ3 | 181.904 |  | 0 | კონტრაქტორის მომსახურება
4 | ასფალტობეტონის საფარის აღდგენა სისქით 6 სმ; მსხვილმარცვლოვანი 6 სმ (მასალის გათვალისწინებით) | მ2 | 50 |  | 0 | კონტრაქტორის მომსახურება
4-1 | ბიტუმი ნავთობის | ტ | 0.03 |  | 0 | კონტრაქტორის მასალა
5 | ასფალტობეტონის საფარის აღდგენა სისქით 4 სმ წვრილმარცვლოვანი 4 სმ (მასალის გათვალისწინებით) | მ2 | 50 |  | 0 | კონტრაქტორის მომსახურება
5-1 | ბიტუმი ნავთობის | ტ | 0.03 |  | 0 | კონტრაქტორის მასალა
6 | ქვაფენილის საფარის მოხსნა სისქ. 10 სმ (გვერდზე დასაწყობება) | მ2 | 112.32 |  | 0 | კონტრაქტორის მომსახურება
7 | არსებული ბორდიურების 0.7x0.1x0.1 მ დემონტაჟი (60 ცალი) | მ | 42 |  | 0 | კონტრაქტორის მომსახურება
8 | არსებული ბორდიურების 0.7x0.1x0.1 მ მონტაჟი (60 ცალი) | მ | 42 |  | 0 | კონტრაქტორის მომსახურება
9 | IV კატ. გრუნტის დამუშავება (თხრილში) ექსკავატორით ერთციცხვიანი 0,5 მ3 დატვირთვა ავ/თვითმცლელზე | მ3 | 1813.8127 |  | 0 | კონტრაქტორის მომსახურება
10 | IV კატ. გრუნტის დამუშავება (თხრილში) ხელით, გვერდზე დაყრით | მ3 | 201.5348 |  | 0 | კონტრაქტორის მომსახურება
11 | IV კატ. გვერდზე დაყრილი ხელით დამუშავებული გრუნტის დატვირთვა ექსკავატორით ერთციცხვიანი 0,5 მ3 დატვირთვა ავ/თვითმცლელზე | მ3 | 181.3813 |  | 0 | კონტრაქტორის მომსახურება
12 | IV კატ. გვერდზე დაყრილი ხელით დამუშავებული გრუნტის დატვირთვა ხელით ავ/თვითმცლელებზე | მ3 | 20.1535 |  | 0 | კონტრაქტორის მომსახურება
13 | ავტოთვითმცლელით გატანა 25კმ | ტ | 3929.9276 |  | 0 | კონტრაქტორის მომსახურება
14 | თხრილის შევსება ღორღით (ფრაქცია 0-40 მმ) მექანიზმით, დატკეპნით | მ3 | 10 |  | 0 | კონტრაქტორის მომსახურება
15 | ქვიშის (ფრაქცია 0.5-5 მმ) ჩაყრა თხრილში ხელით და მექანიზმის გამოყენებით მილის ქვეშ 15 სმ მილის ზემოდან 30 სმ მსუბუქი დატკეპნით | მ3 | 627.985 |  | 0 | კონტრაქტორის მომსახურება
16 | თხრილის შევსება (ბალასტი) ქვიშა-ხრეშოვანი ნარევით (ფრაქცია 0-80 მმ; 0-120 მმ;) მექანიზმით, დატკეპნით | მ3 | 1134.6009 |  | 0 | კონტრაქტორის მომსახურება
17 | ჭის ქვეშ ღორღის ბალიშის (ფრაქცია 0-40 მმ) მოწყობა 10 სმ დატკეპვნით | მ3 | 37.8 |  | 0 | კონტრაქტორის მომსახურება
18 | ჭის ქვაბულის კედლების გამაგრება ფარებით | მ² | 508.3 |  | 0 | კონტრაქტორის მომსახურება
19 | ფოლადის სპირალური, გარე ქარხნული იზოლაციით, d=530/8 მმ PN16 გარსაცმი მილის მოწყობა | მ | 20 |  | 0 | კონტრაქტორის მომსახურება
19-1 | ფოლადის სპირალური, გარე ქარხნული იზოლაციით, d=530/8 მმ PN16 | მ | 20 |  | 0 | gwp
20 | ფოლადის გარსაცმი d=530/8 მმ მილში d=273 მმ ფოლადის მილის გაძვრენა | მ | 20 |  | 0 | კონტრაქტორის მომსახურება
21 | ფოლადის სპირალური მილი, შიდა და გარე იზოლაციით d=325/6მმ მილის მოწყობა | მ | 15 |  | 0 | კონტრაქტორის მომსახურება
21-1 | ფოლადის სპირალური მილი, შიდა და გარე იზოლაციით d=325/6მმ მილი | მ | 14.925 |  | 0 | gwp
22 | ფოლადის d=325/6 მმ ქარხნული იზოლაციით მილის ჰიდრავლიკური გამოცდა | მ | 15 |  | 0 | კონტრაქტორის მომსახურება
23 | ფოლადის მილის გარეცხვა ქლორიანი წყლით d=325/6 მმ | მ | 15 |  | 0 | კონტრაქტორის მომსახურება
24 | ფოლადის სპირალური , გარე და შიდა ქარხნული იზოლაციით, d=273/6 მმ PN 16 მილის მონტაჟი | მ | 410 |  | 0 | კონტრაქტორის მომსახურება
24-1 | ფოლადის სპირალური , გარე და შიდა ქარხნული იზოლაციით, d=273/6 მმ PN 16 მილი | მ | 407.95 |  | 0 | gwp
25 | ფოლადის სპირალური , გარე და შიდა ქარხნული იზოლაციით, d=273/6 მმ PN 16 მილის ჰიდრავლიკური გამოცდა | მ | 410 |  | 0 | კონტრაქტორის მომსახურება
26 | ფოლადის სპირალური , გარე და შიდა ქარხნული იზოლაციით, d=273/6 მმ PN 16 მილის გარეცხვა ქლორიანი წყლით | მ | 410 |  | 0 | კონტრაქტორის მომსახურება
27 | ფოლადის სპირალური მილი, შიდა და გარე იზოლაციით d=219/5 მმ მილის მოწყობა | მ | 10 |  | 0 | კონტრაქტორის მომსახურება
27-1 | ფოლადის სპირალური მილი, შიდა და გარე იზოლაციით d=219/5 მმ მილი | მ | 9.99 |  | 0 | gwp
28 | ფოლადის d=219/5 მმ მილის ჰიდრავლიკური გამოცდა | მ | 10 |  | 0 | კონტრაქტორის მომსახურება
29 | ფოლადის d=219/5 მმ მილის ქლორიანი წყლით გარეცხვა | მ | 10 |  | 0 | კონტრაქტორის მომსახურება
30 | საპროექტო ფოლადის სწორნაკერიანიd=159/5 მმ მილის (შიდა და გარე ქარხნული იზოლაციით) მოწყობა | მ | 30 |  | 0 | კონტრაქტორის მომსახურება
30-1 | ფოლადის სწორნაკერიანი d=159/5 მმ მილი (შიდა და გარე ქარხნული იზოლაციით) შეძენა | მ | 29.97 |  | 0 | gwp
31 | საპროექტო ფოლადის d=159/5 მმ მილის ჰიდრავლიკური გამოცდა | მ | 30 |  | 0 | კონტრაქტორის მომსახურება
32 | საპროექტო ფოლადის d=159/5 მმ მილის გარეცხვა ქლორიანი წყლით | მ | 30 |  | 0 | კონტრაქტორის მომსახურება
33 | ფოლადის სპირალური მილი, გარე და შიდა ქარხნული იზოლაციით d=114/5 მმ მოწყობა | მ | 10 |  | 0 | კონტრაქტორის მომსახურება
33-1 | ფოლადის სპირალური მილი, გარე და შიდა ქარხნული იზოლაციით d=114/5 მმ | მ | 9.98 |  | 0 | gwp
34 | ფოლადის სპირალური მილი, გარე და შიდა ქარხნული იზოლაციით d=114/5 მმ ჰიდრავლიკური გამოცდა | მ | 10 |  | 0 | კონტრაქტორის მომსახურება
35 | ფოლადის სპირალური მილი, გარე და შიდა ქარხნული იზოლაციით d=114/5 მმ გარეცხვა ქლორიანი წყლით | მ | 10 |  | 0 | კონტრაქტორის მომსახურება
36 | ფოლადის სპირალური მილი, გარე და შიდა ქარხნული იზოლაციით, d=89/4.5 მმ PN 16 მილის მონტაჟი | მ | 25 |  | 0 | კონტრაქტორის მომსახურება
36-1 | ფოლადის სპირალური მილი, გარე და შიდა ქარხნული იზოლაციით, d=89/4.5 მმ PN 16 მილის | მ | 24.95 |  | 0 | gwp
37 | საპროექტო ფოლადის d=89/4.5 მმ მილის ჰიდრავლიკური გამოცდა | მ | 25 |  | 0 | კონტრაქტორის მომსახურება
38 | საპროექტო ფოლადის d=89/4.5 მმ მილის გარეცხვა ქლორიანი წყლით | მ | 25 |  | 0 | კონტრაქტორის მომსახურება
39 | ფოლადის სპირალური მილის, გარე და შიდა ქარხნული იზოლაციით, d=51/3 მმ PN 16 მონტაჟი | მ | 10 |  | 0 | კონტრაქტორის მომსახურება
39-1 | ფოლადის სპირალური მილი გარე და შიდა ქარხნული იზოლაციით, d=51/3 მმ PN 16 | მ | 9.98 |  | 0 | gwp
40 | ფოლადის სპირალური მილის, გარე და შიდა ქარხნული იზოლაციით, d=51/3 მმ PN 16 მილის ჰიდრავლიკური გამოცდა | მ | 10 |  | 0 | კონტრაქტორის მომსახურება
41 | ფოლადის სპირალური მილის, გარე და შიდა ქარხნული იზოლაციით, d=51/3 მმ PN 16 გარეცხვა ქლორიანი წყლით | მ | 10 |  | 0 | კონტრაქტორის მომსახურება
42 | პოლიეთილენის მილის PE 100 SDR11 PN16 d=355 მმ (გარსაცმი) მონტაჟი | მ | 10 |  | 0 | კონტრაქტორის მომსახურება
43 | პოლიეთილენის გარსაცმი PE 100 SDR 17 PN10 d=355 მმ მილში PE100 SDR11 PN16 d=160 მმ მილის გაძვრენა | მ | 10 |  | 0 | კონტრაქტორის მომსახურება
44 | წყალსადენის პოლიეთილენის მილის მონტაჟი PE100 SDR11 PN16 d=160 მმ (პირაპირა შედუღებით) | მ | 400 |  | 0 | კონტრაქტორის მომსახურება
44-1 | წყალსადენის პოლიეთილენის მილის შეძენა PE100 SDR11 PN16 d=160 მმ | მ | 404 |  | 0 | gwp
45 | წყალსადენის პოლიეთილენის მილის ჰიდრავლიკური გამოცდა PE100 SDR11 PN16 d=160 მმ | მ | 400 |  | 0 | კონტრაქტორის მომსახურება
46 | წყალსადენის პოლიეთილენის მილის გარეცხვა ქლორიანი წყლით PE100 SDR11 PN16 d=160 მმ | მ | 400 |  | 0 | კონტრაქტორის მომსახურება
47 | წყალსადენის პოლიეთილენის მილის მონტაჟი PE100 SDR11 PN16 d=110 მმ (პირაპირა შედუღებით) | მ | 120 |  | 0 | კონტრაქტორის მომსახურება
47-1 | წყალსადენის პოლიეთილენის მილის შეძენა PE100 SDR11 PN16 d=110 მმ | მ | 121.2 |  | 0 | gwp
48 | წყალსადენის პოლიეთილენის მილის ჰიდრავლიკური გამოცდა PE100 SDR11 PN16 d=110 მმ | მ | 120 |  | 0 | კონტრაქტორის მომსახურება
49 | წყალსადენის პოლიეთილენის მილის გარეცხვა ქლორიანი წყლით PE100 SDR11 PN16 d=110 მმ | მ | 120 |  | 0 | კონტრაქტორის მომსახურება
50 | წყალსადენის პოლიეთილენის მილის მონტაჟი PE100 SDR11 PN16 d=90 მმ | მ | 160 |  | 0 | კონტრაქტორის მომსახურება
50-1 | წყალსადენის პოლიეთილენის მილის შეძენა PE100 SDR11 PN16 d=90 მმ | მ | 161.6 |  | 0 | gwp
51 | წყალსადენის პოლიეთილენის მილის ჰიდრავლიკური გამოცდა PE100 SDR11 PN16 d=90 მმ | მ | 160 |  | 0 | კონტრაქტორის მომსახურება
52 | წყალსადენის პოლიეთილენის მილის გარეცხვა ქლორიანი წყლით PE100 SDR11 PN16 d=90 მმ | მ | 160 |  | 0 | კონტრაქტორის მომსახურება
53 | წყალსადენის პოლიეთილენის მილის მონტაჟი PE100 SDR11 PN16 d=75 მმ | მ | 15 |  | 0 | კონტრაქტორის მომსახურება
53-1 | წყალსადენის პოლიეთილენის მილის შეძენა PE100 SDR11 PN16 d=75 მმ | მ | 15.15 |  | 0 | gwp
54 | წყალსადენის პოლიეთილენის მილის ჰიდრავლიკური გამოცდა PE100 SDR11 PN16 d=75 მმ | მ | 15 |  | 0 | კონტრაქტორის მომსახურება
55 | წყალსადენის პოლიეთილენის მილის გარეცხვა ქლორიანი წყლით PE100 SDR11 PN16 d=75 მმ | მ | 15 |  | 0 | კონტრაქტორის მომსახურება
56 | წყალსადენის პოლიეთილენის მილის მონტაჟი PE100 SDR11 PN16 d=63 მმ | მ | 75 |  | 0 | კონტრაქტორის მომსახურება
56-1 | წყალსადენის პოლიეთილენის მილის შეძენა PE100 SDR11 PN16 d=63 მმ | მ | 75.75 |  | 0 | gwp
57 | წყალსადენის პოლიეთილენის მილის ჰიდრავლიკური გამოცდა PE100 SDR11 PN16 d=63 მმ | მ | 75 |  | 0 | კონტრაქტორის მომსახურება
58 | წყალსადენის პოლიეთილენის მილის გარეცხვა ქლორიანი წყლით PE100 SDR11 PN16 d=63 მმ | მ | 75 |  | 0 | კონტრაქტორის მომსახურება
59 | წყალსადენის პოლიეთილენის მილის შეძენა, მონტაჟი- PE 100 SDR 11 PN 16 d=50 მმ | მ | 20 |  | 0 | კონტრაქტორის მომსახურება
59-1 | წყალსადენის პოლიეთილენის მილი PE100 SDR 11 PN 16 d=50 მმ | მ | 20.2 |  | 0 | gwp
60 | წყალსადენის პოლიეთილენის მილის PE 100 SDR 11 PN16 d=50 მმ ჰიდრავლიკური გამოცდა | მ | 20 |  | 0 | კონტრაქტორის მომსახურება
61 | წყალსადენის პოლიეთილენის მილის გარეცხვა ქლორიანი წყლით PE 100 SDR 11 PN 16 d=50 მმ | მ | 20 |  | 0 | კონტრაქტორის მომსახურება
62 | წყალსადენის პოლიეთილენის მილის მონტაჟი PE100 SDR11 PN16 d=40 მმ | მ | 15 |  | 0 | კონტრაქტორის მომსახურება
62-1 | წყალსადენის პოლიეთილენის მილის შეძენა PE100 SDR11 PN16 d=40 მმ | მ | 15.15 |  | 0 | gwp
63 | წყალსადენის პოლიეთილენის მილის მონტაჟი PE100 SDR11 PN16 d=40მმ | მ | 15 |  | 0 | კონტრაქტორის მომსახურება
64 | წყალსადენის პოლიეთილენის მილის გარეცხვა ქლორიანი წყლით PE100 SDR11 PN16 d=40 მმ | მ | 15 |  | 0 | კონტრაქტორის მომსახურება
65 | წყალსადენის პოლიეთილენის მილის მონტაჟი PE100 SDR11 PN16 d=32 მმ | მ | 135 |  | 0 | კონტრაქტორის მომსახურება
65-1 | წყალსადენის პოლიეთილენის მილის შეძენა PE100 SDR11 PN16 d=32 მმ | მ | 136.35 |  | 0 | gwp
66 | წყალსადენის პოლიეთილენის მილის ჰიდრავლიკური გამოცდა PE100 SDR11 PN16 d=32 მმ | მ | 135 |  | 0 | კონტრაქტორის მომსახურება
67 | წყალსადენის პოლიეთილენის მილის გარეცხვა ქლორიანი წყლით PE100 SDR11 PN16 d=32 მმ | მ | 135 |  | 0 | კონტრაქტორის მომსახურება
68 | წყალსადენის პოლიეთილენის მილის მონტაჟი PE100 SDR11 PN16 d=25 მმ | მ | 5 |  | 0 | კონტრაქტორის მომსახურება
68-1 | წყალსადენის პოლიეთილენის მილის შეძენა PE100 SDR11 PN16 d=25 მმ | მ | 5.05 |  | 0 | gwp
69 | წყალსადენის პოლიეთილენის მილის ჰიდრავლიკური გამოცდა PE100 SDR11 PN16 d=25 მმ | მ | 5 |  | 0 | კონტრაქტორის მომსახურება
70 | წყალსადენის პოლიეთილენის მილის გარეცხვა ქლორიანი წყლით PE100 SDR11 PN16 d=25 მმ | მ | 5 |  | 0 | კონტრაქტორის მომსახურება
71 | საპროექტო მილის თავზე, სასიგნალო ლენტის შეძენა და მოწყობა თხრილში | მ | 1455 |  | 0 | კონტრაქტორის მომსახურება
72 | წყალსადენის რკ/ბ ანაკრები ძირიანი ჭის D=1.00 მ Hსრ=1.8 მ (20 კომპ) მონტაჟი, რკ/ბ მრგვალი ძირის ფილთ, რკ/ბ რგოლები კბილებით, რკ/ბ გადახურვის ფილა, ბეტონი მარკით B22.5 (M-300), თუჯის მრგვალი ჩარჩო-ხუფით (დატვირთვა 40 ტ), ჭის ანაკრები ელემენტების გადაბმა განხორციელდეს ქვიშა-ცემენტის ხსნარით მარკა M-100, W-8 წყალშეუღწევადი ელემენტის დამატებით, ჰიდროიზოლაციით | კომპ. | 20 |  | 0 | კონტრაქტორის მომსახურება
72.1 | რკ/ბ რგოლი D=1000 მმ / H=900 მმ ბეტონი B22.5 (M-300) (პროექტით) | ც | 40 |  | 0 | კონტრაქტორის მასალა
72.2 | რკ/ბ ძირის ფილა მრგვალიD=1200 მმ ბეტონი B22.5 (M-300) (პროექტით) | ც | 20 |  | 0 | კონტრაქტორის მასალა
72.3 | რკ/ბ გადახურვის ფილა მრგვალი D=1200 მმ ბეტონი B22.5 (M-300) (პროექტით) | ც | 20 |  | 0 | კონტრაქტორის მასალა
72-1 | თუჯის ჩარჩო ხუფი 65 სმ | ც | 20 |  | 0 | gwp
73 | წყალსადენის რკ/ბ ანაკრები ძირიანი ჭის D=2.0 მ Hსრ=2.0 მ (5 კომპ) მონტაჟი, რკ/ბ მრგვალი ძირის ფილით, რკ/ბ რგოლები კბილებით,რკ/ბ გადახურვის ფილა, ბეტონი მარკით B22.5 (M-300), თუჯის მრგვალი ჩარჩო-ხუფით (დატვირთვა 40 ტ), ჭის ანაკრები ელემენტების გადაბმა განხორციელდეს ქვიშა-ცემენტის ხსნარით მარკა M-100, W-8 წყალშეუღწევადი ელემენტის დამატებით, ჰიდროიზოლაციით | კომპ. | 5 |  | 0 | კონტრაქტორის მომსახურება
73.1 | რკ/ბ რგოლი D=2300 მმ / H=900 მმ ბეტონი B22.5 (M-300) (პროექტით) | ც | 5 |  | 0 | კონტრაქტორის მასალა
73.1 | რკ/ბ მრგვალი ძირი D=2300 მმ ბეტონი B22.5 (M-300) (პროექტით) H=1100 მმ | ც | 5 |  | 0 | კონტრაქტორის მასალა
73.1 | რკ/ბ გადახურვის ფილა მრგვალი D=2300 მმ ბეტონი B22.5 (M-300) (პროექტით) | ც | 5 |  | 0 | კონტრაქტორის მასალა
73-1 | თუჯის ჩარჩო ხუფი 65 სმ | ც | 5 |  | 0 | gwp
| წყალარინების ოთხკუთხამონოლითური რკ/ბეტონის ჭის მოწყობა 2.5X1.2X1.8 მ (5 კომპ.) |  |  |  |  | კონტრაქტორის მომსახურება
74 | ჭის ქვეშ ქვიშა-ხრეშის (ფრაქცია (1-120 მმ) ბალიშის მოწყობა 30 სმ დატკეპვნით | მ3 | 17.2 |  | 0 | კონტრაქტორის მომსახურება
75 | ჭის ქვეშ ბეტონის მომზადება ბეტონი B-7.5 მ-100 | მ3 | 3.85 |  | 0 | კონტრაქტორის მომსახურება
75.1 | ბეტონი B-7.5 მ-100 | მ3 | 3.927 |  | 0 | კონტრაქტორის მომსახურება
76 | რკ/ბ.ჭის ძირის მოწყობა, ბეტონის მარკა B-25 M-350 | მ3 | 6.6 |  | 0 | კონტრაქტორის მომსახურება
76.1 | ბეტონი B-25 M-350 | მ3 | 6.699 |  | 0 | კონტრაქტორის მასალა
76.2 | არმატურა АIII A500c კლასის 12 მმ | ტ | 0.6481 |  | 0 | კონტრაქტორის მასალა
76.3 | არმატურა АI A240c კლასის 8მმ | ტ | 0.00545 |  | 0 | კონტრაქტორის მასალა
77 | რკ/ბ.ჭის კედლების მოწყობა, ბეტონის მარკა B-25 M-350, | მ3 | 14.75 |  | 0 | კონტრაქტორის მომსახურება
77.1 | ბეტონი B-25 M-350 | მ3 | 14.9712 |  | 0 | კონტრაქტორის მასალა
77.2 | არმატურა АIII A500c კლასის 16 მმ | ტ | 0.2844 |  | 0 | კონტრაქტორის მასალა
77.3 | არმატურა АIII A500c კლასის 10 მმ | ტ | 1.2053 |  | 0 | კონტრაქტორის მასალა
77.4 | არმატურა АI A240c კლასის 8 მმ | ტ | 0.0917 |  | 0 | კონტრაქტორის მასალა
78 | რკ/ბ. გადახურვის ფილის მოწყობა, ბეტონის მარკა B-25 M-350 | მ3 | 4.3 |  | 0 | კონტრაქტორის მომსახურება
78.1 | ბეტონი B-25 M-350 | მ3 | 4.3645 |  | 0 | კონტრაქტორის მასალა
78.2 | არმატურა AIII (A500c) კლასის 12 მმ | ტ | 0.26775 |  | 0 | კონტრაქტორის მასალა
78.3 | არმატურა AIII (A500c) კლასის 8 მმ | ტ | 0.1152 |  | 0 | კონტრაქტორის მასალა
79 | რკბ. გადახურვის ფილაში თუჯის ხუფის 65 სმ მონტაჟი | ც | 5 |  | 0 | კონტრაქტორის მომსახურება
79-1 | მრგვალი თუჯის ხუფი ჩარჩოთი 65 სმ შეძენა | ც | 5 |  | 0 | gwp
80 | რკ/ბ. გადახურვის ფილის მოწყობა ჭაზე | ც | 5 |  | 0 | კონტრაქტორის მომსახურება
81 | ჭის კედლების იზოლაცია ბიტუმით ორჯერ | მ3 | 124.5 |  | 0 | კონტრაქტორის მომსახურება
82 | ჭის რგოლების გადაბმის ადგილას ჰიდროსაიზოლაციო მასალა "პენებარი" შეძენა-მოწყობა | მ | 147.6 |  | 0 | კონტრაქტორის მომსახურება
83 | ლითონის ელემენტების შეღებვა ანტიკოროზიული ლაქით | მ2 | 25 |  | 0 | კონტრაქტორის მომსახურება
84 | მონოლითური რკ. ბეტონის ჭის 1000X650X700 მმ (30 კომპ.) მოწყობა, გადახურვის რკ. ბეტონის ფილა თუჯის ჩარჩო ხუფით. ბეტონი მარკით B22.5 (M-300), ჰიდროიზოლაციით | მ3 | 17.1 |  | 0 | კონტრაქტორის მომსახურება
84.1 | რკ. ბეტონის ოთხკუთხედი ჭა 1000X650X700 მმ. ბეტონი მარკით B22.5 (M-300) (იხ. პროექტი) | ც | 30 |  | 0 | კონტრაქტორის მასალა
84.2 | გადახურვის რკ. ბეტონის ფილა 1240X890 მმ, ბეტონი მარკით B22.5 (M-300) (იხ. პროექტი) | ც | 30 |  | 0 | კონტრაქტორის მასალა
84-1 | თუჯის ჩარჩო ხუფი 65 სმ | ც | 30 |  | 0 | gwp
85 | წყალმზომის კომპოზიტური ოთხკუთხა პლასტმასის ჭის (485X485X415) მმ მოწყობა წყალმზომის კვანძისთვის | კომპ | 5 |  | 0 | კონტრაქტორის მომსახურება
85-1 | წყალმზომის კომპოზიტური ოთხკუთხა პლასტმასის ჭა (485X485X415) მმ შეძენა | კომპ. | 5 |  | 0 | gwp
86 | თუჯის ურდულის მოწყობა PN16 d=250 მმ | ც | 2 |  | 0 | კონტრაქტორის მომსახურება
86-1 | თუჯის ურდული შეძენა PN16 d=250 მმ | ც | 2 |  | 0 | gwp
87 | თუჯის ურდულის PN16 d=150 მმ მოწყობა | ც | 2 |  | 0 | კონტრაქტორის მომსახურება
87-1 | თუჯის ურდული PN16 d=150 მმ შეძენა | ც | 2 |  | 0 | gwp
88 | თუჯის ურდულის PN16 d=100 მმ მოწყობა | ც | 2 |  | 0 | კონტრაქტორის მომსახურება
88-1 | თუჯის ურდული PN16 d=100 მმ შეძენა | ც | 2 |  | 0 | gwp
89 | თუჯის ურდულის PN16 d=80 მმ მოწყობა | ც | 4 |  | 0 | კონტრაქტორის მომსახურება
89-1 | თუჯის ურდული PN16 d=80 მმ შეძენა | ც | 4 |  | 0 | gwp
90 | თუჯის ურდულის PN16 d=65 მმ მოწყობა | ც | 1 |  | 0 | კონტრაქტორის მომსახურება
90-1 | თუჯის ურდული PN16 d=65 მმ შეძენა | ც | 1 |  | 0 | gwp
91 | თუჯის ურდულის PN16 d=50 მმ მოწყობა | ც | 11 |  | 0 | კონტრაქტორის მომსახურება
91-1 | თუჯის ურდული PN16 d=50 მმ შეძენა | ც | 11 |  | 0 | gwp
92 | პოლიეთილენის შემაერთებელი ელ. ქუროს d=160 მმ მოწყობა PN16 | ც | 5 |  | 0 | კონტრაქტორის მომსახურება
92-1 | პოლიეთილენის შემაერთებელი ელ. ქუროს d=160 მმ შეძენა | ც | 5 |  | 0 | gwp
93 | პოლიეთილენის შემაერთებელი ელ. ქუროს d=110 მმ მოწყობა PN16 | ც | 2 |  | 0 | კონტრაქტორის მომსახურება
93-1 | პოლიეთილენის შემაერთებელი ელ. ქუროს d=110 მმ შეძენა | ც | 2 |  | 0 | gwp
94 | პოლიეთილენის შემაერთებელი ელ. ქუროს d=75 მმ მოწყობა PN16 | ც | 1 |  | 0 | კონტრაქტორის მომსახურება | 18 | 22-23-1 | პოლიეთილენის ქუროუნაგირის შეძენა, მოწყობა დ=110X25 მმ | ც | 22 | 18 | 22-23-1 | პოლიეთილენის ქუროუნაგირის შეძენა, მოწყობა დ=110X25 მმ | ც | 22 | 18 | 22-23-1 | პოლიეთილენის ქუროუნაგირის შეძენა, მოწყობა დ=110X25 მმ | ც | 22 | 18 | 22-23-1 | პოლიეთილენის ქუროუნაგირის შეძენა, მოწყობა დ=110X25 მმ | ც | 22 | 18 | 22-23-1 | პოლიეთილენის ქუროუნაგირის შეძენა, მოწყობა დ=110X25 მმ | ც | 22 | 18 | 22-23-1 | პოლიეთილენის ქუროუნაგირის შეძენა, მოწყობა დ=110X25 მმ | ც | 22 | 18 | 22-23-1 | პოლიეთილენის ქუროუნაგირის შეძენა, მოწყობა დ=110X25 მმ | ც | 22 | 18 | 22-23-1 | პოლიეთილენის ქუროუნაგირის შეძენა, მოწყობა დ=110X25 მმ | ც | 22 | 18 | 22-23-1 | პოლიეთილენის ქუროუნაგირის შეძენა, მოწყობა დ=110X25 მმ | ც | 22 | 18 | 22-23-1 | პოლიეთილენის ქუროუნაგირის შეძენა, მოწყობა დ=110X25 მმ | ც | 22 | 18 | 22-23-1 | პოლიეთილენის ქუროუნაგირის შეძენა, მოწყობა დ=110X25 მმ | ც | 22 | 18 | 22-23-1 | პოლიეთილენის ქუროუნაგირის შეძენა, მოწყობა დ=110X25 მმ | ც | 22 | 18 | 22-23-1 | პოლიეთილენის ქუროუნაგირის შეძენა, მოწყობა დ=110X25 მმ | ც | 22 | 18 | 22-23-1 | პოლიეთილენის ქუროუნაგირის შეძენა, მოწყობა დ=110X25 მმ | ც | 22 | 18 | 22-23-1 | პოლიეთილენის ქუროუნაგირის შეძენა, მოწყობა დ=110X25 მმ | ც | 22 | 18 | 22-23-1 | პოლიეთილენის ქუროუნაგირის შეძენა, მოწყობა დ=110X25 მმ | ც | 22 | 18 | 22-23-1 | პოლიეთილენის ქუროუნაგირის შეძენა, მოწყობა დ=110X25 მმ | ც | 22 | 18 | 22-23-1 | პოლიეთილენის ქუროუნაგირის შეძენა, მოწყობა დ=110X25 მმ | ც | 22 | 18 | 22-23-1 | პოლიეთილენის ქუროუნაგირის შეძენა, მოწყობა დ=110X25 მმ | ც | 22 | 18 | 22-23-1 | პოლიეთილენის ქუროუნაგირის შეძენა, მოწყობა დ=110X25 მმ | ც | 22 | 18 | 22-23-1 | პოლიეთილენის ქუროუნაგირის შეძენა, მოწყობა დ=110X25 მმ | ც | 22 | 18 | 22-23-1 | პოლიეთილენის ქუროუნაგირის შეძენა, მოწყობა დ=110X25 მმ | ც | 22 | 18 | 22-23-1 | პოლიეთილენის ქუროუნაგირის შეძენა, მოწყობა დ=110X25 მმ | ც | 22 | 18 | 22-23-1 | პოლიეთილენის ქუროუნაგირის შეძენა, მოწყობა დ=110X25 მმ | ც | 22 | 18 | 22-23-1 | პოლიეთილენის ქუროუნაგირის შეძენა, მოწყობა დ=110X25 მმ | ც | 22 | 18 | 22-23-1 | პოლიეთილენის ქუროუნაგირის შეძენა, მოწყობა დ=110X25 მმ | ც | 22 | 18 | 22-23-1 | პოლიეთილენის ქუროუნაგირის შეძენა, მოწყობა დ=110X25 მმ | ც | 22 | 18 | 22-23-1 | პოლიეთილენის ქუროუნაგირის შეძენა, მოწყობა დ=110X25 მმ | ც | 22 | 18 | 22-23-1 | პოლიეთილენის ქუროუნაგირის შეძენა, მოწყობა დ=110X25 მმ | ც | 22 | 18 | 22-23-1 | პოლიეთილენის ქუროუნაგირის შეძენა, მოწყობა დ=110X25 მმ | ც | 22 | 18 | 22-23-1 | პოლიეთილენის ქუროუნაგირის შეძენა, მოწყობა დ=110X25 მმ | ც | 22 | 18 | 22-23-1 | პოლიეთილენის ქუროუნაგირის შეძენა, მოწყობა დ=110X25 მმ | ც | 22 | 18 | 22-23-1 | პოლიეთილენის ქუროუნაგირის შეძენა, მოწყობა დ=110X25 მმ | ც | 22 | 18 | 22-23-1 | პოლიეთილენის ქუროუნაგირის შეძენა, მოწყობა დ=110X25 მმ | ც | 22 | 18 | 22-23-1 | პოლიეთილენის ქუროუნაგირის შეძენა, მოწყობა დ=110X25 მმ | ც | 22 | 18 | 22-23-1 | პოლიეთილენის ქუროუნაგირის შეძენა, მოწყობა დ=110X25 მმ | ც | 22 | 18 | 22-23-1 | პოლიეთილენის ქუროუნაგირის შეძენა, მოწყობა დ=110X25 მმ | ც | 22 | 18 | 22-23-1 | პოლიეთილენის ქუროუნაგირის შეძენა, მოწყობა დ=110X25 მმ | ც | 22 | 18 | 22-23-1 | პოლიეთილენის ქუროუნაგირის შეძენა, მოწყობა დ=110X25 მმ | ც | 22 | 18 | 22-23-1 | პოლიეთილენის ქუროუნაგირის შეძენა, მოწყობა დ=110X25 მმ | ც | 22 | 18 | 22-23-1 | პოლიეთილენის ქუროუნაგირის შეძენა, მოწყობა დ=110X25 მმ | ც | 22 | 18 | 22-23-1 | პოლიეთილენის ქუროუნაგირის შეძენა, მოწყობა დ=110X25 მმ | ც | 22 | 18 | 22-23-1 | პოლიეთილენის ქუროუნაგირის შეძენა, მოწყობა დ=110X25 მმ | ც | 22 | 18 | 22-23-1 | პოლიეთილენის ქუროუნაგირის შეძენა, მოწყობა დ=110X25 მმ | ც | 22 | 18 | 22-23-1 | პოლიეთილენის ქუროუნაგირის შეძენა, მოწყობა დ=110X25 მმ | ც | 22 | 18 | 22-23-1 | პოლიეთილენის ქუროუნაგირის შეძენა, მოწყობა დ=110X25 მმ | ც | 22 | 18 | 22-23-1 | პოლიეთილენის ქუროუნაგირის შეძენა, მოწყობა დ=110X25 მმ | ც | 22 | 18 | 22-23-1 | პოლიეთილენის ქუროუნაგირის შეძენა, მოწყობა დ=110X25 მმ | ც | 22 | 18 | 22-23-1 | პოლიეთილენის ქუროუნაგირის შეძენა, მოწყობა დ=110X25 მმ | ც | 22 | 18 | 22-23-1 | პოლიეთილენის ქუროუნაგირის შეძენა, მოწყობა დ=110X25 მმ | ც | 22 | 18 | 22-23-1 | პოლიეთილენის ქუროუნაგირის შეძენა, მოწყობა დ=110X25 მმ | ც | 22 | 18 | 22-23-1 | პოლიეთილენის ქუროუნაგირის შეძენა, მოწყობა დ=110X25 მმ | ც | 22 | 18 | 22-23-1 | პოლიეთილენის ქუროუნაგირის შეძენა, მოწყობა დ=110X25 მმ | ც | 22 | 18 | 22-23-1 | პოლიეთილენის ქუროუნაგირის შეძენა, მოწყობა დ=110X25 მმ | ც | 22 | 18 | 22-23-1 | პოლიეთილენის ქუროუნაგირის შეძენა, მოწყობა დ=110X25 მმ | ც | 22 | 18 | 22-23-1 | პოლიეთილენის ქუროუნაგირის შეძენა, მოწყობა დ=110X25 მმ | ც | 22 | 18 | 22-23-1 | პოლიეთილენის ქუროუნაგირის შეძენა, მოწყობა დ=110X25 მმ | ც | 22 | 18 | 22-23-1 | პოლიეთილენის ქუროუნაგირის შეძენა, მოწყობა დ=110X25 მმ | ც | 22 | 18 | 22-23-1 | პოლიეთილენის ქუროუნაგირის შეძენა, მოწყობა დ=110X25 მმ | ც | 22 | 18 | 22-23-1 | პოლიეთილენის ქუროუნაგირის შეძენა, მოწყობა დ=110X25 მმ | ც | 22 | 18 | 22-23-1 | პოლიეთილენის ქუროუნაგირის შეძენა, მოწყობა დ=110X25 მმ | ც | 22 | 18 | 22-23-1 | პოლიეთილენის ქუროუნაგირის შეძენა, მოწყობა დ=110X25 მმ | ც | 22 | 18 | 22-23-1 | პოლიეთილენის ქუროუნაგირის შეძენა, მოწყობა დ=110X25 მმ | ც | 22
94-1 | პოლიეთილენის შემაერთებელი ელ. ქუროს d=75 მმ შეძენა | ც | 1 |  | 0 | gwp
95 | პოლიეთილენის შემაერთებელი ელ. ქუროს d=63 მმ მოწყობა PN16 | ც | 14 |  | 0 | კონტრაქტორის მომსახურება | 18 | 22-23-1 | პოლიეთილენის ქუროუნაგირის შეძენა, მოწყობა დ=110X25 მმ | ც | 22 | 18 | 22-23-1 | პოლიეთილენის ქუროუნაგირის შეძენა, მოწყობა დ=110X25 მმ | ც | 22 | 18 | 22-23-1 | პოლიეთილენის ქუროუნაგირის შეძენა, მოწყობა დ=110X25 მმ | ც | 22 | 18 | 22-23-1 | პოლიეთილენის ქუროუნაგირის შეძენა, მოწყობა დ=110X25 მმ | ც | 22 | 18 | 22-23-1 | პოლიეთილენის ქუროუნაგირის შეძენა, მოწყობა დ=110X25 მმ | ც | 22 | 18 | 22-23-1 | პოლიეთილენის ქუროუნაგირის შეძენა, მოწყობა დ=110X25 მმ | ც | 22 | 18 | 22-23-1 | პოლიეთილენის ქუროუნაგირის შეძენა, მოწყობა დ=110X25 მმ | ც | 22 | 18 | 22-23-1 | პოლიეთილენის ქუროუნაგირის შეძენა, მოწყობა დ=110X25 მმ | ც | 22 | 18 | 22-23-1 | პოლიეთილენის ქუროუნაგირის შეძენა, მოწყობა დ=110X25 მმ | ც | 22 | 18 | 22-23-1 | პოლიეთილენის ქუროუნაგირის შეძენა, მოწყობა დ=110X25 მმ | ც | 22 | 18 | 22-23-1 | პოლიეთილენის ქუროუნაგირის შეძენა, მოწყობა დ=110X25 მმ | ც | 22 | 18 | 22-23-1 | პოლიეთილენის ქუროუნაგირის შეძენა, მოწყობა დ=110X25 მმ | ც | 22 | 18 | 22-23-1 | პოლიეთილენის ქუროუნაგირის შეძენა, მოწყობა დ=110X25 მმ | ც | 22 | 18 | 22-23-1 | პოლიეთილენის ქუროუნაგირის შეძენა, მოწყობა დ=110X25 მმ | ც | 22 | 18 | 22-23-1 | პოლიეთილენის ქუროუნაგირის შეძენა, მოწყობა დ=110X25 მმ | ც | 22 | 18 | 22-23-1 | პოლიეთილენის ქუროუნაგირის შეძენა, მოწყობა დ=110X25 მმ | ც | 22 | 18 | 22-23-1 | პოლიეთილენის ქუროუნაგირის შეძენა, მოწყობა დ=110X25 მმ | ც | 22 | 18 | 22-23-1 | პოლიეთილენის ქუროუნაგირის შეძენა, მოწყობა დ=110X25 მმ | ც | 22 | 18 | 22-23-1 | პოლიეთილენის ქუროუნაგირის შეძენა, მოწყობა დ=110X25 მმ | ც | 22 | 18 | 22-23-1 | პოლიეთილენის ქუროუნაგირის შეძენა, მოწყობა დ=110X25 მმ | ც | 22 | 18 | 22-23-1 | პოლიეთილენის ქუროუნაგირის შეძენა, მოწყობა დ=110X25 მმ | ც | 22 | 18 | 22-23-1 | პოლიეთილენის ქუროუნაგირის შეძენა, მოწყობა დ=110X25 მმ | ც | 22 | 18 | 22-23-1 | პოლიეთილენის ქუროუნაგირის შეძენა, მოწყობა დ=110X25 მმ | ც | 22 | 18 | 22-23-1 | პოლიეთილენის ქუროუნაგირის შეძენა, მოწყობა დ=110X25 მმ | ც | 22 | 18 | 22-23-1 | პოლიეთილენის ქუროუნაგირის შეძენა, მოწყობა დ=110X25 მმ | ც | 22 | 18 | 22-23-1 | პოლიეთილენის ქუროუნაგირის შეძენა, მოწყობა დ=110X25 მმ | ც | 22 | 18 | 22-23-1 | პოლიეთილენის ქუროუნაგირის შეძენა, მოწყობა დ=110X25 მმ | ც | 22 | 18 | 22-23-1 | პოლიეთილენის ქუროუნაგირის შეძენა, მოწყობა დ=110X25 მმ | ც | 22 | 18 | 22-23-1 | პოლიეთილენის ქუროუნაგირის შეძენა, მოწყობა დ=110X25 მმ | ც | 22 | 18 | 22-23-1 | პოლიეთილენის ქუროუნაგირის შეძენა, მოწყობა დ=110X25 მმ | ც | 22 | 18 | 22-23-1 | პოლიეთილენის ქუროუნაგირის შეძენა, მოწყობა დ=110X25 მმ | ც | 22 | 18 | 22-23-1 | პოლიეთილენის ქუროუნაგირის შეძენა, მოწყობა დ=110X25 მმ | ც | 22 | 18 | 22-23-1 | პოლიეთილენის ქუროუნაგირის შეძენა, მოწყობა დ=110X25 მმ | ც | 22 | 18 | 22-23-1 | პოლიეთილენის ქუროუნაგირის შეძენა, მოწყობა დ=110X25 მმ | ც | 22 | 18 | 22-23-1 | პოლიეთილენის ქუროუნაგირის შეძენა, მოწყობა დ=110X25 მმ | ც | 22 | 18 | 22-23-1 | პოლიეთილენის ქუროუნაგირის შეძენა, მოწყობა დ=110X25 მმ | ც | 22 | 18 | 22-23-1 | პოლიეთილენის ქუროუნაგირის შეძენა, მოწყობა დ=110X25 მმ | ც | 22 | 18 | 22-23-1 | პოლიეთილენის ქუროუნაგირის შეძენა, მოწყობა დ=110X25 მმ | ც | 22 | 18 | 22-23-1 | პოლიეთილენის ქუროუნაგირის შეძენა, მოწყობა დ=110X25 მმ | ც | 22 | 18 | 22-23-1 | პოლიეთილენის ქუროუნაგირის შეძენა, მოწყობა დ=110X25 მმ | ც | 22 | 18 | 22-23-1 | პოლიეთილენის ქუროუნაგირის შეძენა, მოწყობა დ=110X25 მმ | ც | 22 | 18 | 22-23-1 | პოლიეთილენის ქუროუნაგირის შეძენა, მოწყობა დ=110X25 მმ | ც | 22 | 18 | 22-23-1 | პოლიეთილენის ქუროუნაგირის შეძენა, მოწყობა დ=110X25 მმ | ც | 22 | 18 | 22-23-1 | პოლიეთილენის ქუროუნაგირის შეძენა, მოწყობა დ=110X25 მმ | ც | 22 | 18 | 22-23-1 | პოლიეთილენის ქუროუნაგირის შეძენა, მოწყობა დ=110X25 მმ | ც | 22 | 18 | 22-23-1 | პოლიეთილენის ქუროუნაგირის შეძენა, მოწყობა დ=110X25 მმ | ც | 22 | 18 | 22-23-1 | პოლიეთილენის ქუროუნაგირის შეძენა, მოწყობა დ=110X25 მმ | ც | 22 | 18 | 22-23-1 | პოლიეთილენის ქუროუნაგირის შეძენა, მოწყობა დ=110X25 მმ | ც | 22 | 18 | 22-23-1 | პოლიეთილენის ქუროუნაგირის შეძენა, მოწყობა დ=110X25 მმ | ც | 22 | 18 | 22-23-1 | პოლიეთილენის ქუროუნაგირის შეძენა, მოწყობა დ=110X25 მმ | ც | 22 | 18 | 22-23-1 | პოლიეთილენის ქუროუნაგირის შეძენა, მოწყობა დ=110X25 მმ | ც | 22 | 18 | 22-23-1 | პოლიეთილენის ქუროუნაგირის შეძენა, მოწყობა დ=110X25 მმ | ც | 22 | 18 | 22-23-1 | პოლიეთილენის ქუროუნაგირის შეძენა, მოწყობა დ=110X25 მმ | ც | 22 | 18 | 22-23-1 | პოლიეთილენის ქუროუნაგირის შეძენა, მოწყობა დ=110X25 მმ | ც | 22 | 18 | 22-23-1 | პოლიეთილენის ქუროუნაგირის შეძენა, მოწყობა დ=110X25 მმ | ც | 22 | 18 | 22-23-1 | პოლიეთილენის ქუროუნაგირის შეძენა, მოწყობა დ=110X25 მმ | ც | 22 | 18 | 22-23-1 | პოლიეთილენის ქუროუნაგირის შეძენა, მოწყობა დ=110X25 მმ | ც | 22 | 18 | 22-23-1 | პოლიეთილენის ქუროუნაგირის შეძენა, მოწყობა დ=110X25 მმ | ც | 22 | 18 | 22-23-1 | პოლიეთილენის ქუროუნაგირის შეძენა, მოწყობა დ=110X25 მმ | ც | 22 | 18 | 22-23-1 | პოლიეთილენის ქუროუნაგირის შეძენა, მოწყობა დ=110X25 მმ | ც | 22 | 18 | 22-23-1 | პოლიეთილენის ქუროუნაგირის შეძენა, მოწყობა დ=110X25 მმ | ც | 22 | 18 | 22-23-1 | პოლიეთილენის ქუროუნაგირის შეძენა, მოწყობა დ=110X25 მმ | ც | 22 | 18 | 22-23-1 | პოლიეთილენის ქუროუნაგირის შეძენა, მოწყობა დ=110X25 მმ | ც | 22
95-1 | პოლიეთილენის შემაერთებელი ელ. ქუროს d=63 მმ შეძენა | ც | 14 |  | 0 | gwp
96 | პოლიეთილენის შემაერთებელი ელ. ქუროს d=50 მმ მოწყობა PN16 | ც | 1 |  | 0 | კონტრაქტორის მომსახურება | 18 | 22-23-1 | პოლიეთილენის ქუროუნაგირის შეძენა, მოწყობა დ=110X25 მმ | ც | 22 | 18 | 22-23-1 | პოლიეთილენის ქუროუნაგირის შეძენა, მოწყობა დ=110X25 მმ | ც | 22 | 18 | 22-23-1 | პოლიეთილენის ქუროუნაგირის შეძენა, მოწყობა დ=110X25 მმ | ც | 22 | 18 | 22-23-1 | პოლიეთილენის ქუროუნაგირის შეძენა, მოწყობა დ=110X25 მმ | ც | 22 | 18 | 22-23-1 | პოლიეთილენის ქუროუნაგირის შეძენა, მოწყობა დ=110X25 მმ | ც | 22 | 18 | 22-23-1 | პოლიეთილენის ქუროუნაგირის შეძენა, მოწყობა დ=110X25 მმ | ც | 22 | 18 | 22-23-1 | პოლიეთილენის ქუროუნაგირის შეძენა, მოწყობა დ=110X25 მმ | ც | 22 | 18 | 22-23-1 | პოლიეთილენის ქუროუნაგირის შეძენა, მოწყობა დ=110X25 მმ | ც | 22 | 18 | 22-23-1 | პოლიეთილენის ქუროუნაგირის შეძენა, მოწყობა დ=110X25 მმ | ც | 22 | 18 | 22-23-1 | პოლიეთილენის ქუროუნაგირის შეძენა, მოწყობა დ=110X25 მმ | ც | 22 | 18 | 22-23-1 | პოლიეთილენის ქუროუნაგირის შეძენა, მოწყობა დ=110X25 მმ | ც | 22 | 18 | 22-23-1 | პოლიეთილენის ქუროუნაგირის შეძენა, მოწყობა დ=110X25 მმ | ც | 22 | 18 | 22-23-1 | პოლიეთილენის ქუროუნაგირის შეძენა, მოწყობა დ=110X25 მმ | ც | 22 | 18 | 22-23-1 | პოლიეთილენის ქუროუნაგირის შეძენა, მოწყობა დ=110X25 მმ | ც | 22 | 18 | 22-23-1 | პოლიეთილენის ქუროუნაგირის შეძენა, მოწყობა დ=110X25 მმ | ც | 22 | 18 | 22-23-1 | პოლიეთილენის ქუროუნაგირის შეძენა, მოწყობა დ=110X25 მმ | ც | 22 | 18 | 22-23-1 | პოლიეთილენის ქუროუნაგირის შეძენა, მოწყობა დ=110X25 მმ | ც | 22 | 18 | 22-23-1 | პოლიეთილენის ქუროუნაგირის შეძენა, მოწყობა დ=110X25 მმ | ც | 22 | 18 | 22-23-1 | პოლიეთილენის ქუროუნაგირის შეძენა, მოწყობა დ=110X25 მმ | ც | 22 | 18 | 22-23-1 | პოლიეთილენის ქუროუნაგირის შეძენა, მოწყობა დ=110X25 მმ | ც | 22 | 18 | 22-23-1 | პოლიეთილენის ქუროუნაგირის შეძენა, მოწყობა დ=110X25 მმ | ც | 22 | 18 | 22-23-1 | პოლიეთილენის ქუროუნაგირის შეძენა, მოწყობა დ=110X25 მმ | ც | 22 | 18 | 22-23-1 | პოლიეთილენის ქუროუნაგირის შეძენა, მოწყობა დ=110X25 მმ | ც | 22 | 18 | 22-23-1 | პოლიეთილენის ქუროუნაგირის შეძენა, მოწყობა დ=110X25 მმ | ც | 22 | 18 | 22-23-1 | პოლიეთილენის ქუროუნაგირის შეძენა, მოწყობა დ=110X25 მმ | ც | 22 | 18 | 22-23-1 | პოლიეთილენის ქუროუნაგირის შეძენა, მოწყობა დ=110X25 მმ | ც | 22 | 18 | 22-23-1 | პოლიეთილენის ქუროუნაგირის შეძენა, მოწყობა დ=110X25 მმ | ც | 22 | 18 | 22-23-1 | პოლიეთილენის ქუროუნაგირის შეძენა, მოწყობა დ=110X25 მმ | ც | 22 | 18 | 22-23-1 | პოლიეთილენის ქუროუნაგირის შეძენა, მოწყობა დ=110X25 მმ | ც | 22 | 18 | 22-23-1 | პოლიეთილენის ქუროუნაგირის შეძენა, მოწყობა დ=110X25 მმ | ც | 22 | 18 | 22-23-1 | პოლიეთილენის ქუროუნაგირის შეძენა, მოწყობა დ=110X25 მმ | ც | 22 | 18 | 22-23-1 | პოლიეთილენის ქუროუნაგირის შეძენა, მოწყობა დ=110X25 მმ | ც | 22 | 18 | 22-23-1 | პოლიეთილენის ქუროუნაგირის შეძენა, მოწყობა დ=110X25 მმ | ც | 22 | 18 | 22-23-1 | პოლიეთილენის ქუროუნაგირის შეძენა, მოწყობა დ=110X25 მმ | ც | 22 | 18 | 22-23-1 | პოლიეთილენის ქუროუნაგირის შეძენა, მოწყობა დ=110X25 მმ | ც | 22 | 18 | 22-23-1 | პოლიეთილენის ქუროუნაგირის შეძენა, მოწყობა დ=110X25 მმ | ც | 22 | 18 | 22-23-1 | პოლიეთილენის ქუროუნაგირის შეძენა, მოწყობა დ=110X25 მმ | ც | 22 | 18 | 22-23-1 | პოლიეთილენის ქუროუნაგირის შეძენა, მოწყობა დ=110X25 მმ | ც | 22 | 18 | 22-23-1 | პოლიეთილენის ქუროუნაგირის შეძენა, მოწყობა დ=110X25 მმ | ც | 22 | 18 | 22-23-1 | პოლიეთილენის ქუროუნაგირის შეძენა, მოწყობა დ=110X25 მმ | ც | 22 | 18 | 22-23-1 | პოლიეთილენის ქუროუნაგირის შეძენა, მოწყობა დ=110X25 მმ | ც | 22 | 18 | 22-23-1 | პოლიეთილენის ქუროუნაგირის შეძენა, მოწყობა დ=110X25 მმ | ც | 22 | 18 | 22-23-1 | პოლიეთილენის ქუროუნაგირის შეძენა, მოწყობა დ=110X25 მმ | ც | 22 | 18 | 22-23-1 | პოლიეთილენის ქუროუნაგირის შეძენა, მოწყობა დ=110X25 მმ | ც | 22 | 18 | 22-23-1 | პოლიეთილენის ქუროუნაგირის შეძენა, მოწყობა დ=110X25 მმ | ც | 22 | 18 | 22-23-1 | პოლიეთილენის ქუროუნაგირის შეძენა, მოწყობა დ=110X25 მმ | ც | 22 | 18 | 22-23-1 | პოლიეთილენის ქუროუნაგირის შეძენა, მოწყობა დ=110X25 მმ | ც | 22 | 18 | 22-23-1 | პოლიეთილენის ქუროუნაგირის შეძენა, მოწყობა დ=110X25 მმ | ც | 22 | 18 | 22-23-1 | პოლიეთილენის ქუროუნაგირის შეძენა, მოწყობა დ=110X25 მმ | ც | 22 | 18 | 22-23-1 | პოლიეთილენის ქუროუნაგირის შეძენა, მოწყობა დ=110X25 მმ | ც | 22 | 18 | 22-23-1 | პოლიეთილენის ქუროუნაგირის შეძენა, მოწყობა დ=110X25 მმ | ც | 22 | 18 | 22-23-1 | პოლიეთილენის ქუროუნაგირის შეძენა, მოწყობა დ=110X25 მმ | ც | 22 | 18 | 22-23-1 | პოლიეთილენის ქუროუნაგირის შეძენა, მოწყობა დ=110X25 მმ | ც | 22 | 18 | 22-23-1 | პოლიეთილენის ქუროუნაგირის შეძენა, მოწყობა დ=110X25 მმ | ც | 22 | 18 | 22-23-1 | პოლიეთილენის ქუროუნაგირის შეძენა, მოწყობა დ=110X25 მმ | ც | 22 | 18 | 22-23-1 | პოლიეთილენის ქუროუნაგირის შეძენა, მოწყობა დ=110X25 მმ | ც | 22 | 18 | 22-23-1 | პოლიეთილენის ქუროუნაგირის შეძენა, მოწყობა დ=110X25 მმ | ც | 22 | 18 | 22-23-1 | პოლიეთილენის ქუროუნაგირის შეძენა, მოწყობა დ=110X25 მმ | ც | 22 | 18 | 22-23-1 | პოლიეთილენის ქუროუნაგირის შეძენა, მოწყობა დ=110X25 მმ | ც | 22 | 18 | 22-23-1 | პოლიეთილენის ქუროუნაგირის შეძენა, მოწყობა დ=110X25 მმ | ც | 22 | 18 | 22-23-1 | პოლიეთილენის ქუროუნაგირის შეძენა, მოწყობა დ=110X25 მმ | ც | 22 | 18 | 22-23-1 | პოლიეთილენის ქუროუნაგირის შეძენა, მოწყობა დ=110X25 მმ | ც | 22 | 18 | 22-23-1 | პოლიეთილენის ქუროუნაგირის შეძენა, მოწყობა დ=110X25 მმ | ც | 22
96-1 | პოლიეთილენის შემაერთებელი ელ. ქუროს d=50 მმ შეძენა | ც | 1 |  | 0 | gwp
97 | პოლიეთილენის შემაერთებელი ელ. ქუროს d=32 მმ მოწყობა PN16 | ც | 34 |  | 0 | კონტრაქტორის მომსახურება | 18 | 22-23-1 | პოლიეთილენის ქუროუნაგირის შეძენა, მოწყობა დ=110X25 მმ | ც | 22 | 18 | 22-23-1 | პოლიეთილენის ქუროუნაგირის შეძენა, მოწყობა დ=110X25 მმ | ც | 22 | 18 | 22-23-1 | პოლიეთილენის ქუროუნაგირის შეძენა, მოწყობა დ=110X25 მმ | ც | 22 | 18 | 22-23-1 | პოლიეთილენის ქუროუნაგირის შეძენა, მოწყობა დ=110X25 მმ | ც | 22 | 18 | 22-23-1 | პოლიეთილენის ქუროუნაგირის შეძენა, მოწყობა დ=110X25 მმ | ც | 22 | 18 | 22-23-1 | პოლიეთილენის ქუროუნაგირის შეძენა, მოწყობა დ=110X25 მმ | ც | 22 | 18 | 22-23-1 | პოლიეთილენის ქუროუნაგირის შეძენა, მოწყობა დ=110X25 მმ | ც | 22 | 18 | 22-23-1 | პოლიეთილენის ქუროუნაგირის შეძენა, მოწყობა დ=110X25 მმ | ც | 22 | 18 | 22-23-1 | პოლიეთილენის ქუროუნაგირის შეძენა, მოწყობა დ=110X25 მმ | ც | 22 | 18 | 22-23-1 | პოლიეთილენის ქუროუნაგირის შეძენა, მოწყობა დ=110X25 მმ | ც | 22 | 18 | 22-23-1 | პოლიეთილენის ქუროუნაგირის შეძენა, მოწყობა დ=110X25 მმ | ც | 22 | 18 | 22-23-1 | პოლიეთილენის ქუროუნაგირის შეძენა, მოწყობა დ=110X25 მმ | ც | 22 | 18 | 22-23-1 | პოლიეთილენის ქუროუნაგირის შეძენა, მოწყობა დ=110X25 მმ | ც | 22 | 18 | 22-23-1 | პოლიეთილენის ქუროუნაგირის შეძენა, მოწყობა დ=110X25 მმ | ც | 22 | 18 | 22-23-1 | პოლიეთილენის ქუროუნაგირის შეძენა, მოწყობა დ=110X25 მმ | ც | 22 | 18 | 22-23-1 | პოლიეთილენის ქუროუნაგირის შეძენა, მოწყობა დ=110X25 მმ | ც | 22 | 18 | 22-23-1 | პოლიეთილენის ქუროუნაგირის შეძენა, მოწყობა დ=110X25 მმ | ც | 22 | 18 | 22-23-1 | პოლიეთილენის ქუროუნაგირის შეძენა, მოწყობა დ=110X25 მმ | ც | 22 | 18 | 22-23-1 | პოლიეთილენის ქუროუნაგირის შეძენა, მოწყობა დ=110X25 მმ | ც | 22 | 18 | 22-23-1 | პოლიეთილენის ქუროუნაგირის შეძენა, მოწყობა დ=110X25 მმ | ც | 22 | 18 | 22-23-1 | პოლიეთილენის ქუროუნაგირის შეძენა, მოწყობა დ=110X25 მმ | ც | 22 | 18 | 22-23-1 | პოლიეთილენის ქუროუნაგირის შეძენა, მოწყობა დ=110X25 მმ | ც | 22 | 18 | 22-23-1 | პოლიეთილენის ქუროუნაგირის შეძენა, მოწყობა დ=110X25 მმ | ც | 22 | 18 | 22-23-1 | პოლიეთილენის ქუროუნაგირის შეძენა, მოწყობა დ=110X25 მმ | ც | 22 | 18 | 22-23-1 | პოლიეთილენის ქუროუნაგირის შეძენა, მოწყობა დ=110X25 მმ | ც | 22 | 18 | 22-23-1 | პოლიეთილენის ქუროუნაგირის შეძენა, მოწყობა დ=110X25 მმ | ც | 22 | 18 | 22-23-1 | პოლიეთილენის ქუროუნაგირის შეძენა, მოწყობა დ=110X25 მმ | ც | 22 | 18 | 22-23-1 | პოლიეთილენის ქუროუნაგირის შეძენა, მოწყობა დ=110X25 მმ | ც | 22 | 18 | 22-23-1 | პოლიეთილენის ქუროუნაგირის შეძენა, მოწყობა დ=110X25 მმ | ც | 22 | 18 | 22-23-1 | პოლიეთილენის ქუროუნაგირის შეძენა, მოწყობა დ=110X25 მმ | ც | 22 | 18 | 22-23-1 | პოლიეთილენის ქუროუნაგირის შეძენა, მოწყობა დ=110X25 მმ | ც | 22 | 18 | 22-23-1 | პოლიეთილენის ქუროუნაგირის შეძენა, მოწყობა დ=110X25 მმ | ც | 22 | 18 | 22-23-1 | პოლიეთილენის ქუროუნაგირის შეძენა, მოწყობა დ=110X25 მმ | ც | 22 | 18 | 22-23-1 | პოლიეთილენის ქუროუნაგირის შეძენა, მოწყობა დ=110X25 მმ | ც | 22 | 18 | 22-23-1 | პოლიეთილენის ქუროუნაგირის შეძენა, მოწყობა დ=110X25 მმ | ც | 22 | 18 | 22-23-1 | პოლიეთილენის ქუროუნაგირის შეძენა, მოწყობა დ=110X25 მმ | ც | 22 | 18 | 22-23-1 | პოლიეთილენის ქუროუნაგირის შეძენა, მოწყობა დ=110X25 მმ | ც | 22 | 18 | 22-23-1 | პოლიეთილენის ქუროუნაგირის შეძენა, მოწყობა დ=110X25 მმ | ც | 22 | 18 | 22-23-1 | პოლიეთილენის ქუროუნაგირის შეძენა, მოწყობა დ=110X25 მმ | ც | 22 | 18 | 22-23-1 | პოლიეთილენის ქუროუნაგირის შეძენა, მოწყობა დ=110X25 მმ | ც | 22 | 18 | 22-23-1 | პოლიეთილენის ქუროუნაგირის შეძენა, მოწყობა დ=110X25 მმ | ც | 22 | 18 | 22-23-1 | პოლიეთილენის ქუროუნაგირის შეძენა, მოწყობა დ=110X25 მმ | ც | 22 | 18 | 22-23-1 | პოლიეთილენის ქუროუნაგირის შეძენა, მოწყობა დ=110X25 მმ | ც | 22 | 18 | 22-23-1 | პოლიეთილენის ქუროუნაგირის შეძენა, მოწყობა დ=110X25 მმ | ც | 22 | 18 | 22-23-1 | პოლიეთილენის ქუროუნაგირის შეძენა, მოწყობა დ=110X25 მმ | ც | 22 | 18 | 22-23-1 | პოლიეთილენის ქუროუნაგირის შეძენა, მოწყობა დ=110X25 მმ | ც | 22 | 18 | 22-23-1 | პოლიეთილენის ქუროუნაგირის შეძენა, მოწყობა დ=110X25 მმ | ც | 22 | 18 | 22-23-1 | პოლიეთილენის ქუროუნაგირის შეძენა, მოწყობა დ=110X25 მმ | ც | 22 | 18 | 22-23-1 | პოლიეთილენის ქუროუნაგირის შეძენა, მოწყობა დ=110X25 მმ | ც | 22 | 18 | 22-23-1 | პოლიეთილენის ქუროუნაგირის შეძენა, მოწყობა დ=110X25 მმ | ც | 22 | 18 | 22-23-1 | პოლიეთილენის ქუროუნაგირის შეძენა, მოწყობა დ=110X25 მმ | ც | 22 | 18 | 22-23-1 | პოლიეთილენის ქუროუნაგირის შეძენა, მოწყობა დ=110X25 მმ | ც | 22 | 18 | 22-23-1 | პოლიეთილენის ქუროუნაგირის შეძენა, მოწყობა დ=110X25 მმ | ც | 22 | 18 | 22-23-1 | პოლიეთილენის ქუროუნაგირის შეძენა, მოწყობა დ=110X25 მმ | ც | 22 | 18 | 22-23-1 | პოლიეთილენის ქუროუნაგირის შეძენა, მოწყობა დ=110X25 მმ | ც | 22 | 18 | 22-23-1 | პოლიეთილენის ქუროუნაგირის შეძენა, მოწყობა დ=110X25 მმ | ც | 22 | 18 | 22-23-1 | პოლიეთილენის ქუროუნაგირის შეძენა, მოწყობა დ=110X25 მმ | ც | 22 | 18 | 22-23-1 | პოლიეთილენის ქუროუნაგირის შეძენა, მოწყობა დ=110X25 მმ | ც | 22 | 18 | 22-23-1 | პოლიეთილენის ქუროუნაგირის შეძენა, მოწყობა დ=110X25 მმ | ც | 22 | 18 | 22-23-1 | პოლიეთილენის ქუროუნაგირის შეძენა, მოწყობა დ=110X25 მმ | ც | 22 | 18 | 22-23-1 | პოლიეთილენის ქუროუნაგირის შეძენა, მოწყობა დ=110X25 მმ | ც | 22 | 18 | 22-23-1 | პოლიეთილენის ქუროუნაგირის შეძენა, მოწყობა დ=110X25 მმ | ც | 22 | 18 | 22-23-1 | პოლიეთილენის ქუროუნაგირის შეძენა, მოწყობა დ=110X25 მმ | ც | 22
97-1 | პოლიეთილენის შემაერთებელი ელ. ქუროს d=32 მმ შეძენა | ც | 34 |  | 0 | gwp
98 | პოლიეთილენის შემაერთებელი ელ. ქუროს d=25 მმ მოწყობა PN16 | ც | 1 |  | 0 | კონტრაქტორის მომსახურება | 18 | 22-23-1 | პოლიეთილენის ქუროუნაგირის შეძენა, მოწყობა დ=110X25 მმ | ც | 22 | 18 | 22-23-1 | პოლიეთილენის ქუროუნაგირის შეძენა, მოწყობა დ=110X25 მმ | ც | 22 | 18 | 22-23-1 | პოლიეთილენის ქუროუნაგირის შეძენა, მოწყობა დ=110X25 მმ | ც | 22 | 18 | 22-23-1 | პოლიეთილენის ქუროუნაგირის შეძენა, მოწყობა დ=110X25 მმ | ც | 22 | 18 | 22-23-1 | პოლიეთილენის ქუროუნაგირის შეძენა, მოწყობა დ=110X25 მმ | ც | 22 | 18 | 22-23-1 | პოლიეთილენის ქუროუნაგირის შეძენა, მოწყობა დ=110X25 მმ | ც | 22 | 18 | 22-23-1 | პოლიეთილენის ქუროუნაგირის შეძენა, მოწყობა დ=110X25 მმ | ც | 22 | 18 | 22-23-1 | პოლიეთილენის ქუროუნაგირის შეძენა, მოწყობა დ=110X25 მმ | ც | 22 | 18 | 22-23-1 | პოლიეთილენის ქუროუნაგირის შეძენა, მოწყობა დ=110X25 მმ | ც | 22 | 18 | 22-23-1 | პოლიეთილენის ქუროუნაგირის შეძენა, მოწყობა დ=110X25 მმ | ც | 22 | 18 | 22-23-1 | პოლიეთილენის ქუროუნაგირის შეძენა, მოწყობა დ=110X25 მმ | ც | 22 | 18 | 22-23-1 | პოლიეთილენის ქუროუნაგირის შეძენა, მოწყობა დ=110X25 მმ | ც | 22 | 18 | 22-23-1 | პოლიეთილენის ქუროუნაგირის შეძენა, მოწყობა დ=110X25 მმ | ც | 22 | 18 | 22-23-1 | პოლიეთილენის ქუროუნაგირის შეძენა, მოწყობა დ=110X25 მმ | ც | 22 | 18 | 22-23-1 | პოლიეთილენის ქუროუნაგირის შეძენა, მოწყობა დ=110X25 მმ | ც | 22 | 18 | 22-23-1 | პოლიეთილენის ქუროუნაგირის შეძენა, მოწყობა დ=110X25 მმ | ც | 22 | 18 | 22-23-1 | პოლიეთილენის ქუროუნაგირის შეძენა, მოწყობა დ=110X25 მმ | ც | 22 | 18 | 22-23-1 | პოლიეთილენის ქუროუნაგირის შეძენა, მოწყობა დ=110X25 მმ | ც | 22 | 18 | 22-23-1 | პოლიეთილენის ქუროუნაგირის შეძენა, მოწყობა დ=110X25 მმ | ც | 22 | 18 | 22-23-1 | პოლიეთილენის ქუროუნაგირის შეძენა, მოწყობა დ=110X25 მმ | ც | 22 | 18 | 22-23-1 | პოლიეთილენის ქუროუნაგირის შეძენა, მოწყობა დ=110X25 მმ | ც | 22 | 18 | 22-23-1 | პოლიეთილენის ქუროუნაგირის შეძენა, მოწყობა დ=110X25 მმ | ც | 22 | 18 | 22-23-1 | პოლიეთილენის ქუროუნაგირის შეძენა, მოწყობა დ=110X25 მმ | ც | 22 | 18 | 22-23-1 | პოლიეთილენის ქუროუნაგირის შეძენა, მოწყობა დ=110X25 მმ | ც | 22 | 18 | 22-23-1 | პოლიეთილენის ქუროუნაგირის შეძენა, მოწყობა დ=110X25 მმ | ც | 22 | 18 | 22-23-1 | პოლიეთილენის ქუროუნაგირის შეძენა, მოწყობა დ=110X25 მმ | ც | 22 | 18 | 22-23-1 | პოლიეთილენის ქუროუნაგირის შეძენა, მოწყობა დ=110X25 მმ | ც | 22 | 18 | 22-23-1 | პოლიეთილენის ქუროუნაგირის შეძენა, მოწყობა დ=110X25 მმ | ც | 22 | 18 | 22-23-1 | პოლიეთილენის ქუროუნაგირის შეძენა, მოწყობა დ=110X25 მმ | ც | 22 | 18 | 22-23-1 | პოლიეთილენის ქუროუნაგირის შეძენა, მოწყობა დ=110X25 მმ | ც | 22 | 18 | 22-23-1 | პოლიეთილენის ქუროუნაგირის შეძენა, მოწყობა დ=110X25 მმ | ც | 22 | 18 | 22-23-1 | პოლიეთილენის ქუროუნაგირის შეძენა, მოწყობა დ=110X25 მმ | ც | 22 | 18 | 22-23-1 | პოლიეთილენის ქუროუნაგირის შეძენა, მოწყობა დ=110X25 მმ | ც | 22 | 18 | 22-23-1 | პოლიეთილენის ქუროუნაგირის შეძენა, მოწყობა დ=110X25 მმ | ც | 22 | 18 | 22-23-1 | პოლიეთილენის ქუროუნაგირის შეძენა, მოწყობა დ=110X25 მმ | ც | 22 | 18 | 22-23-1 | პოლიეთილენის ქუროუნაგირის შეძენა, მოწყობა დ=110X25 მმ | ც | 22 | 18 | 22-23-1 | პოლიეთილენის ქუროუნაგირის შეძენა, მოწყობა დ=110X25 მმ | ც | 22 | 18 | 22-23-1 | პოლიეთილენის ქუროუნაგირის შეძენა, მოწყობა დ=110X25 მმ | ც | 22 | 18 | 22-23-1 | პოლიეთილენის ქუროუნაგირის შეძენა, მოწყობა დ=110X25 მმ | ც | 22 | 18 | 22-23-1 | პოლიეთილენის ქუროუნაგირის შეძენა, მოწყობა დ=110X25 მმ | ც | 22 | 18 | 22-23-1 | პოლიეთილენის ქუროუნაგირის შეძენა, მოწყობა დ=110X25 მმ | ც | 22 | 18 | 22-23-1 | პოლიეთილენის ქუროუნაგირის შეძენა, მოწყობა დ=110X25 მმ | ც | 22 | 18 | 22-23-1 | პოლიეთილენის ქუროუნაგირის შეძენა, მოწყობა დ=110X25 მმ | ც | 22 | 18 | 22-23-1 | პოლიეთილენის ქუროუნაგირის შეძენა, მოწყობა დ=110X25 მმ | ც | 22 | 18 | 22-23-1 | პოლიეთილენის ქუროუნაგირის შეძენა, მოწყობა დ=110X25 მმ | ც | 22 | 18 | 22-23-1 | პოლიეთილენის ქუროუნაგირის შეძენა, მოწყობა დ=110X25 მმ | ც | 22 | 18 | 22-23-1 | პოლიეთილენის ქუროუნაგირის შეძენა, მოწყობა დ=110X25 მმ | ც | 22 | 18 | 22-23-1 | პოლიეთილენის ქუროუნაგირის შეძენა, მოწყობა დ=110X25 მმ | ც | 22 | 18 | 22-23-1 | პოლიეთილენის ქუროუნაგირის შეძენა, მოწყობა დ=110X25 მმ | ც | 22 | 18 | 22-23-1 | პოლიეთილენის ქუროუნაგირის შეძენა, მოწყობა დ=110X25 მმ | ც | 22 | 18 | 22-23-1 | პოლიეთილენის ქუროუნაგირის შეძენა, მოწყობა დ=110X25 მმ | ც | 22 | 18 | 22-23-1 | პოლიეთილენის ქუროუნაგირის შეძენა, მოწყობა დ=110X25 მმ | ც | 22 | 18 | 22-23-1 | პოლიეთილენის ქუროუნაგირის შეძენა, მოწყობა დ=110X25 მმ | ც | 22 | 18 | 22-23-1 | პოლიეთილენის ქუროუნაგირის შეძენა, მოწყობა დ=110X25 მმ | ც | 22 | 18 | 22-23-1 | პოლიეთილენის ქუროუნაგირის შეძენა, მოწყობა დ=110X25 მმ | ც | 22 | 18 | 22-23-1 | პოლიეთილენის ქუროუნაგირის შეძენა, მოწყობა დ=110X25 მმ | ც | 22 | 18 | 22-23-1 | პოლიეთილენის ქუროუნაგირის შეძენა, მოწყობა დ=110X25 მმ | ც | 22 | 18 | 22-23-1 | პოლიეთილენის ქუროუნაგირის შეძენა, მოწყობა დ=110X25 მმ | ც | 22 | 18 | 22-23-1 | პოლიეთილენის ქუროუნაგირის შეძენა, მოწყობა დ=110X25 მმ | ც | 22 | 18 | 22-23-1 | პოლიეთილენის ქუროუნაგირის შეძენა, მოწყობა დ=110X25 მმ | ც | 22 | 18 | 22-23-1 | პოლიეთილენის ქუროუნაგირის შეძენა, მოწყობა დ=110X25 მმ | ც | 22 | 18 | 22-23-1 | პოლიეთილენის ქუროუნაგირის შეძენა, მოწყობა დ=110X25 მმ | ც | 22 | 18 | 22-23-1 | პოლიეთილენის ქუროუნაგირის შეძენა, მოწყობა დ=110X25 მმ | ც | 22
98-1 | პოლიეთილენის შემაერთებელი ელ. ქუროს d=25 მმ შეძენა | ც | 1 |  | 0 | gwp
99 | პოლიეთილენის გადამყვანის მოწყობა d=90/63 მმ | ც | 1 |  | 0 | კონტრაქტორის მომსახურება | 18 | 22-23-1 | პოლიეთილენის ქუროუნაგირის შეძენა, მოწყობა დ=110X25 მმ | ც | 22 | 18 | 22-23-1 | პოლიეთილენის ქუროუნაგირის შეძენა, მოწყობა დ=110X25 მმ | ც | 22 | 18 | 22-23-1 | პოლიეთილენის ქუროუნაგირის შეძენა, მოწყობა დ=110X25 მმ | ც | 22 | 18 | 22-23-1 | პოლიეთილენის ქუროუნაგირის შეძენა, მოწყობა დ=110X25 მმ | ც | 22 | 18 | 22-23-1 | პოლიეთილენის ქუროუნაგირის შეძენა, მოწყობა დ=110X25 მმ | ც | 22 | 18 | 22-23-1 | პოლიეთილენის ქუროუნაგირის შეძენა, მოწყობა დ=110X25 მმ | ც | 22 | 18 | 22-23-1 | პოლიეთილენის ქუროუნაგირის შეძენა, მოწყობა დ=110X25 მმ | ც | 22 | 18 | 22-23-1 | პოლიეთილენის ქუროუნაგირის შეძენა, მოწყობა დ=110X25 მმ | ც | 22 | 18 | 22-23-1 | პოლიეთილენის ქუროუნაგირის შეძენა, მოწყობა დ=110X25 მმ | ც | 22 | 18 | 22-23-1 | პოლიეთილენის ქუროუნაგირის შეძენა, მოწყობა დ=110X25 მმ | ც | 22 | 18 | 22-23-1 | პოლიეთილენის ქუროუნაგირის შეძენა, მოწყობა დ=110X25 მმ | ც | 22 | 18 | 22-23-1 | პოლიეთილენის ქუროუნაგირის შეძენა, მოწყობა დ=110X25 მმ | ც | 22 | 18 | 22-23-1 | პოლიეთილენის ქუროუნაგირის შეძენა, მოწყობა დ=110X25 მმ | ც | 22 | 18 | 22-23-1 | პოლიეთილენის ქუროუნაგირის შეძენა, მოწყობა დ=110X25 მმ | ც | 22 | 18 | 22-23-1 | პოლიეთილენის ქუროუნაგირის შეძენა, მოწყობა დ=110X25 მმ | ც | 22 | 18 | 22-23-1 | პოლიეთილენის ქუროუნაგირის შეძენა, მოწყობა დ=110X25 მმ | ც | 22 | 18 | 22-23-1 | პოლიეთილენის ქუროუნაგირის შეძენა, მოწყობა დ=110X25 მმ | ც | 22 | 18 | 22-23-1 | პოლიეთილენის ქუროუნაგირის შეძენა, მოწყობა დ=110X25 მმ | ც | 22 | 18 | 22-23-1 | პოლიეთილენის ქუროუნაგირის შეძენა, მოწყობა დ=110X25 მმ | ც | 22 | 18 | 22-23-1 | პოლიეთილენის ქუროუნაგირის შეძენა, მოწყობა დ=110X25 მმ | ც | 22 | 18 | 22-23-1 | პოლიეთილენის ქუროუნაგირის შეძენა, მოწყობა დ=110X25 მმ | ც | 22 | 18 | 22-23-1 | პოლიეთილენის ქუროუნაგირის შეძენა, მოწყობა დ=110X25 მმ | ც | 22 | 18 | 22-23-1 | პოლიეთილენის ქუროუნაგირის შეძენა, მოწყობა დ=110X25 მმ | ც | 22 | 18 | 22-23-1 | პოლიეთილენის ქუროუნაგირის შეძენა, მოწყობა დ=110X25 მმ | ც | 22 | 18 | 22-23-1 | პოლიეთილენის ქუროუნაგირის შეძენა, მოწყობა დ=110X25 მმ | ც | 22 | 18 | 22-23-1 | პოლიეთილენის ქუროუნაგირის შეძენა, მოწყობა დ=110X25 მმ | ც | 22 | 18 | 22-23-1 | პოლიეთილენის ქუროუნაგირის შეძენა, მოწყობა დ=110X25 მმ | ც | 22 | 18 | 22-23-1 | პოლიეთილენის ქუროუნაგირის შეძენა, მოწყობა დ=110X25 მმ | ც | 22 | 18 | 22-23-1 | პოლიეთილენის ქუროუნაგირის შეძენა, მოწყობა დ=110X25 მმ | ც | 22 | 18 | 22-23-1 | პოლიეთილენის ქუროუნაგირის შეძენა, მოწყობა დ=110X25 მმ | ც | 22 | 18 | 22-23-1 | პოლიეთილენის ქუროუნაგირის შეძენა, მოწყობა დ=110X25 მმ | ც | 22 | 18 | 22-23-1 | პოლიეთილენის ქუროუნაგირის შეძენა, მოწყობა დ=110X25 მმ | ც | 22 | 18 | 22-23-1 | პოლიეთილენის ქუროუნაგირის შეძენა, მოწყობა დ=110X25 მმ | ც | 22 | 18 | 22-23-1 | პოლიეთილენის ქუროუნაგირის შეძენა, მოწყობა დ=110X25 მმ | ც | 22 | 18 | 22-23-1 | პოლიეთილენის ქუროუნაგირის შეძენა, მოწყობა დ=110X25 მმ | ც | 22 | 18 | 22-23-1 | პოლიეთილენის ქუროუნაგირის შეძენა, მოწყობა დ=110X25 მმ | ც | 22 | 18 | 22-23-1 | პოლიეთილენის ქუროუნაგირის შეძენა, მოწყობა დ=110X25 მმ | ც | 22 | 18 | 22-23-1 | პოლიეთილენის ქუროუნაგირის შეძენა, მოწყობა დ=110X25 მმ | ც | 22 | 18 | 22-23-1 | პოლიეთილენის ქუროუნაგირის შეძენა, მოწყობა დ=110X25 მმ | ც | 22 | 18 | 22-23-1 | პოლიეთილენის ქუროუნაგირის შეძენა, მოწყობა დ=110X25 მმ | ც | 22 | 18 | 22-23-1 | პოლიეთილენის ქუროუნაგირის შეძენა, მოწყობა დ=110X25 მმ | ც | 22 | 18 | 22-23-1 | პოლიეთილენის ქუროუნაგირის შეძენა, მოწყობა დ=110X25 მმ | ც | 22 | 18 | 22-23-1 | პოლიეთილენის ქუროუნაგირის შეძენა, მოწყობა დ=110X25 მმ | ც | 22 | 18 | 22-23-1 | პოლიეთილენის ქუროუნაგირის შეძენა, მოწყობა დ=110X25 მმ | ც | 22 | 18 | 22-23-1 | პოლიეთილენის ქუროუნაგირის შეძენა, მოწყობა დ=110X25 მმ | ც | 22 | 18 | 22-23-1 | პოლიეთილენის ქუროუნაგირის შეძენა, მოწყობა დ=110X25 მმ | ც | 22 | 18 | 22-23-1 | პოლიეთილენის ქუროუნაგირის შეძენა, მოწყობა დ=110X25 მმ | ც | 22 | 18 | 22-23-1 | პოლიეთილენის ქუროუნაგირის შეძენა, მოწყობა დ=110X25 მმ | ც | 22 | 18 | 22-23-1 | პოლიეთილენის ქუროუნაგირის შეძენა, მოწყობა დ=110X25 მმ | ც | 22 | 18 | 22-23-1 | პოლიეთილენის ქუროუნაგირის შეძენა, მოწყობა დ=110X25 მმ | ც | 22 | 18 | 22-23-1 | პოლიეთილენის ქუროუნაგირის შეძენა, მოწყობა დ=110X25 მმ | ც | 22 | 18 | 22-23-1 | პოლიეთილენის ქუროუნაგირის შეძენა, მოწყობა დ=110X25 მმ | ც | 22 | 18 | 22-23-1 | პოლიეთილენის ქუროუნაგირის შეძენა, მოწყობა დ=110X25 მმ | ც | 22 | 18 | 22-23-1 | პოლიეთილენის ქუროუნაგირის შეძენა, მოწყობა დ=110X25 მმ | ც | 22 | 18 | 22-23-1 | პოლიეთილენის ქუროუნაგირის შეძენა, მოწყობა დ=110X25 მმ | ც | 22 | 18 | 22-23-1 | პოლიეთილენის ქუროუნაგირის შეძენა, მოწყობა დ=110X25 მმ | ც | 22 | 18 | 22-23-1 | პოლიეთილენის ქუროუნაგირის შეძენა, მოწყობა დ=110X25 მმ | ც | 22 | 18 | 22-23-1 | პოლიეთილენის ქუროუნაგირის შეძენა, მოწყობა დ=110X25 მმ | ც | 22 | 18 | 22-23-1 | პოლიეთილენის ქუროუნაგირის შეძენა, მოწყობა დ=110X25 მმ | ც | 22 | 18 | 22-23-1 | პოლიეთილენის ქუროუნაგირის შეძენა, მოწყობა დ=110X25 მმ | ც | 22 | 18 | 22-23-1 | პოლიეთილენის ქუროუნაგირის შეძენა, მოწყობა დ=110X25 მმ | ც | 22 | 18 | 22-23-1 | პოლიეთილენის ქუროუნაგირის შეძენა, მოწყობა დ=110X25 მმ | ც | 22 | 18 | 22-23-1 | პოლიეთილენის ქუროუნაგირის შეძენა, მოწყობა დ=110X25 მმ | ც | 22
99-1 | პოლიეთილენის გადამყვანი d=90/63მმ შეძენა | ც | 1 |  | 0 | gwp
100 | პოლიეთილენის გადამყვანის მოწყობა d=75/63 მმ | ც | 2 |  | 0 | კონტრაქტორის მომსახურება | 18 | 22-23-1 | პოლიეთილენის ქუროუნაგირის შეძენა, მოწყობა დ=110X25 მმ | ც | 22 | 18 | 22-23-1 | პოლიეთილენის ქუროუნაგირის შეძენა, მოწყობა დ=110X25 მმ | ც | 22 | 18 | 22-23-1 | პოლიეთილენის ქუროუნაგირის შეძენა, მოწყობა დ=110X25 მმ | ც | 22 | 18 | 22-23-1 | პოლიეთილენის ქუროუნაგირის შეძენა, მოწყობა დ=110X25 მმ | ც | 22 | 18 | 22-23-1 | პოლიეთილენის ქუროუნაგირის შეძენა, მოწყობა დ=110X25 მმ | ც | 22 | 18 | 22-23-1 | პოლიეთილენის ქუროუნაგირის შეძენა, მოწყობა დ=110X25 მმ | ც | 22 | 18 | 22-23-1 | პოლიეთილენის ქუროუნაგირის შეძენა, მოწყობა დ=110X25 მმ | ც | 22 | 18 | 22-23-1 | პოლიეთილენის ქუროუნაგირის შეძენა, მოწყობა დ=110X25 მმ | ც | 22 | 18 | 22-23-1 | პოლიეთილენის ქუროუნაგირის შეძენა, მოწყობა დ=110X25 მმ | ც | 22 | 18 | 22-23-1 | პოლიეთილენის ქუროუნაგირის შეძენა, მოწყობა დ=110X25 მმ | ც | 22 | 18 | 22-23-1 | პოლიეთილენის ქუროუნაგირის შეძენა, მოწყობა დ=110X25 მმ | ც | 22 | 18 | 22-23-1 | პოლიეთილენის ქუროუნაგირის შეძენა, მოწყობა დ=110X25 მმ | ც | 22 | 18 | 22-23-1 | პოლიეთილენის ქუროუნაგირის შეძენა, მოწყობა დ=110X25 მმ | ც | 22 | 18 | 22-23-1 | პოლიეთილენის ქუროუნაგირის შეძენა, მოწყობა დ=110X25 მმ | ც | 22 | 18 | 22-23-1 | პოლიეთილენის ქუროუნაგირის შეძენა, მოწყობა დ=110X25 მმ | ც | 22 | 18 | 22-23-1 | პოლიეთილენის ქუროუნაგირის შეძენა, მოწყობა დ=110X25 მმ | ც | 22 | 18 | 22-23-1 | პოლიეთილენის ქუროუნაგირის შეძენა, მოწყობა დ=110X25 მმ | ც | 22 | 18 | 22-23-1 | პოლიეთილენის ქუროუნაგირის შეძენა, მოწყობა დ=110X25 მმ | ც | 22 | 18 | 22-23-1 | პოლიეთილენის ქუროუნაგირის შეძენა, მოწყობა დ=110X25 მმ | ც | 22 | 18 | 22-23-1 | პოლიეთილენის ქუროუნაგირის შეძენა, მოწყობა დ=110X25 მმ | ც | 22 | 18 | 22-23-1 | პოლიეთილენის ქუროუნაგირის შეძენა, მოწყობა დ=110X25 მმ | ც | 22 | 18 | 22-23-1 | პოლიეთილენის ქუროუნაგირის შეძენა, მოწყობა დ=110X25 მმ | ც | 22 | 18 | 22-23-1 | პოლიეთილენის ქუროუნაგირის შეძენა, მოწყობა დ=110X25 მმ | ც | 22 | 18 | 22-23-1 | პოლიეთილენის ქუროუნაგირის შეძენა, მოწყობა დ=110X25 მმ | ც | 22 | 18 | 22-23-1 | პოლიეთილენის ქუროუნაგირის შეძენა, მოწყობა დ=110X25 მმ | ც | 22 | 18 | 22-23-1 | პოლიეთილენის ქუროუნაგირის შეძენა, მოწყობა დ=110X25 მმ | ც | 22 | 18 | 22-23-1 | პოლიეთილენის ქუროუნაგირის შეძენა, მოწყობა დ=110X25 მმ | ც | 22 | 18 | 22-23-1 | პოლიეთილენის ქუროუნაგირის შეძენა, მოწყობა დ=110X25 მმ | ც | 22 | 18 | 22-23-1 | პოლიეთილენის ქუროუნაგირის შეძენა, მოწყობა დ=110X25 მმ | ც | 22 | 18 | 22-23-1 | პოლიეთილენის ქუროუნაგირის შეძენა, მოწყობა დ=110X25 მმ | ც | 22 | 18 | 22-23-1 | პოლიეთილენის ქუროუნაგირის შეძენა, მოწყობა დ=110X25 მმ | ც | 22 | 18 | 22-23-1 | პოლიეთილენის ქუროუნაგირის შეძენა, მოწყობა დ=110X25 მმ | ც | 22 | 18 | 22-23-1 | პოლიეთილენის ქუროუნაგირის შეძენა, მოწყობა დ=110X25 მმ | ც | 22 | 18 | 22-23-1 | პოლიეთილენის ქუროუნაგირის შეძენა, მოწყობა დ=110X25 მმ | ც | 22 | 18 | 22-23-1 | პოლიეთილენის ქუროუნაგირის შეძენა, მოწყობა დ=110X25 მმ | ც | 22 | 18 | 22-23-1 | პოლიეთილენის ქუროუნაგირის შეძენა, მოწყობა დ=110X25 მმ | ც | 22 | 18 | 22-23-1 | პოლიეთილენის ქუროუნაგირის შეძენა, მოწყობა დ=110X25 მმ | ც | 22 | 18 | 22-23-1 | პოლიეთილენის ქუროუნაგირის შეძენა, მოწყობა დ=110X25 მმ | ც | 22 | 18 | 22-23-1 | პოლიეთილენის ქუროუნაგირის შეძენა, მოწყობა დ=110X25 მმ | ც | 22 | 18 | 22-23-1 | პოლიეთილენის ქუროუნაგირის შეძენა, მოწყობა დ=110X25 მმ | ც | 22 | 18 | 22-23-1 | პოლიეთილენის ქუროუნაგირის შეძენა, მოწყობა დ=110X25 მმ | ც | 22 | 18 | 22-23-1 | პოლიეთილენის ქუროუნაგირის შეძენა, მოწყობა დ=110X25 მმ | ც | 22 | 18 | 22-23-1 | პოლიეთილენის ქუროუნაგირის შეძენა, მოწყობა დ=110X25 მმ | ც | 22 | 18 | 22-23-1 | პოლიეთილენის ქუროუნაგირის შეძენა, მოწყობა დ=110X25 მმ | ც | 22 | 18 | 22-23-1 | პოლიეთილენის ქუროუნაგირის შეძენა, მოწყობა დ=110X25 მმ | ც | 22 | 18 | 22-23-1 | პოლიეთილენის ქუროუნაგირის შეძენა, მოწყობა დ=110X25 მმ | ც | 22 | 18 | 22-23-1 | პოლიეთილენის ქუროუნაგირის შეძენა, მოწყობა დ=110X25 მმ | ც | 22 | 18 | 22-23-1 | პოლიეთილენის ქუროუნაგირის შეძენა, მოწყობა დ=110X25 მმ | ც | 22 | 18 | 22-23-1 | პოლიეთილენის ქუროუნაგირის შეძენა, მოწყობა დ=110X25 მმ | ც | 22 | 18 | 22-23-1 | პოლიეთილენის ქუროუნაგირის შეძენა, მოწყობა დ=110X25 მმ | ც | 22 | 18 | 22-23-1 | პოლიეთილენის ქუროუნაგირის შეძენა, მოწყობა დ=110X25 მმ | ც | 22 | 18 | 22-23-1 | პოლიეთილენის ქუროუნაგირის შეძენა, მოწყობა დ=110X25 მმ | ც | 22 | 18 | 22-23-1 | პოლიეთილენის ქუროუნაგირის შეძენა, მოწყობა დ=110X25 მმ | ც | 22 | 18 | 22-23-1 | პოლიეთილენის ქუროუნაგირის შეძენა, მოწყობა დ=110X25 მმ | ც | 22 | 18 | 22-23-1 | პოლიეთილენის ქუროუნაგირის შეძენა, მოწყობა დ=110X25 მმ | ც | 22 | 18 | 22-23-1 | პოლიეთილენის ქუროუნაგირის შეძენა, მოწყობა დ=110X25 მმ | ც | 22 | 18 | 22-23-1 | პოლიეთილენის ქუროუნაგირის შეძენა, მოწყობა დ=110X25 მმ | ც | 22 | 18 | 22-23-1 | პოლიეთილენის ქუროუნაგირის შეძენა, მოწყობა დ=110X25 მმ | ც | 22 | 18 | 22-23-1 | პოლიეთილენის ქუროუნაგირის შეძენა, მოწყობა დ=110X25 მმ | ც | 22 | 18 | 22-23-1 | პოლიეთილენის ქუროუნაგირის შეძენა, მოწყობა დ=110X25 მმ | ც | 22 | 18 | 22-23-1 | პოლიეთილენის ქუროუნაგირის შეძენა, მოწყობა დ=110X25 მმ | ც | 22 | 18 | 22-23-1 | პოლიეთილენის ქუროუნაგირის შეძენა, მოწყობა დ=110X25 მმ | ც | 22 | 18 | 22-23-1 | პოლიეთილენის ქუროუნაგირის შეძენა, მოწყობა დ=110X25 მმ | ც | 22
100-1 | პოლიეთილენის გადამყვანი d=75/63მმ შეძენა | ც | 2 |  | 0 | gwp
101 | პოლ/ფოლ გადამყვანის d=160/150 მმ ("რაკეტა") მოწყობა | ც | 1 |  | 0 | კონტრაქტორის მომსახურება | 18 | 22-23-1 | პოლიეთილენის ქუროუნაგირის შეძენა, მოწყობა დ=110X25 მმ | ც | 22 | 18 | 22-23-1 | პოლიეთილენის ქუროუნაგირის შეძენა, მოწყობა დ=110X25 მმ | ც | 22 | 18 | 22-23-1 | პოლიეთილენის ქუროუნაგირის შეძენა, მოწყობა დ=110X25 მმ | ც | 22 | 18 | 22-23-1 | პოლიეთილენის ქუროუნაგირის შეძენა, მოწყობა დ=110X25 მმ | ც | 22 | 18 | 22-23-1 | პოლიეთილენის ქუროუნაგირის შეძენა, მოწყობა დ=110X25 მმ | ც | 22 | 18 | 22-23-1 | პოლიეთილენის ქუროუნაგირის შეძენა, მოწყობა დ=110X25 მმ | ც | 22 | 18 | 22-23-1 | პოლიეთილენის ქუროუნაგირის შეძენა, მოწყობა დ=110X25 მმ | ც | 22 | 18 | 22-23-1 | პოლიეთილენის ქუროუნაგირის შეძენა, მოწყობა დ=110X25 მმ | ც | 22 | 18 | 22-23-1 | პოლიეთილენის ქუროუნაგირის შეძენა, მოწყობა დ=110X25 მმ | ც | 22 | 18 | 22-23-1 | პოლიეთილენის ქუროუნაგირის შეძენა, მოწყობა დ=110X25 მმ | ც | 22 | 18 | 22-23-1 | პოლიეთილენის ქუროუნაგირის შეძენა, მოწყობა დ=110X25 მმ | ც | 22 | 18 | 22-23-1 | პოლიეთილენის ქუროუნაგირის შეძენა, მოწყობა დ=110X25 მმ | ც | 22 | 18 | 22-23-1 | პოლიეთილენის ქუროუნაგირის შეძენა, მოწყობა დ=110X25 მმ | ც | 22 | 18 | 22-23-1 | პოლიეთილენის ქუროუნაგირის შეძენა, მოწყობა დ=110X25 მმ | ც | 22 | 18 | 22-23-1 | პოლიეთილენის ქუროუნაგირის შეძენა, მოწყობა დ=110X25 მმ | ც | 22 | 18 | 22-23-1 | პოლიეთილენის ქუროუნაგირის შეძენა, მოწყობა დ=110X25 მმ | ც | 22 | 18 | 22-23-1 | პოლიეთილენის ქუროუნაგირის შეძენა, მოწყობა დ=110X25 მმ | ც | 22 | 18 | 22-23-1 | პოლიეთილენის ქუროუნაგირის შეძენა, მოწყობა დ=110X25 მმ | ც | 22 | 18 | 22-23-1 | პოლიეთილენის ქუროუნაგირის შეძენა, მოწყობა დ=110X25 მმ | ც | 22 | 18 | 22-23-1 | პოლიეთილენის ქუროუნაგირის შეძენა, მოწყობა დ=110X25 მმ | ც | 22 | 18 | 22-23-1 | პოლიეთილენის ქუროუნაგირის შეძენა, მოწყობა დ=110X25 მმ | ც | 22 | 18 | 22-23-1 | პოლიეთილენის ქუროუნაგირის შეძენა, მოწყობა დ=110X25 მმ | ც | 22 | 18 | 22-23-1 | პოლიეთილენის ქუროუნაგირის შეძენა, მოწყობა დ=110X25 მმ | ც | 22 | 18 | 22-23-1 | პოლიეთილენის ქუროუნაგირის შეძენა, მოწყობა დ=110X25 მმ | ც | 22 | 18 | 22-23-1 | პოლიეთილენის ქუროუნაგირის შეძენა, მოწყობა დ=110X25 მმ | ც | 22 | 18 | 22-23-1 | პოლიეთილენის ქუროუნაგირის შეძენა, მოწყობა დ=110X25 მმ | ც | 22 | 18 | 22-23-1 | პოლიეთილენის ქუროუნაგირის შეძენა, მოწყობა დ=110X25 მმ | ც | 22 | 18 | 22-23-1 | პოლიეთილენის ქუროუნაგირის შეძენა, მოწყობა დ=110X25 მმ | ც | 22 | 18 | 22-23-1 | პოლიეთილენის ქუროუნაგირის შეძენა, მოწყობა დ=110X25 მმ | ც | 22 | 18 | 22-23-1 | პოლიეთილენის ქუროუნაგირის შეძენა, მოწყობა დ=110X25 მმ | ც | 22 | 18 | 22-23-1 | პოლიეთილენის ქუროუნაგირის შეძენა, მოწყობა დ=110X25 მმ | ც | 22 | 18 | 22-23-1 | პოლიეთილენის ქუროუნაგირის შეძენა, მოწყობა დ=110X25 მმ | ც | 22 | 18 | 22-23-1 | პოლიეთილენის ქუროუნაგირის შეძენა, მოწყობა დ=110X25 მმ | ც | 22 | 18 | 22-23-1 | პოლიეთილენის ქუროუნაგირის შეძენა, მოწყობა დ=110X25 მმ | ც | 22 | 18 | 22-23-1 | პოლიეთილენის ქუროუნაგირის შეძენა, მოწყობა დ=110X25 მმ | ც | 22 | 18 | 22-23-1 | პოლიეთილენის ქუროუნაგირის შეძენა, მოწყობა დ=110X25 მმ | ც | 22 | 18 | 22-23-1 | პოლიეთილენის ქუროუნაგირის შეძენა, მოწყობა დ=110X25 მმ | ც | 22 | 18 | 22-23-1 | პოლიეთილენის ქუროუნაგირის შეძენა, მოწყობა დ=110X25 მმ | ც | 22 | 18 | 22-23-1 | პოლიეთილენის ქუროუნაგირის შეძენა, მოწყობა დ=110X25 მმ | ც | 22 | 18 | 22-23-1 | პოლიეთილენის ქუროუნაგირის შეძენა, მოწყობა დ=110X25 მმ | ც | 22 | 18 | 22-23-1 | პოლიეთილენის ქუროუნაგირის შეძენა, მოწყობა დ=110X25 მმ | ც | 22 | 18 | 22-23-1 | პოლიეთილენის ქუროუნაგირის შეძენა, მოწყობა დ=110X25 მმ | ც | 22 | 18 | 22-23-1 | პოლიეთილენის ქუროუნაგირის შეძენა, მოწყობა დ=110X25 მმ | ც | 22 | 18 | 22-23-1 | პოლიეთილენის ქუროუნაგირის შეძენა, მოწყობა დ=110X25 მმ | ც | 22 | 18 | 22-23-1 | პოლიეთილენის ქუროუნაგირის შეძენა, მოწყობა დ=110X25 მმ | ც | 22 | 18 | 22-23-1 | პოლიეთილენის ქუროუნაგირის შეძენა, მოწყობა დ=110X25 მმ | ც | 22 | 18 | 22-23-1 | პოლიეთილენის ქუროუნაგირის შეძენა, მოწყობა დ=110X25 მმ | ც | 22 | 18 | 22-23-1 | პოლიეთილენის ქუროუნაგირის შეძენა, მოწყობა დ=110X25 მმ | ც | 22 | 18 | 22-23-1 | პოლიეთილენის ქუროუნაგირის შეძენა, მოწყობა დ=110X25 მმ | ც | 22 | 18 | 22-23-1 | პოლიეთილენის ქუროუნაგირის შეძენა, მოწყობა დ=110X25 მმ | ც | 22 | 18 | 22-23-1 | პოლიეთილენის ქუროუნაგირის შეძენა, მოწყობა დ=110X25 მმ | ც | 22 | 18 | 22-23-1 | პოლიეთილენის ქუროუნაგირის შეძენა, მოწყობა დ=110X25 მმ | ც | 22 | 18 | 22-23-1 | პოლიეთილენის ქუროუნაგირის შეძენა, მოწყობა დ=110X25 მმ | ც | 22 | 18 | 22-23-1 | პოლიეთილენის ქუროუნაგირის შეძენა, მოწყობა დ=110X25 მმ | ც | 22 | 18 | 22-23-1 | პოლიეთილენის ქუროუნაგირის შეძენა, მოწყობა დ=110X25 მმ | ც | 22 | 18 | 22-23-1 | პოლიეთილენის ქუროუნაგირის შეძენა, მოწყობა დ=110X25 მმ | ც | 22 | 18 | 22-23-1 | პოლიეთილენის ქუროუნაგირის შეძენა, მოწყობა დ=110X25 მმ | ც | 22 | 18 | 22-23-1 | პოლიეთილენის ქუროუნაგირის შეძენა, მოწყობა დ=110X25 მმ | ც | 22 | 18 | 22-23-1 | პოლიეთილენის ქუროუნაგირის შეძენა, მოწყობა დ=110X25 მმ | ც | 22 | 18 | 22-23-1 | პოლიეთილენის ქუროუნაგირის შეძენა, მოწყობა დ=110X25 მმ | ც | 22 | 18 | 22-23-1 | პოლიეთილენის ქუროუნაგირის შეძენა, მოწყობა დ=110X25 მმ | ც | 22 | 18 | 22-23-1 | პოლიეთილენის ქუროუნაგირის შეძენა, მოწყობა დ=110X25 მმ | ც | 22 | 18 | 22-23-1 | პოლიეთილენის ქუროუნაგირის შეძენა, მოწყობა დ=110X25 მმ | ც | 22
101-1 | პოლ/ფოლ გადამყვანის d=160/150 მმ ("რაკეტა") შეძენა | ც | 1 |  | 0 | gwp
102 | პოლ/ფოლ გადამყვანის d=110/100 მმ | ც | 1 |  | 0 | კონტრაქტორის მომსახურება
103 | პოლ/ფოლ გადამყვანის d=110/100 მმ ("რაკეტა") შეძენა | ც | 1 |  | 0 | კონტრაქტორის მომსახურება
104 | პოლ/ფოლ გადამყვანის d=90/80 მმ | ც | 1 |  | 0 | კონტრაქტორის მომსახურება
104-1 | პოლ/ფოლ გადამყვანის d=90/80 მმ ("რაკეტა") შეძენა | ც | 1 |  | 0 | gwp
105 | პოლ/ფოლ გადამყვანის d=63/50 მმ | ც | 1 |  | 0 | კონტრაქტორის მომსახურება
105-1 | პოლ/ფოლ გადამყვანის d=63/50 მმ ("რაკეტა") შეძენა | ც | 1 |  | 0 | gwp
106 | პოლიეთილენის ადაპტორი მილტუჩით PN16 d=250მმ მოწყობა | ც | 1 |  | 0 | კონტრაქტორის მომსახურება
106-1 | პოლიეთილენის ადაპტორი PN16 d=250 მმ შეძენა | ც | 1 |  | 0 | gwp
106-2 | მილტუჩა PN16 d=250 მმ შეძენა | ც | 1 |  | 0 | კონტრაქტორის მასალა
107 | პოლიეთილენის ადაპტორი მილტუჩით მოწყობა PN16 d=160 მმ | ც | 1 |  | 0 | კონტრაქტორის მომსახურება
107-1 | პოლიეთილენის ადაპტორი PN16 d=160 მმ შეძენა | ც | 1 |  | 0 | gwp
107-2 | მილტუჩა PN16 d=160 მმ შეძენა | ც | 1 |  | 0 | კონტრაქტორის მასალა
108 | პოლიეთილენის ადაპტორი მილტუჩით მოწყობა PN16 d=110 მმ | ც | 2 |  | 0 | კონტრაქტორის მომსახურება
108-1 | პოლიეთილენის ადაპტორი PN16 d=110 მმ შეძენა | ც | 2 |  | 0 | gwp
108-2 | ადაპტორის მილტუჩა PN16 d=110 მმ შეძენა | ც | 2 |  | 0 | კონტრაქტორის მასალა
109 | პოლიეთილენის ადაპტორი მილტუჩით მოწყობა PN16 d=90 მმ | ც | 7 |  | 0 | კონტრაქტორის მომსახურება
109-1 | პოლიეთილენის ადაპტორი PN16 d=90 მმ შეძენა | ც | 7 |  | 0 | gwp
109-2 | ადაპტორის მილტუჩა PN16 d=90 მმ შეძენა | ც | 7 |  | 0 | კონტრაქტორის მასალა
110 | პოლიეთილენის ადაპტორი მილტუჩით მოწყობა PN16 d=75 მმ | ც | 2 |  | 0 | კონტრაქტორის მომსახურება
110-1 | პოლიეთილენის ადაპტორი PN16 d=75 მმ შეძენა | ც | 2 |  | 0 | gwp
110-2 | ადაპტორის მილტუჩა PN16 d=75 მმ შეძენა | ც | 2 |  | 0 | კონტრაქტორის მასალა
111 | პოლიეთილენის ადაპტორი მილტუჩით მოწყობა PN16 d=63 მმ | ც | 22 |  | 0 | კონტრაქტორის მომსახურება
111-1 | პოლიეთილენის ადაპტორი PN16 d=63 მმ შეძენა | ც | 22 |  | 0 | gwp
111-2 | ადაპტორის მილტუჩა PN16 d=63 მმ შეძენა | ც | 22 |  | 0 | კონტრაქტორის მასალა
112 | პოლიეთილენის მუხლის d=160 მმ α=60° მოწყობა PN16 | ც | 1 |  | 0 | კონტრაქტორის მომსახურება
112-1 | პოლიეთილენის მუხლის d=160 მმ α=60° შეძენა | ც | 1 |  | 0 | gwp
113 | პოლიეთილენის მუხლის d=160 მმ α=45° მოწყობა PN16 | ც | 1 |  | 0 | კონტრაქტორის მომსახურება
113-1 | პოლიეთილენის მუხლის d=160 მმ α=45° შეძენა | ც | 1 |  | 0 | gwp
114 | პოლიეთილენის მუხლის d=160 მმ α=30° მოწყობა PN16 | ც | 5 |  | 0 | კონტრაქტორის მომსახურება
114-1 | პოლიეთილენის მუხლის d=160 მმ α=30° შეძენა | ც | 5 |  | 0 | gwp
115 | პოლიეთილენის მუხლის d=110 მმ α=45° მოწყობა PN16 | ც | 1 |  | 0 | კონტრაქტორის მომსახურება
115-1 | პოლიეთილენის მუხლის d=110 მმ α=45° შეძენა | ც | 1 |  | 0 | gwp
116 | პოლიეთილენის მუხლის d=110 მმ α=30° მოწყობა PN16 | ც | 2 |  | 0 | კონტრაქტორის მომსახურება
116-1 | პოლიეთილენის მუხლის d=110 მმ α=30° შეძენა | ც | 2 |  | 0 | gwp
117 | პოლიეთილენის მუხლის d=90 მმ α=45° მოწყობა PN16 | ც | 1 |  | 0 | კონტრაქტორის მომსახურება | 18 | 22-23-1 | პოლიეთილენის ქუროუნაგირის შეძენა, მოწყობა დ=110X25 მმ | ც | 22 | 18 | 22-23-1 | პოლიეთილენის ქუროუნაგირის შეძენა, მოწყობა დ=110X25 მმ | ც | 22 | 18 | 22-23-1 | პოლიეთილენის ქუროუნაგირის შეძენა, მოწყობა დ=110X25 მმ | ც | 22 | 18 | 22-23-1 | პოლიეთილენის ქუროუნაგირის შეძენა, მოწყობა დ=110X25 მმ | ც | 22 | 18 | 22-23-1 | პოლიეთილენის ქუროუნაგირის შეძენა, მოწყობა დ=110X25 მმ | ც | 22 | 18 | 22-23-1 | პოლიეთილენის ქუროუნაგირის შეძენა, მოწყობა დ=110X25 მმ | ც | 22 | 18 | 22-23-1 | პოლიეთილენის ქუროუნაგირის შეძენა, მოწყობა დ=110X25 მმ | ც | 22 | 18 | 22-23-1 | პოლიეთილენის ქუროუნაგირის შეძენა, მოწყობა დ=110X25 მმ | ც | 22 | 18 | 22-23-1 | პოლიეთილენის ქუროუნაგირის შეძენა, მოწყობა დ=110X25 მმ | ც | 22 | 18 | 22-23-1 | პოლიეთილენის ქუროუნაგირის შეძენა, მოწყობა დ=110X25 მმ | ც | 22 | 18 | 22-23-1 | პოლიეთილენის ქუროუნაგირის შეძენა, მოწყობა დ=110X25 მმ | ც | 22 | 18 | 22-23-1 | პოლიეთილენის ქუროუნაგირის შეძენა, მოწყობა დ=110X25 მმ | ც | 22 | 18 | 22-23-1 | პოლიეთილენის ქუროუნაგირის შეძენა, მოწყობა დ=110X25 მმ | ც | 22 | 18 | 22-23-1 | პოლიეთილენის ქუროუნაგირის შეძენა, მოწყობა დ=110X25 მმ | ც | 22 | 18 | 22-23-1 | პოლიეთილენის ქუროუნაგირის შეძენა, მოწყობა დ=110X25 მმ | ც | 22 | 18 | 22-23-1 | პოლიეთილენის ქუროუნაგირის შეძენა, მოწყობა დ=110X25 მმ | ც | 22 | 18 | 22-23-1 | პოლიეთილენის ქუროუნაგირის შეძენა, მოწყობა დ=110X25 მმ | ც | 22 | 18 | 22-23-1 | პოლიეთილენის ქუროუნაგირის შეძენა, მოწყობა დ=110X25 მმ | ც | 22 | 18 | 22-23-1 | პოლიეთილენის ქუროუნაგირის შეძენა, მოწყობა დ=110X25 მმ | ც | 22 | 18 | 22-23-1 | პოლიეთილენის ქუროუნაგირის შეძენა, მოწყობა დ=110X25 მმ | ც | 22 | 18 | 22-23-1 | პოლიეთილენის ქუროუნაგირის შეძენა, მოწყობა დ=110X25 მმ | ც | 22 | 18 | 22-23-1 | პოლიეთილენის ქუროუნაგირის შეძენა, მოწყობა დ=110X25 მმ | ც | 22 | 18 | 22-23-1 | პოლიეთილენის ქუროუნაგირის შეძენა, მოწყობა დ=110X25 მმ | ც | 22 | 18 | 22-23-1 | პოლიეთილენის ქუროუნაგირის შეძენა, მოწყობა დ=110X25 მმ | ც | 22 | 18 | 22-23-1 | პოლიეთილენის ქუროუნაგირის შეძენა, მოწყობა დ=110X25 მმ | ც | 22 | 18 | 22-23-1 | პოლიეთილენის ქუროუნაგირის შეძენა, მოწყობა დ=110X25 მმ | ც | 22 | 18 | 22-23-1 | პოლიეთილენის ქუროუნაგირის შეძენა, მოწყობა დ=110X25 მმ | ც | 22 | 18 | 22-23-1 | პოლიეთილენის ქუროუნაგირის შეძენა, მოწყობა დ=110X25 მმ | ც | 22 | 18 | 22-23-1 | პოლიეთილენის ქუროუნაგირის შეძენა, მოწყობა დ=110X25 მმ | ც | 22 | 18 | 22-23-1 | პოლიეთილენის ქუროუნაგირის შეძენა, მოწყობა დ=110X25 მმ | ც | 22 | 18 | 22-23-1 | პოლიეთილენის ქუროუნაგირის შეძენა, მოწყობა დ=110X25 მმ | ც | 22 | 18 | 22-23-1 | პოლიეთილენის ქუროუნაგირის შეძენა, მოწყობა დ=110X25 მმ | ც | 22 | 18 | 22-23-1 | პოლიეთილენის ქუროუნაგირის შეძენა, მოწყობა დ=110X25 მმ | ც | 22 | 18 | 22-23-1 | პოლიეთილენის ქუროუნაგირის შეძენა, მოწყობა დ=110X25 მმ | ც | 22 | 18 | 22-23-1 | პოლიეთილენის ქუროუნაგირის შეძენა, მოწყობა დ=110X25 მმ | ც | 22 | 18 | 22-23-1 | პოლიეთილენის ქუროუნაგირის შეძენა, მოწყობა დ=110X25 მმ | ც | 22 | 18 | 22-23-1 | პოლიეთილენის ქუროუნაგირის შეძენა, მოწყობა დ=110X25 მმ | ც | 22 | 18 | 22-23-1 | პოლიეთილენის ქუროუნაგირის შეძენა, მოწყობა დ=110X25 მმ | ც | 22 | 18 | 22-23-1 | პოლიეთილენის ქუროუნაგირის შეძენა, მოწყობა დ=110X25 მმ | ც | 22 | 18 | 22-23-1 | პოლიეთილენის ქუროუნაგირის შეძენა, მოწყობა დ=110X25 მმ | ც | 22 | 18 | 22-23-1 | პოლიეთილენის ქუროუნაგირის შეძენა, მოწყობა დ=110X25 მმ | ც | 22 | 18 | 22-23-1 | პოლიეთილენის ქუროუნაგირის შეძენა, მოწყობა დ=110X25 მმ | ც | 22 | 18 | 22-23-1 | პოლიეთილენის ქუროუნაგირის შეძენა, მოწყობა დ=110X25 მმ | ც | 22 | 18 | 22-23-1 | პოლიეთილენის ქუროუნაგირის შეძენა, მოწყობა დ=110X25 მმ | ც | 22 | 18 | 22-23-1 | პოლიეთილენის ქუროუნაგირის შეძენა, მოწყობა დ=110X25 მმ | ც | 22 | 18 | 22-23-1 | პოლიეთილენის ქუროუნაგირის შეძენა, მოწყობა დ=110X25 მმ | ც | 22 | 18 | 22-23-1 | პოლიეთილენის ქუროუნაგირის შეძენა, მოწყობა დ=110X25 მმ | ც | 22 | 18 | 22-23-1 | პოლიეთილენის ქუროუნაგირის შეძენა, მოწყობა დ=110X25 მმ | ც | 22 | 18 | 22-23-1 | პოლიეთილენის ქუროუნაგირის შეძენა, მოწყობა დ=110X25 მმ | ც | 22 | 18 | 22-23-1 | პოლიეთილენის ქუროუნაგირის შეძენა, მოწყობა დ=110X25 მმ | ც | 22 | 18 | 22-23-1 | პოლიეთილენის ქუროუნაგირის შეძენა, მოწყობა დ=110X25 მმ | ც | 22 | 18 | 22-23-1 | პოლიეთილენის ქუროუნაგირის შეძენა, მოწყობა დ=110X25 მმ | ც | 22 | 18 | 22-23-1 | პოლიეთილენის ქუროუნაგირის შეძენა, მოწყობა დ=110X25 მმ | ც | 22 | 18 | 22-23-1 | პოლიეთილენის ქუროუნაგირის შეძენა, მოწყობა დ=110X25 მმ | ც | 22 | 18 | 22-23-1 | პოლიეთილენის ქუროუნაგირის შეძენა, მოწყობა დ=110X25 მმ | ც | 22 | 18 | 22-23-1 | პოლიეთილენის ქუროუნაგირის შეძენა, მოწყობა დ=110X25 მმ | ც | 22 | 18 | 22-23-1 | პოლიეთილენის ქუროუნაგირის შეძენა, მოწყობა დ=110X25 მმ | ც | 22 | 18 | 22-23-1 | პოლიეთილენის ქუროუნაგირის შეძენა, მოწყობა დ=110X25 მმ | ც | 22 | 18 | 22-23-1 | პოლიეთილენის ქუროუნაგირის შეძენა, მოწყობა დ=110X25 მმ | ც | 22 | 18 | 22-23-1 | პოლიეთილენის ქუროუნაგირის შეძენა, მოწყობა დ=110X25 მმ | ც | 22 | 18 | 22-23-1 | პოლიეთილენის ქუროუნაგირის შეძენა, მოწყობა დ=110X25 მმ | ც | 22 | 18 | 22-23-1 | პოლიეთილენის ქუროუნაგირის შეძენა, მოწყობა დ=110X25 მმ | ც | 22 | 18 | 22-23-1 | პოლიეთილენის ქუროუნაგირის შეძენა, მოწყობა დ=110X25 მმ | ც | 22
117-1 | პოლიეთილენის მუხლის d=90 მმ α=45° შეძენა | ც | 1 |  | 0 | gwp
118 | ფოლადის მუხლის d=300 მმ α=45˚ მოწყობა (მილტუჩების გარეშე) (3 ცალი) | ც | 3 |  | 0 | კონტრაქტორის მომსახურება | 18 | 22-23-1 | პოლიეთილენის ქუროუნაგირის შეძენა, მოწყობა დ=110X25 მმ | ც | 22 | 18 | 22-23-1 | პოლიეთილენის ქუროუნაგირის შეძენა, მოწყობა დ=110X25 მმ | ც | 22 | 18 | 22-23-1 | პოლიეთილენის ქუროუნაგირის შეძენა, მოწყობა დ=110X25 მმ | ც | 22 | 18 | 22-23-1 | პოლიეთილენის ქუროუნაგირის შეძენა, მოწყობა დ=110X25 მმ | ც | 22 | 18 | 22-23-1 | პოლიეთილენის ქუროუნაგირის შეძენა, მოწყობა დ=110X25 მმ | ც | 22 | 18 | 22-23-1 | პოლიეთილენის ქუროუნაგირის შეძენა, მოწყობა დ=110X25 მმ | ც | 22 | 18 | 22-23-1 | პოლიეთილენის ქუროუნაგირის შეძენა, მოწყობა დ=110X25 მმ | ც | 22 | 18 | 22-23-1 | პოლიეთილენის ქუროუნაგირის შეძენა, მოწყობა დ=110X25 მმ | ც | 22 | 18 | 22-23-1 | პოლიეთილენის ქუროუნაგირის შეძენა, მოწყობა დ=110X25 მმ | ც | 22 | 18 | 22-23-1 | პოლიეთილენის ქუროუნაგირის შეძენა, მოწყობა დ=110X25 მმ | ც | 22 | 18 | 22-23-1 | პოლიეთილენის ქუროუნაგირის შეძენა, მოწყობა დ=110X25 მმ | ც | 22 | 18 | 22-23-1 | პოლიეთილენის ქუროუნაგირის შეძენა, მოწყობა დ=110X25 მმ | ც | 22 | 18 | 22-23-1 | პოლიეთილენის ქუროუნაგირის შეძენა, მოწყობა დ=110X25 მმ | ც | 22 | 18 | 22-23-1 | პოლიეთილენის ქუროუნაგირის შეძენა, მოწყობა დ=110X25 მმ | ც | 22 | 18 | 22-23-1 | პოლიეთილენის ქუროუნაგირის შეძენა, მოწყობა დ=110X25 მმ | ც | 22 | 18 | 22-23-1 | პოლიეთილენის ქუროუნაგირის შეძენა, მოწყობა დ=110X25 მმ | ც | 22 | 18 | 22-23-1 | პოლიეთილენის ქუროუნაგირის შეძენა, მოწყობა დ=110X25 მმ | ც | 22 | 18 | 22-23-1 | პოლიეთილენის ქუროუნაგირის შეძენა, მოწყობა დ=110X25 მმ | ც | 22 | 18 | 22-23-1 | პოლიეთილენის ქუროუნაგირის შეძენა, მოწყობა დ=110X25 მმ | ც | 22 | 18 | 22-23-1 | პოლიეთილენის ქუროუნაგირის შეძენა, მოწყობა დ=110X25 მმ | ც | 22 | 18 | 22-23-1 | პოლიეთილენის ქუროუნაგირის შეძენა, მოწყობა დ=110X25 მმ | ც | 22 | 18 | 22-23-1 | პოლიეთილენის ქუროუნაგირის შეძენა, მოწყობა დ=110X25 მმ | ც | 22 | 18 | 22-23-1 | პოლიეთილენის ქუროუნაგირის შეძენა, მოწყობა დ=110X25 მმ | ც | 22 | 18 | 22-23-1 | პოლიეთილენის ქუროუნაგირის შეძენა, მოწყობა დ=110X25 მმ | ც | 22 | 18 | 22-23-1 | პოლიეთილენის ქუროუნაგირის შეძენა, მოწყობა დ=110X25 მმ | ც | 22 | 18 | 22-23-1 | პოლიეთილენის ქუროუნაგირის შეძენა, მოწყობა დ=110X25 მმ | ც | 22 | 18 | 22-23-1 | პოლიეთილენის ქუროუნაგირის შეძენა, მოწყობა დ=110X25 მმ | ც | 22 | 18 | 22-23-1 | პოლიეთილენის ქუროუნაგირის შეძენა, მოწყობა დ=110X25 მმ | ც | 22 | 18 | 22-23-1 | პოლიეთილენის ქუროუნაგირის შეძენა, მოწყობა დ=110X25 მმ | ც | 22 | 18 | 22-23-1 | პოლიეთილენის ქუროუნაგირის შეძენა, მოწყობა დ=110X25 მმ | ც | 22 | 18 | 22-23-1 | პოლიეთილენის ქუროუნაგირის შეძენა, მოწყობა დ=110X25 მმ | ც | 22 | 18 | 22-23-1 | პოლიეთილენის ქუროუნაგირის შეძენა, მოწყობა დ=110X25 მმ | ც | 22 | 18 | 22-23-1 | პოლიეთილენის ქუროუნაგირის შეძენა, მოწყობა დ=110X25 მმ | ც | 22 | 18 | 22-23-1 | პოლიეთილენის ქუროუნაგირის შეძენა, მოწყობა დ=110X25 მმ | ც | 22 | 18 | 22-23-1 | პოლიეთილენის ქუროუნაგირის შეძენა, მოწყობა დ=110X25 მმ | ც | 22 | 18 | 22-23-1 | პოლიეთილენის ქუროუნაგირის შეძენა, მოწყობა დ=110X25 მმ | ც | 22 | 18 | 22-23-1 | პოლიეთილენის ქუროუნაგირის შეძენა, მოწყობა დ=110X25 მმ | ც | 22 | 18 | 22-23-1 | პოლიეთილენის ქუროუნაგირის შეძენა, მოწყობა დ=110X25 მმ | ც | 22 | 18 | 22-23-1 | პოლიეთილენის ქუროუნაგირის შეძენა, მოწყობა დ=110X25 მმ | ც | 22 | 18 | 22-23-1 | პოლიეთილენის ქუროუნაგირის შეძენა, მოწყობა დ=110X25 მმ | ც | 22 | 18 | 22-23-1 | პოლიეთილენის ქუროუნაგირის შეძენა, მოწყობა დ=110X25 მმ | ც | 22 | 18 | 22-23-1 | პოლიეთილენის ქუროუნაგირის შეძენა, მოწყობა დ=110X25 მმ | ც | 22 | 18 | 22-23-1 | პოლიეთილენის ქუროუნაგირის შეძენა, მოწყობა დ=110X25 მმ | ც | 22 | 18 | 22-23-1 | პოლიეთილენის ქუროუნაგირის შეძენა, მოწყობა დ=110X25 მმ | ც | 22 | 18 | 22-23-1 | პოლიეთილენის ქუროუნაგირის შეძენა, მოწყობა დ=110X25 მმ | ც | 22 | 18 | 22-23-1 | პოლიეთილენის ქუროუნაგირის შეძენა, მოწყობა დ=110X25 მმ | ც | 22 | 18 | 22-23-1 | პოლიეთილენის ქუროუნაგირის შეძენა, მოწყობა დ=110X25 მმ | ც | 22 | 18 | 22-23-1 | პოლიეთილენის ქუროუნაგირის შეძენა, მოწყობა დ=110X25 მმ | ც | 22 | 18 | 22-23-1 | პოლიეთილენის ქუროუნაგირის შეძენა, მოწყობა დ=110X25 მმ | ც | 22 | 18 | 22-23-1 | პოლიეთილენის ქუროუნაგირის შეძენა, მოწყობა დ=110X25 მმ | ც | 22 | 18 | 22-23-1 | პოლიეთილენის ქუროუნაგირის შეძენა, მოწყობა დ=110X25 მმ | ც | 22 | 18 | 22-23-1 | პოლიეთილენის ქუროუნაგირის შეძენა, მოწყობა დ=110X25 მმ | ც | 22 | 18 | 22-23-1 | პოლიეთილენის ქუროუნაგირის შეძენა, მოწყობა დ=110X25 მმ | ც | 22 | 18 | 22-23-1 | პოლიეთილენის ქუროუნაგირის შეძენა, მოწყობა დ=110X25 მმ | ც | 22 | 18 | 22-23-1 | პოლიეთილენის ქუროუნაგირის შეძენა, მოწყობა დ=110X25 მმ | ც | 22 | 18 | 22-23-1 | პოლიეთილენის ქუროუნაგირის შეძენა, მოწყობა დ=110X25 მმ | ც | 22 | 18 | 22-23-1 | პოლიეთილენის ქუროუნაგირის შეძენა, მოწყობა დ=110X25 მმ | ც | 22 | 18 | 22-23-1 | პოლიეთილენის ქუროუნაგირის შეძენა, მოწყობა დ=110X25 მმ | ც | 22 | 18 | 22-23-1 | პოლიეთილენის ქუროუნაგირის შეძენა, მოწყობა დ=110X25 მმ | ც | 22 | 18 | 22-23-1 | პოლიეთილენის ქუროუნაგირის შეძენა, მოწყობა დ=110X25 მმ | ც | 22 | 18 | 22-23-1 | პოლიეთილენის ქუროუნაგირის შეძენა, მოწყობა დ=110X25 მმ | ც | 22 | 18 | 22-23-1 | პოლიეთილენის ქუროუნაგირის შეძენა, მოწყობა დ=110X25 მმ | ც | 22 | 18 | 22-23-1 | პოლიეთილენის ქუროუნაგირის შეძენა, მოწყობა დ=110X25 მმ | ც | 22
118-1 | ფოლადის მუხლის d=300 მმ α=45˚ | ც | 3 |  | 0 | კონტრაქტორის მასალა
119 | ფოლადის მუხლის d=250 მმ α=45˚ მოწყობა (მილტუჩების გარეშე) (11 ცალი) | ც | 11 |  | 0 | კონტრაქტორის მომსახურება | 18 | 22-23-1 | პოლიეთილენის ქუროუნაგირის შეძენა, მოწყობა დ=110X25 მმ | ც | 22 | 18 | 22-23-1 | პოლიეთილენის ქუროუნაგირის შეძენა, მოწყობა დ=110X25 მმ | ც | 22 | 18 | 22-23-1 | პოლიეთილენის ქუროუნაგირის შეძენა, მოწყობა დ=110X25 მმ | ც | 22 | 18 | 22-23-1 | პოლიეთილენის ქუროუნაგირის შეძენა, მოწყობა დ=110X25 მმ | ც | 22 | 18 | 22-23-1 | პოლიეთილენის ქუროუნაგირის შეძენა, მოწყობა დ=110X25 მმ | ც | 22 | 18 | 22-23-1 | პოლიეთილენის ქუროუნაგირის შეძენა, მოწყობა დ=110X25 მმ | ც | 22 | 18 | 22-23-1 | პოლიეთილენის ქუროუნაგირის შეძენა, მოწყობა დ=110X25 მმ | ც | 22 | 18 | 22-23-1 | პოლიეთილენის ქუროუნაგირის შეძენა, მოწყობა დ=110X25 მმ | ც | 22 | 18 | 22-23-1 | პოლიეთილენის ქუროუნაგირის შეძენა, მოწყობა დ=110X25 მმ | ც | 22 | 18 | 22-23-1 | პოლიეთილენის ქუროუნაგირის შეძენა, მოწყობა დ=110X25 მმ | ც | 22 | 18 | 22-23-1 | პოლიეთილენის ქუროუნაგირის შეძენა, მოწყობა დ=110X25 მმ | ც | 22 | 18 | 22-23-1 | პოლიეთილენის ქუროუნაგირის შეძენა, მოწყობა დ=110X25 მმ | ც | 22 | 18 | 22-23-1 | პოლიეთილენის ქუროუნაგირის შეძენა, მოწყობა დ=110X25 მმ | ც | 22 | 18 | 22-23-1 | პოლიეთილენის ქუროუნაგირის შეძენა, მოწყობა დ=110X25 მმ | ც | 22 | 18 | 22-23-1 | პოლიეთილენის ქუროუნაგირის შეძენა, მოწყობა დ=110X25 მმ | ც | 22 | 18 | 22-23-1 | პოლიეთილენის ქუროუნაგირის შეძენა, მოწყობა დ=110X25 მმ | ც | 22 | 18 | 22-23-1 | პოლიეთილენის ქუროუნაგირის შეძენა, მოწყობა დ=110X25 მმ | ც | 22 | 18 | 22-23-1 | პოლიეთილენის ქუროუნაგირის შეძენა, მოწყობა დ=110X25 მმ | ც | 22 | 18 | 22-23-1 | პოლიეთილენის ქუროუნაგირის შეძენა, მოწყობა დ=110X25 მმ | ც | 22 | 18 | 22-23-1 | პოლიეთილენის ქუროუნაგირის შეძენა, მოწყობა დ=110X25 მმ | ც | 22 | 18 | 22-23-1 | პოლიეთილენის ქუროუნაგირის შეძენა, მოწყობა დ=110X25 მმ | ც | 22 | 18 | 22-23-1 | პოლიეთილენის ქუროუნაგირის შეძენა, მოწყობა დ=110X25 მმ | ც | 22 | 18 | 22-23-1 | პოლიეთილენის ქუროუნაგირის შეძენა, მოწყობა დ=110X25 მმ | ც | 22 | 18 | 22-23-1 | პოლიეთილენის ქუროუნაგირის შეძენა, მოწყობა დ=110X25 მმ | ც | 22 | 18 | 22-23-1 | პოლიეთილენის ქუროუნაგირის შეძენა, მოწყობა დ=110X25 მმ | ც | 22 | 18 | 22-23-1 | პოლიეთილენის ქუროუნაგირის შეძენა, მოწყობა დ=110X25 მმ | ც | 22 | 18 | 22-23-1 | პოლიეთილენის ქუროუნაგირის შეძენა, მოწყობა დ=110X25 მმ | ც | 22 | 18 | 22-23-1 | პოლიეთილენის ქუროუნაგირის შეძენა, მოწყობა დ=110X25 მმ | ც | 22 | 18 | 22-23-1 | პოლიეთილენის ქუროუნაგირის შეძენა, მოწყობა დ=110X25 მმ | ც | 22 | 18 | 22-23-1 | პოლიეთილენის ქუროუნაგირის შეძენა, მოწყობა დ=110X25 მმ | ც | 22 | 18 | 22-23-1 | პოლიეთილენის ქუროუნაგირის შეძენა, მოწყობა დ=110X25 მმ | ც | 22 | 18 | 22-23-1 | პოლიეთილენის ქუროუნაგირის შეძენა, მოწყობა დ=110X25 მმ | ც | 22 | 18 | 22-23-1 | პოლიეთილენის ქუროუნაგირის შეძენა, მოწყობა დ=110X25 მმ | ც | 22 | 18 | 22-23-1 | პოლიეთილენის ქუროუნაგირის შეძენა, მოწყობა დ=110X25 მმ | ც | 22 | 18 | 22-23-1 | პოლიეთილენის ქუროუნაგირის შეძენა, მოწყობა დ=110X25 მმ | ც | 22 | 18 | 22-23-1 | პოლიეთილენის ქუროუნაგირის შეძენა, მოწყობა დ=110X25 მმ | ც | 22 | 18 | 22-23-1 | პოლიეთილენის ქუროუნაგირის შეძენა, მოწყობა დ=110X25 მმ | ც | 22 | 18 | 22-23-1 | პოლიეთილენის ქუროუნაგირის შეძენა, მოწყობა დ=110X25 მმ | ც | 22 | 18 | 22-23-1 | პოლიეთილენის ქუროუნაგირის შეძენა, მოწყობა დ=110X25 მმ | ც | 22 | 18 | 22-23-1 | პოლიეთილენის ქუროუნაგირის შეძენა, მოწყობა დ=110X25 მმ | ც | 22 | 18 | 22-23-1 | პოლიეთილენის ქუროუნაგირის შეძენა, მოწყობა დ=110X25 მმ | ც | 22 | 18 | 22-23-1 | პოლიეთილენის ქუროუნაგირის შეძენა, მოწყობა დ=110X25 მმ | ც | 22 | 18 | 22-23-1 | პოლიეთილენის ქუროუნაგირის შეძენა, მოწყობა დ=110X25 მმ | ც | 22 | 18 | 22-23-1 | პოლიეთილენის ქუროუნაგირის შეძენა, მოწყობა დ=110X25 მმ | ც | 22 | 18 | 22-23-1 | პოლიეთილენის ქუროუნაგირის შეძენა, მოწყობა დ=110X25 მმ | ც | 22 | 18 | 22-23-1 | პოლიეთილენის ქუროუნაგირის შეძენა, მოწყობა დ=110X25 მმ | ც | 22 | 18 | 22-23-1 | პოლიეთილენის ქუროუნაგირის შეძენა, მოწყობა დ=110X25 მმ | ც | 22 | 18 | 22-23-1 | პოლიეთილენის ქუროუნაგირის შეძენა, მოწყობა დ=110X25 მმ | ც | 22 | 18 | 22-23-1 | პოლიეთილენის ქუროუნაგირის შეძენა, მოწყობა დ=110X25 მმ | ც | 22 | 18 | 22-23-1 | პოლიეთილენის ქუროუნაგირის შეძენა, მოწყობა დ=110X25 მმ | ც | 22 | 18 | 22-23-1 | პოლიეთილენის ქუროუნაგირის შეძენა, მოწყობა დ=110X25 მმ | ც | 22 | 18 | 22-23-1 | პოლიეთილენის ქუროუნაგირის შეძენა, მოწყობა დ=110X25 მმ | ც | 22 | 18 | 22-23-1 | პოლიეთილენის ქუროუნაგირის შეძენა, მოწყობა დ=110X25 მმ | ც | 22 | 18 | 22-23-1 | პოლიეთილენის ქუროუნაგირის შეძენა, მოწყობა დ=110X25 მმ | ც | 22 | 18 | 22-23-1 | პოლიეთილენის ქუროუნაგირის შეძენა, მოწყობა დ=110X25 მმ | ც | 22 | 18 | 22-23-1 | პოლიეთილენის ქუროუნაგირის შეძენა, მოწყობა დ=110X25 მმ | ც | 22 | 18 | 22-23-1 | პოლიეთილენის ქუროუნაგირის შეძენა, მოწყობა დ=110X25 მმ | ც | 22 | 18 | 22-23-1 | პოლიეთილენის ქუროუნაგირის შეძენა, მოწყობა დ=110X25 მმ | ც | 22 | 18 | 22-23-1 | პოლიეთილენის ქუროუნაგირის შეძენა, მოწყობა დ=110X25 მმ | ც | 22 | 18 | 22-23-1 | პოლიეთილენის ქუროუნაგირის შეძენა, მოწყობა დ=110X25 მმ | ც | 22 | 18 | 22-23-1 | პოლიეთილენის ქუროუნაგირის შეძენა, მოწყობა დ=110X25 მმ | ც | 22 | 18 | 22-23-1 | პოლიეთილენის ქუროუნაგირის შეძენა, მოწყობა დ=110X25 მმ | ც | 22 | 18 | 22-23-1 | პოლიეთილენის ქუროუნაგირის შეძენა, მოწყობა დ=110X25 მმ | ც | 22
119-1 | ფოლადის მუხლის d=250 მმ α=45˚ | ც | 11 |  | 0 | კონტრაქტორის მასალა
120 | ფოლადის მუხლის d=250 მმ α=30˚ მოწყობა (მილტუჩების გარეშე) (4 ცალი) | ც | 4 |  | 0 | კონტრაქტორის მომსახურება | 18 | 22-23-1 | პოლიეთილენის ქუროუნაგირის შეძენა, მოწყობა დ=110X25 მმ | ც | 22 | 18 | 22-23-1 | პოლიეთილენის ქუროუნაგირის შეძენა, მოწყობა დ=110X25 მმ | ც | 22 | 18 | 22-23-1 | პოლიეთილენის ქუროუნაგირის შეძენა, მოწყობა დ=110X25 მმ | ც | 22 | 18 | 22-23-1 | პოლიეთილენის ქუროუნაგირის შეძენა, მოწყობა დ=110X25 მმ | ც | 22 | 18 | 22-23-1 | პოლიეთილენის ქუროუნაგირის შეძენა, მოწყობა დ=110X25 მმ | ც | 22 | 18 | 22-23-1 | პოლიეთილენის ქუროუნაგირის შეძენა, მოწყობა დ=110X25 მმ | ც | 22 | 18 | 22-23-1 | პოლიეთილენის ქუროუნაგირის შეძენა, მოწყობა დ=110X25 მმ | ც | 22 | 18 | 22-23-1 | პოლიეთილენის ქუროუნაგირის შეძენა, მოწყობა დ=110X25 მმ | ც | 22 | 18 | 22-23-1 | პოლიეთილენის ქუროუნაგირის შეძენა, მოწყობა დ=110X25 მმ | ც | 22 | 18 | 22-23-1 | პოლიეთილენის ქუროუნაგირის შეძენა, მოწყობა დ=110X25 მმ | ც | 22 | 18 | 22-23-1 | პოლიეთილენის ქუროუნაგირის შეძენა, მოწყობა დ=110X25 მმ | ც | 22 | 18 | 22-23-1 | პოლიეთილენის ქუროუნაგირის შეძენა, მოწყობა დ=110X25 მმ | ც | 22 | 18 | 22-23-1 | პოლიეთილენის ქუროუნაგირის შეძენა, მოწყობა დ=110X25 მმ | ც | 22 | 18 | 22-23-1 | პოლიეთილენის ქუროუნაგირის შეძენა, მოწყობა დ=110X25 მმ | ც | 22 | 18 | 22-23-1 | პოლიეთილენის ქუროუნაგირის შეძენა, მოწყობა დ=110X25 მმ | ც | 22 | 18 | 22-23-1 | პოლიეთილენის ქუროუნაგირის შეძენა, მოწყობა დ=110X25 მმ | ც | 22 | 18 | 22-23-1 | პოლიეთილენის ქუროუნაგირის შეძენა, მოწყობა დ=110X25 მმ | ც | 22 | 18 | 22-23-1 | პოლიეთილენის ქუროუნაგირის შეძენა, მოწყობა დ=110X25 მმ | ც | 22 | 18 | 22-23-1 | პოლიეთილენის ქუროუნაგირის შეძენა, მოწყობა დ=110X25 მმ | ც | 22 | 18 | 22-23-1 | პოლიეთილენის ქუროუნაგირის შეძენა, მოწყობა დ=110X25 მმ | ც | 22 | 18 | 22-23-1 | პოლიეთილენის ქუროუნაგირის შეძენა, მოწყობა დ=110X25 მმ | ც | 22 | 18 | 22-23-1 | პოლიეთილენის ქუროუნაგირის შეძენა, მოწყობა დ=110X25 მმ | ც | 22 | 18 | 22-23-1 | პოლიეთილენის ქუროუნაგირის შეძენა, მოწყობა დ=110X25 მმ | ც | 22 | 18 | 22-23-1 | პოლიეთილენის ქუროუნაგირის შეძენა, მოწყობა დ=110X25 მმ | ც | 22 | 18 | 22-23-1 | პოლიეთილენის ქუროუნაგირის შეძენა, მოწყობა დ=110X25 მმ | ც | 22 | 18 | 22-23-1 | პოლიეთილენის ქუროუნაგირის შეძენა, მოწყობა დ=110X25 მმ | ც | 22 | 18 | 22-23-1 | პოლიეთილენის ქუროუნაგირის შეძენა, მოწყობა დ=110X25 მმ | ც | 22 | 18 | 22-23-1 | პოლიეთილენის ქუროუნაგირის შეძენა, მოწყობა დ=110X25 მმ | ც | 22 | 18 | 22-23-1 | პოლიეთილენის ქუროუნაგირის შეძენა, მოწყობა დ=110X25 მმ | ც | 22 | 18 | 22-23-1 | პოლიეთილენის ქუროუნაგირის შეძენა, მოწყობა დ=110X25 მმ | ც | 22 | 18 | 22-23-1 | პოლიეთილენის ქუროუნაგირის შეძენა, მოწყობა დ=110X25 მმ | ც | 22 | 18 | 22-23-1 | პოლიეთილენის ქუროუნაგირის შეძენა, მოწყობა დ=110X25 მმ | ც | 22 | 18 | 22-23-1 | პოლიეთილენის ქუროუნაგირის შეძენა, მოწყობა დ=110X25 მმ | ც | 22 | 18 | 22-23-1 | პოლიეთილენის ქუროუნაგირის შეძენა, მოწყობა დ=110X25 მმ | ც | 22 | 18 | 22-23-1 | პოლიეთილენის ქუროუნაგირის შეძენა, მოწყობა დ=110X25 მმ | ც | 22 | 18 | 22-23-1 | პოლიეთილენის ქუროუნაგირის შეძენა, მოწყობა დ=110X25 მმ | ც | 22 | 18 | 22-23-1 | პოლიეთილენის ქუროუნაგირის შეძენა, მოწყობა დ=110X25 მმ | ც | 22 | 18 | 22-23-1 | პოლიეთილენის ქუროუნაგირის შეძენა, მოწყობა დ=110X25 მმ | ც | 22 | 18 | 22-23-1 | პოლიეთილენის ქუროუნაგირის შეძენა, მოწყობა დ=110X25 მმ | ც | 22 | 18 | 22-23-1 | პოლიეთილენის ქუროუნაგირის შეძენა, მოწყობა დ=110X25 მმ | ც | 22 | 18 | 22-23-1 | პოლიეთილენის ქუროუნაგირის შეძენა, მოწყობა დ=110X25 მმ | ც | 22 | 18 | 22-23-1 | პოლიეთილენის ქუროუნაგირის შეძენა, მოწყობა დ=110X25 მმ | ც | 22 | 18 | 22-23-1 | პოლიეთილენის ქუროუნაგირის შეძენა, მოწყობა დ=110X25 მმ | ც | 22 | 18 | 22-23-1 | პოლიეთილენის ქუროუნაგირის შეძენა, მოწყობა დ=110X25 მმ | ც | 22 | 18 | 22-23-1 | პოლიეთილენის ქუროუნაგირის შეძენა, მოწყობა დ=110X25 მმ | ც | 22 | 18 | 22-23-1 | პოლიეთილენის ქუროუნაგირის შეძენა, მოწყობა დ=110X25 მმ | ც | 22 | 18 | 22-23-1 | პოლიეთილენის ქუროუნაგირის შეძენა, მოწყობა დ=110X25 მმ | ც | 22 | 18 | 22-23-1 | პოლიეთილენის ქუროუნაგირის შეძენა, მოწყობა დ=110X25 მმ | ც | 22 | 18 | 22-23-1 | პოლიეთილენის ქუროუნაგირის შეძენა, მოწყობა დ=110X25 მმ | ც | 22 | 18 | 22-23-1 | პოლიეთილენის ქუროუნაგირის შეძენა, მოწყობა დ=110X25 მმ | ც | 22 | 18 | 22-23-1 | პოლიეთილენის ქუროუნაგირის შეძენა, მოწყობა დ=110X25 მმ | ც | 22 | 18 | 22-23-1 | პოლიეთილენის ქუროუნაგირის შეძენა, მოწყობა დ=110X25 მმ | ც | 22 | 18 | 22-23-1 | პოლიეთილენის ქუროუნაგირის შეძენა, მოწყობა დ=110X25 მმ | ც | 22 | 18 | 22-23-1 | პოლიეთილენის ქუროუნაგირის შეძენა, მოწყობა დ=110X25 მმ | ც | 22 | 18 | 22-23-1 | პოლიეთილენის ქუროუნაგირის შეძენა, მოწყობა დ=110X25 მმ | ც | 22 | 18 | 22-23-1 | პოლიეთილენის ქუროუნაგირის შეძენა, მოწყობა დ=110X25 მმ | ც | 22 | 18 | 22-23-1 | პოლიეთილენის ქუროუნაგირის შეძენა, მოწყობა დ=110X25 მმ | ც | 22 | 18 | 22-23-1 | პოლიეთილენის ქუროუნაგირის შეძენა, მოწყობა დ=110X25 მმ | ც | 22 | 18 | 22-23-1 | პოლიეთილენის ქუროუნაგირის შეძენა, მოწყობა დ=110X25 მმ | ც | 22 | 18 | 22-23-1 | პოლიეთილენის ქუროუნაგირის შეძენა, მოწყობა დ=110X25 მმ | ც | 22 | 18 | 22-23-1 | პოლიეთილენის ქუროუნაგირის შეძენა, მოწყობა დ=110X25 მმ | ც | 22 | 18 | 22-23-1 | პოლიეთილენის ქუროუნაგირის შეძენა, მოწყობა დ=110X25 მმ | ც | 22 | 18 | 22-23-1 | პოლიეთილენის ქუროუნაგირის შეძენა, მოწყობა დ=110X25 მმ | ც | 22
120-1 | ფოლადის მუხლის d=250 მმ α=30˚ | ც | 4 |  | 0 | კონტრაქტორის მასალა
121 | ფოლადის მუხლის d=150 მმ α=90˚ მოწყობა (მილტუჩების გარეშე) (1 ცალი) | ც | 1 |  | 0 | კონტრაქტორის მომსახურება | 18 | 22-23-1 | პოლიეთილენის ქუროუნაგირის შეძენა, მოწყობა დ=110X25 მმ | ც | 22 | 18 | 22-23-1 | პოლიეთილენის ქუროუნაგირის შეძენა, მოწყობა დ=110X25 მმ | ც | 22 | 18 | 22-23-1 | პოლიეთილენის ქუროუნაგირის შეძენა, მოწყობა დ=110X25 მმ | ც | 22 | 18 | 22-23-1 | პოლიეთილენის ქუროუნაგირის შეძენა, მოწყობა დ=110X25 მმ | ც | 22 | 18 | 22-23-1 | პოლიეთილენის ქუროუნაგირის შეძენა, მოწყობა დ=110X25 მმ | ც | 22 | 18 | 22-23-1 | პოლიეთილენის ქუროუნაგირის შეძენა, მოწყობა დ=110X25 მმ | ც | 22 | 18 | 22-23-1 | პოლიეთილენის ქუროუნაგირის შეძენა, მოწყობა დ=110X25 მმ | ც | 22 | 18 | 22-23-1 | პოლიეთილენის ქუროუნაგირის შეძენა, მოწყობა დ=110X25 მმ | ც | 22 | 18 | 22-23-1 | პოლიეთილენის ქუროუნაგირის შეძენა, მოწყობა დ=110X25 მმ | ც | 22 | 18 | 22-23-1 | პოლიეთილენის ქუროუნაგირის შეძენა, მოწყობა დ=110X25 მმ | ც | 22 | 18 | 22-23-1 | პოლიეთილენის ქუროუნაგირის შეძენა, მოწყობა დ=110X25 მმ | ც | 22 | 18 | 22-23-1 | პოლიეთილენის ქუროუნაგირის შეძენა, მოწყობა დ=110X25 მმ | ც | 22 | 18 | 22-23-1 | პოლიეთილენის ქუროუნაგირის შეძენა, მოწყობა დ=110X25 მმ | ც | 22 | 18 | 22-23-1 | პოლიეთილენის ქუროუნაგირის შეძენა, მოწყობა დ=110X25 მმ | ც | 22 | 18 | 22-23-1 | პოლიეთილენის ქუროუნაგირის შეძენა, მოწყობა დ=110X25 მმ | ც | 22 | 18 | 22-23-1 | პოლიეთილენის ქუროუნაგირის შეძენა, მოწყობა დ=110X25 მმ | ც | 22 | 18 | 22-23-1 | პოლიეთილენის ქუროუნაგირის შეძენა, მოწყობა დ=110X25 მმ | ც | 22 | 18 | 22-23-1 | პოლიეთილენის ქუროუნაგირის შეძენა, მოწყობა დ=110X25 მმ | ც | 22 | 18 | 22-23-1 | პოლიეთილენის ქუროუნაგირის შეძენა, მოწყობა დ=110X25 მმ | ც | 22 | 18 | 22-23-1 | პოლიეთილენის ქუროუნაგირის შეძენა, მოწყობა დ=110X25 მმ | ც | 22 | 18 | 22-23-1 | პოლიეთილენის ქუროუნაგირის შეძენა, მოწყობა დ=110X25 მმ | ც | 22 | 18 | 22-23-1 | პოლიეთილენის ქუროუნაგირის შეძენა, მოწყობა დ=110X25 მმ | ც | 22 | 18 | 22-23-1 | პოლიეთილენის ქუროუნაგირის შეძენა, მოწყობა დ=110X25 მმ | ც | 22 | 18 | 22-23-1 | პოლიეთილენის ქუროუნაგირის შეძენა, მოწყობა დ=110X25 მმ | ც | 22 | 18 | 22-23-1 | პოლიეთილენის ქუროუნაგირის შეძენა, მოწყობა დ=110X25 მმ | ც | 22 | 18 | 22-23-1 | პოლიეთილენის ქუროუნაგირის შეძენა, მოწყობა დ=110X25 მმ | ც | 22 | 18 | 22-23-1 | პოლიეთილენის ქუროუნაგირის შეძენა, მოწყობა დ=110X25 მმ | ც | 22 | 18 | 22-23-1 | პოლიეთილენის ქუროუნაგირის შეძენა, მოწყობა დ=110X25 მმ | ც | 22 | 18 | 22-23-1 | პოლიეთილენის ქუროუნაგირის შეძენა, მოწყობა დ=110X25 მმ | ც | 22 | 18 | 22-23-1 | პოლიეთილენის ქუროუნაგირის შეძენა, მოწყობა დ=110X25 მმ | ც | 22 | 18 | 22-23-1 | პოლიეთილენის ქუროუნაგირის შეძენა, მოწყობა დ=110X25 მმ | ც | 22 | 18 | 22-23-1 | პოლიეთილენის ქუროუნაგირის შეძენა, მოწყობა დ=110X25 მმ | ც | 22 | 18 | 22-23-1 | პოლიეთილენის ქუროუნაგირის შეძენა, მოწყობა დ=110X25 მმ | ც | 22 | 18 | 22-23-1 | პოლიეთილენის ქუროუნაგირის შეძენა, მოწყობა დ=110X25 მმ | ც | 22 | 18 | 22-23-1 | პოლიეთილენის ქუროუნაგირის შეძენა, მოწყობა დ=110X25 მმ | ც | 22 | 18 | 22-23-1 | პოლიეთილენის ქუროუნაგირის შეძენა, მოწყობა დ=110X25 მმ | ც | 22 | 18 | 22-23-1 | პოლიეთილენის ქუროუნაგირის შეძენა, მოწყობა დ=110X25 მმ | ც | 22 | 18 | 22-23-1 | პოლიეთილენის ქუროუნაგირის შეძენა, მოწყობა დ=110X25 მმ | ც | 22 | 18 | 22-23-1 | პოლიეთილენის ქუროუნაგირის შეძენა, მოწყობა დ=110X25 მმ | ც | 22 | 18 | 22-23-1 | პოლიეთილენის ქუროუნაგირის შეძენა, მოწყობა დ=110X25 მმ | ც | 22 | 18 | 22-23-1 | პოლიეთილენის ქუროუნაგირის შეძენა, მოწყობა დ=110X25 მმ | ც | 22 | 18 | 22-23-1 | პოლიეთილენის ქუროუნაგირის შეძენა, მოწყობა დ=110X25 მმ | ც | 22 | 18 | 22-23-1 | პოლიეთილენის ქუროუნაგირის შეძენა, მოწყობა დ=110X25 მმ | ც | 22 | 18 | 22-23-1 | პოლიეთილენის ქუროუნაგირის შეძენა, მოწყობა დ=110X25 მმ | ც | 22 | 18 | 22-23-1 | პოლიეთილენის ქუროუნაგირის შეძენა, მოწყობა დ=110X25 მმ | ც | 22 | 18 | 22-23-1 | პოლიეთილენის ქუროუნაგირის შეძენა, მოწყობა დ=110X25 მმ | ც | 22 | 18 | 22-23-1 | პოლიეთილენის ქუროუნაგირის შეძენა, მოწყობა დ=110X25 მმ | ც | 22 | 18 | 22-23-1 | პოლიეთილენის ქუროუნაგირის შეძენა, მოწყობა დ=110X25 მმ | ც | 22 | 18 | 22-23-1 | პოლიეთილენის ქუროუნაგირის შეძენა, მოწყობა დ=110X25 მმ | ც | 22 | 18 | 22-23-1 | პოლიეთილენის ქუროუნაგირის შეძენა, მოწყობა დ=110X25 მმ | ც | 22 | 18 | 22-23-1 | პოლიეთილენის ქუროუნაგირის შეძენა, მოწყობა დ=110X25 მმ | ც | 22 | 18 | 22-23-1 | პოლიეთილენის ქუროუნაგირის შეძენა, მოწყობა დ=110X25 მმ | ც | 22 | 18 | 22-23-1 | პოლიეთილენის ქუროუნაგირის შეძენა, მოწყობა დ=110X25 მმ | ც | 22 | 18 | 22-23-1 | პოლიეთილენის ქუროუნაგირის შეძენა, მოწყობა დ=110X25 მმ | ც | 22 | 18 | 22-23-1 | პოლიეთილენის ქუროუნაგირის შეძენა, მოწყობა დ=110X25 მმ | ც | 22 | 18 | 22-23-1 | პოლიეთილენის ქუროუნაგირის შეძენა, მოწყობა დ=110X25 მმ | ც | 22 | 18 | 22-23-1 | პოლიეთილენის ქუროუნაგირის შეძენა, მოწყობა დ=110X25 მმ | ც | 22 | 18 | 22-23-1 | პოლიეთილენის ქუროუნაგირის შეძენა, მოწყობა დ=110X25 მმ | ც | 22 | 18 | 22-23-1 | პოლიეთილენის ქუროუნაგირის შეძენა, მოწყობა დ=110X25 მმ | ც | 22 | 18 | 22-23-1 | პოლიეთილენის ქუროუნაგირის შეძენა, მოწყობა დ=110X25 მმ | ც | 22 | 18 | 22-23-1 | პოლიეთილენის ქუროუნაგირის შეძენა, მოწყობა დ=110X25 მმ | ც | 22 | 18 | 22-23-1 | პოლიეთილენის ქუროუნაგირის შეძენა, მოწყობა დ=110X25 მმ | ც | 22 | 18 | 22-23-1 | პოლიეთილენის ქუროუნაგირის შეძენა, მოწყობა დ=110X25 მმ | ც | 22
121-1 | ფოლადის მუხლის d=150 მმ α=90˚ | ც | 1 |  | 0 | კონტრაქტორის მასალა
122 | ფოლადის მუხლის d=150 მმ α=30˚ მოწყობა (მილტუჩების გარეშე) (1 ცალი) | ც | 1 |  | 0 | კონტრაქტორის მომსახურება | 18 | 22-23-1 | პოლიეთილენის ქუროუნაგირის შეძენა, მოწყობა დ=110X25 მმ | ც | 22 | 18 | 22-23-1 | პოლიეთილენის ქუროუნაგირის შეძენა, მოწყობა დ=110X25 მმ | ც | 22 | 18 | 22-23-1 | პოლიეთილენის ქუროუნაგირის შეძენა, მოწყობა დ=110X25 მმ | ც | 22 | 18 | 22-23-1 | პოლიეთილენის ქუროუნაგირის შეძენა, მოწყობა დ=110X25 მმ | ც | 22 | 18 | 22-23-1 | პოლიეთილენის ქუროუნაგირის შეძენა, მოწყობა დ=110X25 მმ | ც | 22 | 18 | 22-23-1 | პოლიეთილენის ქუროუნაგირის შეძენა, მოწყობა დ=110X25 მმ | ც | 22 | 18 | 22-23-1 | პოლიეთილენის ქუროუნაგირის შეძენა, მოწყობა დ=110X25 მმ | ც | 22 | 18 | 22-23-1 | პოლიეთილენის ქუროუნაგირის შეძენა, მოწყობა დ=110X25 მმ | ც | 22 | 18 | 22-23-1 | პოლიეთილენის ქუროუნაგირის შეძენა, მოწყობა დ=110X25 მმ | ც | 22 | 18 | 22-23-1 | პოლიეთილენის ქუროუნაგირის შეძენა, მოწყობა დ=110X25 მმ | ც | 22 | 18 | 22-23-1 | პოლიეთილენის ქუროუნაგირის შეძენა, მოწყობა დ=110X25 მმ | ც | 22 | 18 | 22-23-1 | პოლიეთილენის ქუროუნაგირის შეძენა, მოწყობა დ=110X25 მმ | ც | 22 | 18 | 22-23-1 | პოლიეთილენის ქუროუნაგირის შეძენა, მოწყობა დ=110X25 მმ | ც | 22 | 18 | 22-23-1 | პოლიეთილენის ქუროუნაგირის შეძენა, მოწყობა დ=110X25 მმ | ც | 22 | 18 | 22-23-1 | პოლიეთილენის ქუროუნაგირის შეძენა, მოწყობა დ=110X25 მმ | ც | 22 | 18 | 22-23-1 | პოლიეთილენის ქუროუნაგირის შეძენა, მოწყობა დ=110X25 მმ | ც | 22 | 18 | 22-23-1 | პოლიეთილენის ქუროუნაგირის შეძენა, მოწყობა დ=110X25 მმ | ც | 22 | 18 | 22-23-1 | პოლიეთილენის ქუროუნაგირის შეძენა, მოწყობა დ=110X25 მმ | ც | 22 | 18 | 22-23-1 | პოლიეთილენის ქუროუნაგირის შეძენა, მოწყობა დ=110X25 მმ | ც | 22 | 18 | 22-23-1 | პოლიეთილენის ქუროუნაგირის შეძენა, მოწყობა დ=110X25 მმ | ც | 22 | 18 | 22-23-1 | პოლიეთილენის ქუროუნაგირის შეძენა, მოწყობა დ=110X25 მმ | ც | 22 | 18 | 22-23-1 | პოლიეთილენის ქუროუნაგირის შეძენა, მოწყობა დ=110X25 მმ | ც | 22 | 18 | 22-23-1 | პოლიეთილენის ქუროუნაგირის შეძენა, მოწყობა დ=110X25 მმ | ც | 22 | 18 | 22-23-1 | პოლიეთილენის ქუროუნაგირის შეძენა, მოწყობა დ=110X25 მმ | ც | 22 | 18 | 22-23-1 | პოლიეთილენის ქუროუნაგირის შეძენა, მოწყობა დ=110X25 მმ | ც | 22 | 18 | 22-23-1 | პოლიეთილენის ქუროუნაგირის შეძენა, მოწყობა დ=110X25 მმ | ც | 22 | 18 | 22-23-1 | პოლიეთილენის ქუროუნაგირის შეძენა, მოწყობა დ=110X25 მმ | ც | 22 | 18 | 22-23-1 | პოლიეთილენის ქუროუნაგირის შეძენა, მოწყობა დ=110X25 მმ | ც | 22 | 18 | 22-23-1 | პოლიეთილენის ქუროუნაგირის შეძენა, მოწყობა დ=110X25 მმ | ც | 22 | 18 | 22-23-1 | პოლიეთილენის ქუროუნაგირის შეძენა, მოწყობა დ=110X25 მმ | ც | 22 | 18 | 22-23-1 | პოლიეთილენის ქუროუნაგირის შეძენა, მოწყობა დ=110X25 მმ | ც | 22 | 18 | 22-23-1 | პოლიეთილენის ქუროუნაგირის შეძენა, მოწყობა დ=110X25 მმ | ც | 22 | 18 | 22-23-1 | პოლიეთილენის ქუროუნაგირის შეძენა, მოწყობა დ=110X25 მმ | ც | 22 | 18 | 22-23-1 | პოლიეთილენის ქუროუნაგირის შეძენა, მოწყობა დ=110X25 მმ | ც | 22 | 18 | 22-23-1 | პოლიეთილენის ქუროუნაგირის შეძენა, მოწყობა დ=110X25 მმ | ც | 22 | 18 | 22-23-1 | პოლიეთილენის ქუროუნაგირის შეძენა, მოწყობა დ=110X25 მმ | ც | 22 | 18 | 22-23-1 | პოლიეთილენის ქუროუნაგირის შეძენა, მოწყობა დ=110X25 მმ | ც | 22 | 18 | 22-23-1 | პოლიეთილენის ქუროუნაგირის შეძენა, მოწყობა დ=110X25 მმ | ც | 22 | 18 | 22-23-1 | პოლიეთილენის ქუროუნაგირის შეძენა, მოწყობა დ=110X25 მმ | ც | 22 | 18 | 22-23-1 | პოლიეთილენის ქუროუნაგირის შეძენა, მოწყობა დ=110X25 მმ | ც | 22 | 18 | 22-23-1 | პოლიეთილენის ქუროუნაგირის შეძენა, მოწყობა დ=110X25 მმ | ც | 22 | 18 | 22-23-1 | პოლიეთილენის ქუროუნაგირის შეძენა, მოწყობა დ=110X25 მმ | ც | 22 | 18 | 22-23-1 | პოლიეთილენის ქუროუნაგირის შეძენა, მოწყობა დ=110X25 მმ | ც | 22 | 18 | 22-23-1 | პოლიეთილენის ქუროუნაგირის შეძენა, მოწყობა დ=110X25 მმ | ც | 22 | 18 | 22-23-1 | პოლიეთილენის ქუროუნაგირის შეძენა, მოწყობა დ=110X25 მმ | ც | 22 | 18 | 22-23-1 | პოლიეთილენის ქუროუნაგირის შეძენა, მოწყობა დ=110X25 მმ | ც | 22 | 18 | 22-23-1 | პოლიეთილენის ქუროუნაგირის შეძენა, მოწყობა დ=110X25 მმ | ც | 22 | 18 | 22-23-1 | პოლიეთილენის ქუროუნაგირის შეძენა, მოწყობა დ=110X25 მმ | ც | 22 | 18 | 22-23-1 | პოლიეთილენის ქუროუნაგირის შეძენა, მოწყობა დ=110X25 მმ | ც | 22 | 18 | 22-23-1 | პოლიეთილენის ქუროუნაგირის შეძენა, მოწყობა დ=110X25 მმ | ც | 22 | 18 | 22-23-1 | პოლიეთილენის ქუროუნაგირის შეძენა, მოწყობა დ=110X25 მმ | ც | 22 | 18 | 22-23-1 | პოლიეთილენის ქუროუნაგირის შეძენა, მოწყობა დ=110X25 მმ | ც | 22 | 18 | 22-23-1 | პოლიეთილენის ქუროუნაგირის შეძენა, მოწყობა დ=110X25 მმ | ც | 22 | 18 | 22-23-1 | პოლიეთილენის ქუროუნაგირის შეძენა, მოწყობა დ=110X25 მმ | ც | 22 | 18 | 22-23-1 | პოლიეთილენის ქუროუნაგირის შეძენა, მოწყობა დ=110X25 მმ | ც | 22 | 18 | 22-23-1 | პოლიეთილენის ქუროუნაგირის შეძენა, მოწყობა დ=110X25 მმ | ც | 22 | 18 | 22-23-1 | პოლიეთილენის ქუროუნაგირის შეძენა, მოწყობა დ=110X25 მმ | ც | 22 | 18 | 22-23-1 | პოლიეთილენის ქუროუნაგირის შეძენა, მოწყობა დ=110X25 მმ | ც | 22 | 18 | 22-23-1 | პოლიეთილენის ქუროუნაგირის შეძენა, მოწყობა დ=110X25 მმ | ც | 22 | 18 | 22-23-1 | პოლიეთილენის ქუროუნაგირის შეძენა, მოწყობა დ=110X25 მმ | ც | 22 | 18 | 22-23-1 | პოლიეთილენის ქუროუნაგირის შეძენა, მოწყობა დ=110X25 მმ | ც | 22 | 18 | 22-23-1 | პოლიეთილენის ქუროუნაგირის შეძენა, მოწყობა დ=110X25 მმ | ც | 22 | 18 | 22-23-1 | პოლიეთილენის ქუროუნაგირის შეძენა, მოწყობა დ=110X25 მმ | ც | 22
122-1 | ფოლადის მუხლის d=150 მმ α=30˚ | ც | 1 |  | 0 | კონტრაქტორის მასალა
123 | ფოლადის მუხლის d=100 მმ α=90˚ მოწყობა (მილტუჩების გარეშე) (1 ცალი) | ც | 1 |  | 0 | კონტრაქტორის მომსახურება | 18 | 22-23-1 | პოლიეთილენის ქუროუნაგირის შეძენა, მოწყობა დ=110X25 მმ | ც | 22 | 18 | 22-23-1 | პოლიეთილენის ქუროუნაგირის შეძენა, მოწყობა დ=110X25 მმ | ც | 22 | 18 | 22-23-1 | პოლიეთილენის ქუროუნაგირის შეძენა, მოწყობა დ=110X25 მმ | ც | 22 | 18 | 22-23-1 | პოლიეთილენის ქუროუნაგირის შეძენა, მოწყობა დ=110X25 მმ | ც | 22 | 18 | 22-23-1 | პოლიეთილენის ქუროუნაგირის შეძენა, მოწყობა დ=110X25 მმ | ც | 22 | 18 | 22-23-1 | პოლიეთილენის ქუროუნაგირის შეძენა, მოწყობა დ=110X25 მმ | ც | 22 | 18 | 22-23-1 | პოლიეთილენის ქუროუნაგირის შეძენა, მოწყობა დ=110X25 მმ | ც | 22 | 18 | 22-23-1 | პოლიეთილენის ქუროუნაგირის შეძენა, მოწყობა დ=110X25 მმ | ც | 22 | 18 | 22-23-1 | პოლიეთილენის ქუროუნაგირის შეძენა, მოწყობა დ=110X25 მმ | ც | 22 | 18 | 22-23-1 | პოლიეთილენის ქუროუნაგირის შეძენა, მოწყობა დ=110X25 მმ | ც | 22 | 18 | 22-23-1 | პოლიეთილენის ქუროუნაგირის შეძენა, მოწყობა დ=110X25 მმ | ც | 22 | 18 | 22-23-1 | პოლიეთილენის ქუროუნაგირის შეძენა, მოწყობა დ=110X25 მმ | ც | 22 | 18 | 22-23-1 | პოლიეთილენის ქუროუნაგირის შეძენა, მოწყობა დ=110X25 მმ | ც | 22 | 18 | 22-23-1 | პოლიეთილენის ქუროუნაგირის შეძენა, მოწყობა დ=110X25 მმ | ც | 22 | 18 | 22-23-1 | პოლიეთილენის ქუროუნაგირის შეძენა, მოწყობა დ=110X25 მმ | ც | 22 | 18 | 22-23-1 | პოლიეთილენის ქუროუნაგირის შეძენა, მოწყობა დ=110X25 მმ | ც | 22 | 18 | 22-23-1 | პოლიეთილენის ქუროუნაგირის შეძენა, მოწყობა დ=110X25 მმ | ც | 22 | 18 | 22-23-1 | პოლიეთილენის ქუროუნაგირის შეძენა, მოწყობა დ=110X25 მმ | ც | 22 | 18 | 22-23-1 | პოლიეთილენის ქუროუნაგირის შეძენა, მოწყობა დ=110X25 მმ | ც | 22 | 18 | 22-23-1 | პოლიეთილენის ქუროუნაგირის შეძენა, მოწყობა დ=110X25 მმ | ც | 22 | 18 | 22-23-1 | პოლიეთილენის ქუროუნაგირის შეძენა, მოწყობა დ=110X25 მმ | ც | 22 | 18 | 22-23-1 | პოლიეთილენის ქუროუნაგირის შეძენა, მოწყობა დ=110X25 მმ | ც | 22 | 18 | 22-23-1 | პოლიეთილენის ქუროუნაგირის შეძენა, მოწყობა დ=110X25 მმ | ც | 22 | 18 | 22-23-1 | პოლიეთილენის ქუროუნაგირის შეძენა, მოწყობა დ=110X25 მმ | ც | 22 | 18 | 22-23-1 | პოლიეთილენის ქუროუნაგირის შეძენა, მოწყობა დ=110X25 მმ | ც | 22 | 18 | 22-23-1 | პოლიეთილენის ქუროუნაგირის შეძენა, მოწყობა დ=110X25 მმ | ც | 22 | 18 | 22-23-1 | პოლიეთილენის ქუროუნაგირის შეძენა, მოწყობა დ=110X25 მმ | ც | 22 | 18 | 22-23-1 | პოლიეთილენის ქუროუნაგირის შეძენა, მოწყობა დ=110X25 მმ | ც | 22 | 18 | 22-23-1 | პოლიეთილენის ქუროუნაგირის შეძენა, მოწყობა დ=110X25 მმ | ც | 22 | 18 | 22-23-1 | პოლიეთილენის ქუროუნაგირის შეძენა, მოწყობა დ=110X25 მმ | ც | 22 | 18 | 22-23-1 | პოლიეთილენის ქუროუნაგირის შეძენა, მოწყობა დ=110X25 მმ | ც | 22 | 18 | 22-23-1 | პოლიეთილენის ქუროუნაგირის შეძენა, მოწყობა დ=110X25 მმ | ც | 22 | 18 | 22-23-1 | პოლიეთილენის ქუროუნაგირის შეძენა, მოწყობა დ=110X25 მმ | ც | 22 | 18 | 22-23-1 | პოლიეთილენის ქუროუნაგირის შეძენა, მოწყობა დ=110X25 მმ | ც | 22 | 18 | 22-23-1 | პოლიეთილენის ქუროუნაგირის შეძენა, მოწყობა დ=110X25 მმ | ც | 22 | 18 | 22-23-1 | პოლიეთილენის ქუროუნაგირის შეძენა, მოწყობა დ=110X25 მმ | ც | 22 | 18 | 22-23-1 | პოლიეთილენის ქუროუნაგირის შეძენა, მოწყობა დ=110X25 მმ | ც | 22 | 18 | 22-23-1 | პოლიეთილენის ქუროუნაგირის შეძენა, მოწყობა დ=110X25 მმ | ც | 22 | 18 | 22-23-1 | პოლიეთილენის ქუროუნაგირის შეძენა, მოწყობა დ=110X25 მმ | ც | 22 | 18 | 22-23-1 | პოლიეთილენის ქუროუნაგირის შეძენა, მოწყობა დ=110X25 მმ | ც | 22 | 18 | 22-23-1 | პოლიეთილენის ქუროუნაგირის შეძენა, მოწყობა დ=110X25 მმ | ც | 22 | 18 | 22-23-1 | პოლიეთილენის ქუროუნაგირის შეძენა, მოწყობა დ=110X25 მმ | ც | 22 | 18 | 22-23-1 | პოლიეთილენის ქუროუნაგირის შეძენა, მოწყობა დ=110X25 მმ | ც | 22 | 18 | 22-23-1 | პოლიეთილენის ქუროუნაგირის შეძენა, მოწყობა დ=110X25 მმ | ც | 22 | 18 | 22-23-1 | პოლიეთილენის ქუროუნაგირის შეძენა, მოწყობა დ=110X25 მმ | ც | 22 | 18 | 22-23-1 | პოლიეთილენის ქუროუნაგირის შეძენა, მოწყობა დ=110X25 მმ | ც | 22 | 18 | 22-23-1 | პოლიეთილენის ქუროუნაგირის შეძენა, მოწყობა დ=110X25 მმ | ც | 22 | 18 | 22-23-1 | პოლიეთილენის ქუროუნაგირის შეძენა, მოწყობა დ=110X25 მმ | ც | 22 | 18 | 22-23-1 | პოლიეთილენის ქუროუნაგირის შეძენა, მოწყობა დ=110X25 მმ | ც | 22 | 18 | 22-23-1 | პოლიეთილენის ქუროუნაგირის შეძენა, მოწყობა დ=110X25 მმ | ც | 22 | 18 | 22-23-1 | პოლიეთილენის ქუროუნაგირის შეძენა, მოწყობა დ=110X25 მმ | ც | 22 | 18 | 22-23-1 | პოლიეთილენის ქუროუნაგირის შეძენა, მოწყობა დ=110X25 მმ | ც | 22 | 18 | 22-23-1 | პოლიეთილენის ქუროუნაგირის შეძენა, მოწყობა დ=110X25 მმ | ც | 22 | 18 | 22-23-1 | პოლიეთილენის ქუროუნაგირის შეძენა, მოწყობა დ=110X25 მმ | ც | 22 | 18 | 22-23-1 | პოლიეთილენის ქუროუნაგირის შეძენა, მოწყობა დ=110X25 მმ | ც | 22 | 18 | 22-23-1 | პოლიეთილენის ქუროუნაგირის შეძენა, მოწყობა დ=110X25 მმ | ც | 22 | 18 | 22-23-1 | პოლიეთილენის ქუროუნაგირის შეძენა, მოწყობა დ=110X25 მმ | ც | 22 | 18 | 22-23-1 | პოლიეთილენის ქუროუნაგირის შეძენა, მოწყობა დ=110X25 მმ | ც | 22 | 18 | 22-23-1 | პოლიეთილენის ქუროუნაგირის შეძენა, მოწყობა დ=110X25 მმ | ც | 22 | 18 | 22-23-1 | პოლიეთილენის ქუროუნაგირის შეძენა, მოწყობა დ=110X25 მმ | ც | 22 | 18 | 22-23-1 | პოლიეთილენის ქუროუნაგირის შეძენა, მოწყობა დ=110X25 მმ | ც | 22 | 18 | 22-23-1 | პოლიეთილენის ქუროუნაგირის შეძენა, მოწყობა დ=110X25 მმ | ც | 22 | 18 | 22-23-1 | პოლიეთილენის ქუროუნაგირის შეძენა, მოწყობა დ=110X25 მმ | ც | 22
123-1 | ფოლადის მუხლის d=100 მმ α=90˚ | ც | 1 |  | 0 | კონტრაქტორის მასალა
124 | პოლიეთილენის d=160 მმ დამხშობის მოწყობა | ც | 1 |  | 0 | კონტრაქტორის მომსახურება | 18 | 22-23-1 | პოლიეთილენის ქუროუნაგირის შეძენა, მოწყობა დ=110X25 მმ | ც | 22 | 18 | 22-23-1 | პოლიეთილენის ქუროუნაგირის შეძენა, მოწყობა დ=110X25 მმ | ც | 22 | 18 | 22-23-1 | პოლიეთილენის ქუროუნაგირის შეძენა, მოწყობა დ=110X25 მმ | ც | 22 | 18 | 22-23-1 | პოლიეთილენის ქუროუნაგირის შეძენა, მოწყობა დ=110X25 მმ | ც | 22 | 18 | 22-23-1 | პოლიეთილენის ქუროუნაგირის შეძენა, მოწყობა დ=110X25 მმ | ც | 22 | 18 | 22-23-1 | პოლიეთილენის ქუროუნაგირის შეძენა, მოწყობა დ=110X25 მმ | ც | 22 | 18 | 22-23-1 | პოლიეთილენის ქუროუნაგირის შეძენა, მოწყობა დ=110X25 მმ | ც | 22 | 18 | 22-23-1 | პოლიეთილენის ქუროუნაგირის შეძენა, მოწყობა დ=110X25 მმ | ც | 22 | 18 | 22-23-1 | პოლიეთილენის ქუროუნაგირის შეძენა, მოწყობა დ=110X25 მმ | ც | 22 | 18 | 22-23-1 | პოლიეთილენის ქუროუნაგირის შეძენა, მოწყობა დ=110X25 მმ | ც | 22 | 18 | 22-23-1 | პოლიეთილენის ქუროუნაგირის შეძენა, მოწყობა დ=110X25 მმ | ც | 22 | 18 | 22-23-1 | პოლიეთილენის ქუროუნაგირის შეძენა, მოწყობა დ=110X25 მმ | ც | 22 | 18 | 22-23-1 | პოლიეთილენის ქუროუნაგირის შეძენა, მოწყობა დ=110X25 მმ | ც | 22 | 18 | 22-23-1 | პოლიეთილენის ქუროუნაგირის შეძენა, მოწყობა დ=110X25 მმ | ც | 22 | 18 | 22-23-1 | პოლიეთილენის ქუროუნაგირის შეძენა, მოწყობა დ=110X25 მმ | ც | 22 | 18 | 22-23-1 | პოლიეთილენის ქუროუნაგირის შეძენა, მოწყობა დ=110X25 მმ | ც | 22 | 18 | 22-23-1 | პოლიეთილენის ქუროუნაგირის შეძენა, მოწყობა დ=110X25 მმ | ც | 22 | 18 | 22-23-1 | პოლიეთილენის ქუროუნაგირის შეძენა, მოწყობა დ=110X25 მმ | ც | 22 | 18 | 22-23-1 | პოლიეთილენის ქუროუნაგირის შეძენა, მოწყობა დ=110X25 მმ | ც | 22 | 18 | 22-23-1 | პოლიეთილენის ქუროუნაგირის შეძენა, მოწყობა დ=110X25 მმ | ც | 22 | 18 | 22-23-1 | პოლიეთილენის ქუროუნაგირის შეძენა, მოწყობა დ=110X25 მმ | ც | 22 | 18 | 22-23-1 | პოლიეთილენის ქუროუნაგირის შეძენა, მოწყობა დ=110X25 მმ | ც | 22 | 18 | 22-23-1 | პოლიეთილენის ქუროუნაგირის შეძენა, მოწყობა დ=110X25 მმ | ც | 22 | 18 | 22-23-1 | პოლიეთილენის ქუროუნაგირის შეძენა, მოწყობა დ=110X25 მმ | ც | 22 | 18 | 22-23-1 | პოლიეთილენის ქუროუნაგირის შეძენა, მოწყობა დ=110X25 მმ | ც | 22 | 18 | 22-23-1 | პოლიეთილენის ქუროუნაგირის შეძენა, მოწყობა დ=110X25 მმ | ც | 22 | 18 | 22-23-1 | პოლიეთილენის ქუროუნაგირის შეძენა, მოწყობა დ=110X25 მმ | ც | 22 | 18 | 22-23-1 | პოლიეთილენის ქუროუნაგირის შეძენა, მოწყობა დ=110X25 მმ | ც | 22 | 18 | 22-23-1 | პოლიეთილენის ქუროუნაგირის შეძენა, მოწყობა დ=110X25 მმ | ც | 22 | 18 | 22-23-1 | პოლიეთილენის ქუროუნაგირის შეძენა, მოწყობა დ=110X25 მმ | ც | 22 | 18 | 22-23-1 | პოლიეთილენის ქუროუნაგირის შეძენა, მოწყობა დ=110X25 მმ | ც | 22 | 18 | 22-23-1 | პოლიეთილენის ქუროუნაგირის შეძენა, მოწყობა დ=110X25 მმ | ც | 22 | 18 | 22-23-1 | პოლიეთილენის ქუროუნაგირის შეძენა, მოწყობა დ=110X25 მმ | ც | 22 | 18 | 22-23-1 | პოლიეთილენის ქუროუნაგირის შეძენა, მოწყობა დ=110X25 მმ | ც | 22 | 18 | 22-23-1 | პოლიეთილენის ქუროუნაგირის შეძენა, მოწყობა დ=110X25 მმ | ც | 22 | 18 | 22-23-1 | პოლიეთილენის ქუროუნაგირის შეძენა, მოწყობა დ=110X25 მმ | ც | 22 | 18 | 22-23-1 | პოლიეთილენის ქუროუნაგირის შეძენა, მოწყობა დ=110X25 მმ | ც | 22 | 18 | 22-23-1 | პოლიეთილენის ქუროუნაგირის შეძენა, მოწყობა დ=110X25 მმ | ც | 22 | 18 | 22-23-1 | პოლიეთილენის ქუროუნაგირის შეძენა, მოწყობა დ=110X25 მმ | ც | 22 | 18 | 22-23-1 | პოლიეთილენის ქუროუნაგირის შეძენა, მოწყობა დ=110X25 მმ | ც | 22 | 18 | 22-23-1 | პოლიეთილენის ქუროუნაგირის შეძენა, მოწყობა დ=110X25 მმ | ც | 22 | 18 | 22-23-1 | პოლიეთილენის ქუროუნაგირის შეძენა, მოწყობა დ=110X25 მმ | ც | 22 | 18 | 22-23-1 | პოლიეთილენის ქუროუნაგირის შეძენა, მოწყობა დ=110X25 მმ | ც | 22 | 18 | 22-23-1 | პოლიეთილენის ქუროუნაგირის შეძენა, მოწყობა დ=110X25 მმ | ც | 22 | 18 | 22-23-1 | პოლიეთილენის ქუროუნაგირის შეძენა, მოწყობა დ=110X25 მმ | ც | 22 | 18 | 22-23-1 | პოლიეთილენის ქუროუნაგირის შეძენა, მოწყობა დ=110X25 მმ | ც | 22 | 18 | 22-23-1 | პოლიეთილენის ქუროუნაგირის შეძენა, მოწყობა დ=110X25 მმ | ც | 22 | 18 | 22-23-1 | პოლიეთილენის ქუროუნაგირის შეძენა, მოწყობა დ=110X25 მმ | ც | 22 | 18 | 22-23-1 | პოლიეთილენის ქუროუნაგირის შეძენა, მოწყობა დ=110X25 მმ | ც | 22 | 18 | 22-23-1 | პოლიეთილენის ქუროუნაგირის შეძენა, მოწყობა დ=110X25 მმ | ც | 22 | 18 | 22-23-1 | პოლიეთილენის ქუროუნაგირის შეძენა, მოწყობა დ=110X25 მმ | ც | 22 | 18 | 22-23-1 | პოლიეთილენის ქუროუნაგირის შეძენა, მოწყობა დ=110X25 მმ | ც | 22 | 18 | 22-23-1 | პოლიეთილენის ქუროუნაგირის შეძენა, მოწყობა დ=110X25 მმ | ც | 22 | 18 | 22-23-1 | პოლიეთილენის ქუროუნაგირის შეძენა, მოწყობა დ=110X25 მმ | ც | 22 | 18 | 22-23-1 | პოლიეთილენის ქუროუნაგირის შეძენა, მოწყობა დ=110X25 მმ | ც | 22 | 18 | 22-23-1 | პოლიეთილენის ქუროუნაგირის შეძენა, მოწყობა დ=110X25 მმ | ც | 22 | 18 | 22-23-1 | პოლიეთილენის ქუროუნაგირის შეძენა, მოწყობა დ=110X25 მმ | ც | 22 | 18 | 22-23-1 | პოლიეთილენის ქუროუნაგირის შეძენა, მოწყობა დ=110X25 მმ | ც | 22 | 18 | 22-23-1 | პოლიეთილენის ქუროუნაგირის შეძენა, მოწყობა დ=110X25 მმ | ც | 22 | 18 | 22-23-1 | პოლიეთილენის ქუროუნაგირის შეძენა, მოწყობა დ=110X25 მმ | ც | 22 | 18 | 22-23-1 | პოლიეთილენის ქუროუნაგირის შეძენა, მოწყობა დ=110X25 მმ | ც | 22 | 18 | 22-23-1 | პოლიეთილენის ქუროუნაგირის შეძენა, მოწყობა დ=110X25 მმ | ც | 22 | 18 | 22-23-1 | პოლიეთილენის ქუროუნაგირის შეძენა, მოწყობა დ=110X25 მმ | ც | 22
124-1 | პოლიეთილენის d=160 მმ დამხშობი შეძენა | ც | 1 |  | 0 | gwp
125 | პოლიეთილენის d=110 მმ დამხშობის მოწყობა | ც | 2 |  | 0 | კონტრაქტორის მომსახურება | 18 | 22-23-1 | პოლიეთილენის ქუროუნაგირის შეძენა, მოწყობა დ=110X25 მმ | ც | 22 | 18 | 22-23-1 | პოლიეთილენის ქუროუნაგირის შეძენა, მოწყობა დ=110X25 მმ | ც | 22 | 18 | 22-23-1 | პოლიეთილენის ქუროუნაგირის შეძენა, მოწყობა დ=110X25 მმ | ც | 22 | 18 | 22-23-1 | პოლიეთილენის ქუროუნაგირის შეძენა, მოწყობა დ=110X25 მმ | ც | 22 | 18 | 22-23-1 | პოლიეთილენის ქუროუნაგირის შეძენა, მოწყობა დ=110X25 მმ | ც | 22 | 18 | 22-23-1 | პოლიეთილენის ქუროუნაგირის შეძენა, მოწყობა დ=110X25 მმ | ც | 22 | 18 | 22-23-1 | პოლიეთილენის ქუროუნაგირის შეძენა, მოწყობა დ=110X25 მმ | ც | 22 | 18 | 22-23-1 | პოლიეთილენის ქუროუნაგირის შეძენა, მოწყობა დ=110X25 მმ | ც | 22 | 18 | 22-23-1 | პოლიეთილენის ქუროუნაგირის შეძენა, მოწყობა დ=110X25 მმ | ც | 22 | 18 | 22-23-1 | პოლიეთილენის ქუროუნაგირის შეძენა, მოწყობა დ=110X25 მმ | ც | 22 | 18 | 22-23-1 | პოლიეთილენის ქუროუნაგირის შეძენა, მოწყობა დ=110X25 მმ | ც | 22 | 18 | 22-23-1 | პოლიეთილენის ქუროუნაგირის შეძენა, მოწყობა დ=110X25 მმ | ც | 22 | 18 | 22-23-1 | პოლიეთილენის ქუროუნაგირის შეძენა, მოწყობა დ=110X25 მმ | ც | 22 | 18 | 22-23-1 | პოლიეთილენის ქუროუნაგირის შეძენა, მოწყობა დ=110X25 მმ | ც | 22 | 18 | 22-23-1 | პოლიეთილენის ქუროუნაგირის შეძენა, მოწყობა დ=110X25 მმ | ც | 22 | 18 | 22-23-1 | პოლიეთილენის ქუროუნაგირის შეძენა, მოწყობა დ=110X25 მმ | ც | 22 | 18 | 22-23-1 | პოლიეთილენის ქუროუნაგირის შეძენა, მოწყობა დ=110X25 მმ | ც | 22 | 18 | 22-23-1 | პოლიეთილენის ქუროუნაგირის შეძენა, მოწყობა დ=110X25 მმ | ც | 22 | 18 | 22-23-1 | პოლიეთილენის ქუროუნაგირის შეძენა, მოწყობა დ=110X25 მმ | ც | 22 | 18 | 22-23-1 | პოლიეთილენის ქუროუნაგირის შეძენა, მოწყობა დ=110X25 მმ | ც | 22 | 18 | 22-23-1 | პოლიეთილენის ქუროუნაგირის შეძენა, მოწყობა დ=110X25 მმ | ც | 22 | 18 | 22-23-1 | პოლიეთილენის ქუროუნაგირის შეძენა, მოწყობა დ=110X25 მმ | ც | 22 | 18 | 22-23-1 | პოლიეთილენის ქუროუნაგირის შეძენა, მოწყობა დ=110X25 მმ | ც | 22 | 18 | 22-23-1 | პოლიეთილენის ქუროუნაგირის შეძენა, მოწყობა დ=110X25 მმ | ც | 22 | 18 | 22-23-1 | პოლიეთილენის ქუროუნაგირის შეძენა, მოწყობა დ=110X25 მმ | ც | 22 | 18 | 22-23-1 | პოლიეთილენის ქუროუნაგირის შეძენა, მოწყობა დ=110X25 მმ | ც | 22 | 18 | 22-23-1 | პოლიეთილენის ქუროუნაგირის შეძენა, მოწყობა დ=110X25 მმ | ც | 22 | 18 | 22-23-1 | პოლიეთილენის ქუროუნაგირის შეძენა, მოწყობა დ=110X25 მმ | ც | 22 | 18 | 22-23-1 | პოლიეთილენის ქუროუნაგირის შეძენა, მოწყობა დ=110X25 მმ | ც | 22 | 18 | 22-23-1 | პოლიეთილენის ქუროუნაგირის შეძენა, მოწყობა დ=110X25 მმ | ც | 22 | 18 | 22-23-1 | პოლიეთილენის ქუროუნაგირის შეძენა, მოწყობა დ=110X25 მმ | ც | 22 | 18 | 22-23-1 | პოლიეთილენის ქუროუნაგირის შეძენა, მოწყობა დ=110X25 მმ | ც | 22 | 18 | 22-23-1 | პოლიეთილენის ქუროუნაგირის შეძენა, მოწყობა დ=110X25 მმ | ც | 22 | 18 | 22-23-1 | პოლიეთილენის ქუროუნაგირის შეძენა, მოწყობა დ=110X25 მმ | ც | 22 | 18 | 22-23-1 | პოლიეთილენის ქუროუნაგირის შეძენა, მოწყობა დ=110X25 მმ | ც | 22 | 18 | 22-23-1 | პოლიეთილენის ქუროუნაგირის შეძენა, მოწყობა დ=110X25 მმ | ც | 22 | 18 | 22-23-1 | პოლიეთილენის ქუროუნაგირის შეძენა, მოწყობა დ=110X25 მმ | ც | 22 | 18 | 22-23-1 | პოლიეთილენის ქუროუნაგირის შეძენა, მოწყობა დ=110X25 მმ | ც | 22 | 18 | 22-23-1 | პოლიეთილენის ქუროუნაგირის შეძენა, მოწყობა დ=110X25 მმ | ც | 22 | 18 | 22-23-1 | პოლიეთილენის ქუროუნაგირის შეძენა, მოწყობა დ=110X25 მმ | ც | 22 | 18 | 22-23-1 | პოლიეთილენის ქუროუნაგირის შეძენა, მოწყობა დ=110X25 მმ | ც | 22 | 18 | 22-23-1 | პოლიეთილენის ქუროუნაგირის შეძენა, მოწყობა დ=110X25 მმ | ც | 22 | 18 | 22-23-1 | პოლიეთილენის ქუროუნაგირის შეძენა, მოწყობა დ=110X25 მმ | ც | 22 | 18 | 22-23-1 | პოლიეთილენის ქუროუნაგირის შეძენა, მოწყობა დ=110X25 მმ | ც | 22 | 18 | 22-23-1 | პოლიეთილენის ქუროუნაგირის შეძენა, მოწყობა დ=110X25 მმ | ც | 22 | 18 | 22-23-1 | პოლიეთილენის ქუროუნაგირის შეძენა, მოწყობა დ=110X25 მმ | ც | 22 | 18 | 22-23-1 | პოლიეთილენის ქუროუნაგირის შეძენა, მოწყობა დ=110X25 მმ | ც | 22 | 18 | 22-23-1 | პოლიეთილენის ქუროუნაგირის შეძენა, მოწყობა დ=110X25 მმ | ც | 22 | 18 | 22-23-1 | პოლიეთილენის ქუროუნაგირის შეძენა, მოწყობა დ=110X25 მმ | ც | 22 | 18 | 22-23-1 | პოლიეთილენის ქუროუნაგირის შეძენა, მოწყობა დ=110X25 მმ | ც | 22 | 18 | 22-23-1 | პოლიეთილენის ქუროუნაგირის შეძენა, მოწყობა დ=110X25 მმ | ც | 22 | 18 | 22-23-1 | პოლიეთილენის ქუროუნაგირის შეძენა, მოწყობა დ=110X25 მმ | ც | 22 | 18 | 22-23-1 | პოლიეთილენის ქუროუნაგირის შეძენა, მოწყობა დ=110X25 მმ | ც | 22 | 18 | 22-23-1 | პოლიეთილენის ქუროუნაგირის შეძენა, მოწყობა დ=110X25 მმ | ც | 22 | 18 | 22-23-1 | პოლიეთილენის ქუროუნაგირის შეძენა, მოწყობა დ=110X25 მმ | ც | 22 | 18 | 22-23-1 | პოლიეთილენის ქუროუნაგირის შეძენა, მოწყობა დ=110X25 მმ | ც | 22 | 18 | 22-23-1 | პოლიეთილენის ქუროუნაგირის შეძენა, მოწყობა დ=110X25 მმ | ც | 22 | 18 | 22-23-1 | პოლიეთილენის ქუროუნაგირის შეძენა, მოწყობა დ=110X25 მმ | ც | 22 | 18 | 22-23-1 | პოლიეთილენის ქუროუნაგირის შეძენა, მოწყობა დ=110X25 მმ | ც | 22 | 18 | 22-23-1 | პოლიეთილენის ქუროუნაგირის შეძენა, მოწყობა დ=110X25 მმ | ც | 22 | 18 | 22-23-1 | პოლიეთილენის ქუროუნაგირის შეძენა, მოწყობა დ=110X25 მმ | ც | 22 | 18 | 22-23-1 | პოლიეთილენის ქუროუნაგირის შეძენა, მოწყობა დ=110X25 მმ | ც | 22 | 18 | 22-23-1 | პოლიეთილენის ქუროუნაგირის შეძენა, მოწყობა დ=110X25 მმ | ც | 22
125-1 | პოლიეთილენის d=110 მმ დამხშობი შეძენა | ც | 2 |  | 0 | gwp
126 | პოლიეთილენის d=90 მმ დამხშობის მოწყობა | ც | 2 |  | 0 | კონტრაქტორის მომსახურება
126-1 | პოლიეთილენის d=90 მმ დამხშობი შეძენა | ც | 2 |  | 0 | gwp
127 | პოლიეთილენის d=50 მმ დამხშობის მოწყობა | ც | 1 |  | 0 | კონტრაქტორის მომსახურება
127-1 | პოლიეთილენის d=50 მმ დამხშობი შეძენა | ც | 1 |  | 0 | gwp
128 | პოლიეთილენის d=40 მმ დამხშობის მოწყობა | ც | 1 |  | 0 | კონტრაქტორის მომსახურება
128-1 | პოლიეთილენის d=40 მმ დამხშობი შეძენა | ც | 1 |  | 0 | gwp
129 | ფოლადის დამხშობის d=200 მმ მოწყობა (1 ცალი) | ც | 1 |  | 0 | კონტრაქტორის მომსახურება
130 | პოლიეთილენის სამკაპის d=160X160 მმ მოწყობა | ც | 1 |  | 0 | კონტრაქტორის მომსახურება
130-1 | პოლიეთილენის სამკაპი d=160X160 მმ შეძენა | ც | 1 |  | 0 | gwp
131 | პოლიეთილენის სამკაპის d=160X110 მმ მოწყობა | ც | 1 |  | 0 | კონტრაქტორის მომსახურება
131-1 | პოლიეთილენის სამკაპი d=160X110 მმ შეძენა | ც | 1 |  | 0 | gwp
132 | პოლიეთილენის სამკაპის d=160X90 მმ მოწყობა | ც | 2 |  | 0 | კონტრაქტორის მომსახურება
132-1 | პოლიეთილენის სამკაპი d=160X90 მმ შეძენა | ც | 2 |  | 0 | gwp
133 | პოლიეთილენის სამკაპის d=160X75 მმ მოწყობა | ც | 1 |  | 0 | კონტრაქტორის მომსახურება
133-1 | პოლიეთილენის სამკაპი d=160X75 მმ შეძენა | ც | 1 |  | 0 | gwp
134 | პოლიეთილენის სამკაპის d=160X63 მმ მოწყობა | ც | 11 |  | 0 | კონტრაქტორის მომსახურება
134-1 | პოლიეთილენის სამკაპი d=160X63 მმ შეძენა | ც | 11 |  | 0 | gwp
135 | პოლიეთილენის სამკაპის d=110X32 მმ მოწყობა | ც | 10 |  | 0 | კონტრაქტორის მომსახურება
135-1 | პოლიეთილენის სამკაპი d=110X32 მმ შეძენა | ც | 10 |  | 0 | gwp
136 | პოლიეთილენის სამკაპის d=110X25 მმ მოწყობა | ც | 1 |  | 0 | კონტრაქტორის მომსახურება
136-1 | პოლიეთილენის სამკაპი d=110X25 მმ შეძენა | ც | 1 |  | 0 | gwp
137 | პოლიეთილენის სამკაპის d=90X50 მმ მოწყობა | ც | 1 |  | 0 | კონტრაქტორის მომსახურება
137-1 | პოლიეთილენის სამკაპი d=90X50 მმ შეძენა | ც | 1 |  | 0 | gwp
138 | პოლიეთილენის სამკაპის d=90X40 მმ მოწყობა | ც | 1 |  | 0 | კონტრაქტორის მომსახურება
138-1 | პოლიეთილენის სამკაპი d=90X40 მმ შეძენა | ც | 1 |  | 0 | gwp
139 | პოლიეთილენის სამკაპის d=90X32მმ მოწყობა | ც | 13 |  | 0 | კონტრაქტორის მომსახურება
139-1 | პოლიეთილენის სამკაპი d=90X32 მმ შეძენა | ც | 13 |  | 0 | gwp
140 | პოლიეთილენის სამკაპის d=50X32მმ მოწყობა | ც | 4 |  | 0 | კონტრაქტორის მომსახურება
140-1 | პოლიეთილენის სამკაპი d=50X32 მმ შეძენა | ც | 4 |  | 0 | gwp
141 | პოლიეთილენის სამკაპის d=40X32მმ მოწყობა | ც | 3 |  | 0 | კონტრაქტორის მომსახურება
141-1 | პოლიეთილენის სამკაპი d=40X32 მმ შეძენა | ც | 3 |  | 0 | gwp
142 | პოლიეთილენის ქურო-უნაგირი d=110X32 მმ მოწყობა | ც | 2 |  | 0 | კონტრაქტორის მომსახურება
142-1 | პოლიეთილენის ქურო-უნაგირი d=110X32 მმ შეძენა | ც | 2 |  | 0 | gwp
143 | პოლიეთილენის ქურო-უნაგირი d=90X32 მმ მოწყობა | ც | 2 |  | 0 | კონტრაქტორის მომსახურება
143-1 | პოლიეთილენის ქურო-უნაგირი d=90X32 მმ შეძენა | ც | 2 |  | 0 | gwp
144 | პოლიეთილენის გადამყვანის d=160X90 მმ მოწყობა PN16 | ც | 1 |  | 0 | კონტრაქტორის მომსახურება
144-1 | პოლიეთილენის გადამყვანის d=160X90მმ შეძენა | ც | 1 |  | 0 | gwp
145 | პოლიეთილენის გადამყვანის d=90X63 მმ მოწყობა PN16 | ც | 1 |  | 0 | კონტრაქტორის მომსახურება
145-1 | პოლიეთილენის გადამყვანის d=90X63მმ შეძენა | ც | 1 |  | 0 | gwp
146 | პოლიეთილენის გადამყვანის d=90X50 მმ მოწყობა PN16 | ც | 2 |  | 0 | კონტრაქტორის მომსახურება
146-1 | პოლიეთილენის გადამყვანის d=90X50მმ შეძენა | ც | 2 |  | 0 | gwp
147 | პოლიეთილენის გადამყვანის d=75X63 მმ მოწყობა PN16 | ც | 1 |  | 0 | კონტრაქტორის მომსახურება
147-1 | პოლიეთილენის გადამყვანის d=75X63 მმ შეძენა | ც | 1 |  | 0 | gwp
148 | პოლიეთილენის ჯვარედი d=160/90 მმ მოწყობა | ც | 1 |  | 0 | კონტრაქტორის მომსახურება
148-1 | პოლიეთილენის ჯვარედი d=160/90 მმ | ც | 1 |  | 0 | gwp
149 | ფოლადის სამკაპის d=300/300 მმ მილტუჩებით მოწყობა (1 ცალი) | ც | 1 |  | 0 | კონტრაქტორის მომსახურება
149-1 | ფოლადის სამკაპის d=300/300 მმ მილტუჩებით | ც | 1 |  | 0 | კონტრაქტორის მასალა
150 | ფოლადის სამკაპის d=250/200 მმ მილტუჩებით მოწყობა (1 ცალი) | ც | 1 |  | 0 | კონტრაქტორის მომსახურება
150-1 | ფოლადის სამკაპის d=250/200 მმ მილტუჩებით | ც | 1 |  | 0 | კონტრაქტორის მასალა
151 | ფოლადის სამკაპის d=250/150 მმ მილტუჩების გარეშე მოწყობა (6 ცალი) | ც | 6 |  | 0 | კონტრაქტორის მომსახურება
151-1 | ფოლადის სამკაპის d=250/150 მმ მილტუჩების გარეშე | ც | 6 |  | 0 | კონტრაქტორის მასალა
152 | ფოლადის სამკაპის d=250/100 მმ მილტუჩების გარეშე მოწყობა (2 ცალი) | ც | 2 |  | 0 | კონტრაქტორის მომსახურება
152-1 | ფოლადის სამკაპის d=250/100 მმ მილტუჩების გარეშე | ც | 2 |  | 0 | კონტრაქტორის მასალა
153 | ფოლადის სამკაპის d=250/80მმ მილტუჩების გარეშე მოწყობა (7 ცალი) | ც | 7 |  | 0 | კონტრაქტორის მომსახურება
153-1 | ფოლადის სამკაპის d=250/80 მმ მილტუჩების გარეშე | ც | 7 |  | 0 | კონტრაქტორის მასალა
154 | ფოლადის სამკაპის d=150/100 მმ მილტუჩების გარეშე მოწყობა (1 ცალი) | ც | 1 |  | 0 | კონტრაქტორის მომსახურება
154-1 | ფოლადის სამკაპის d=150/100 მმ მილტუჩების გარეშე | ც | 1 |  | 0 | კონტრაქტორის მასალა
155 | ფოლადის სამკაპის d=150/50 მმ მილტუჩების გარეშე მოწყობა (1 ცალი) | ც | 1 |  | 0 | კონტრაქტორის მომსახურება
155-1 | ფოლადის სამკაპის d=150/50 მმ მილტუჩების გარეშე | ც | 1 |  | 0 | კონტრაქტორის მასალა
156 | ფოლადის გადამყვანის d=300/250 მმ მილტუჩებით მოწყობა (1 ცალი) | ც | 1 |  | 0 | კონტრაქტორის მომსახურება
156-1 | ფოლადის გადამყვანის d=300/250 მმ მილტუჩებით | ც | 1 |  | 0 | კონტრაქტორის მასალა
157 | ფოლადის გადამყვანის d=300/150 მმ მილტუჩებით მოწყობა (1 ცალი) | ც | 1 |  | 0 | კონტრაქტორის მომსახურება
157-1 | ფოლადის გადამყვანის d=300/150 მმ მილტუჩებით | ც | 1 |  | 0 | კონტრაქტორის მასალა
158 | ფოლადის გადამყვანი d=250/200 მმ მილტუჩების გარეშე მოწყობა (1 ცალი) | ც | 1 |  | 0 | კონტრაქტორის მომსახურება
158-1 | ფოლადის გადამყვანი d=250/200 მმ მილტუჩების გარეშე | ც | 1 |  | 0 | კონტრაქტორის მასალა
159 | ფოლადის გადამყვანი d=150/100 მმ მილტუჩების გარეშე მოწყობა (2 ცალი) | ც | 2 |  | 0 | კონტრაქტორის მომსახურება
159-1 | ფოლადის გადამყვანი d=150/100 მმ მილტუჩების გარეშე | ც | 2 |  | 0 | კონტრაქტორის მასალა
160 | ფოლადის გადამყვანი d=80/50 მმ მილტუჩების გარეშე მოწყობა (1 ცალი) | ც | 1 |  | 0 | კონტრაქტორის მომსახურება
160-1 | ფოლადის გადამყვანი d=80/50 მმ მილტუჩების გარეშე | ც | 1 |  | 0 | კონტრაქტორის მასალა
161 | ფოლადის მილტუჩის PN16 d=300 მმ მოწყობა | ც | 1 |  | 0 | კონტრაქტორის მომსახურება
161-1 | ფოლადის მილტუჩი PN16 d=300 მმ შეძენა | ც | 1 |  | 0 | კონტრაქტორის მასალა
162 | ფოლადის მილტუჩის PN16 d=250 მმ მოწყობა | ც | 3 |  | 0 | კონტრაქტორის მომსახურება
162-1 | ფოლადის მილტუჩი PN16 d=250 მმ შეძენა | ც | 3 |  | 0 | კონტრაქტორის მასალა
163 | ფოლადის მილტუჩის PN16 d=150 მმ მოწყობა | ც | 2 |  | 0 | კონტრაქტორის მომსახურება
163-1 | ფოლადის მილტუჩი PN16 d=150 მმ შეძენა | ც | 2 |  | 0 | კონტრაქტორის მასალა
164 | ფოლადის მილტუჩის PN16 d=100 მმ მოწყობა | ც | 2 |  | 0 | კონტრაქტორის მომსახურება
164-1 | ფოლადის მილტუჩი PN16 d=100 მმ შეძენა | ც | 2 |  | 0 | კონტრაქტორის მასალა
165 | ფოლადის მილტუჩის PN16 d=80 მმ მოწყობა | ც | 1 |  | 0 | კონტრაქტორის მომსახურება
165-1 | ფოლადის მილტუჩი PN16 d=80 მმ შეძენა | ც | 1 |  | 0 | კონტრაქტორის მასალა
166 | ჩობალის d=426 მმ (1 ცალი) შეძენა და მოწყობა | ც | 1 |  | 0 | კონტრაქტორის მომსახურება
167 | ჩობალის d=325 მმ (2 ცალი) შეძენა და მოწყობა | ც | 2 |  | 0 | კონტრაქტორის მომსახურება
167 | ჩობალის d=273 მმ (3 ცალი) შეძენა და მოწყობა | ც | 3 |  | 0 | კონტრაქტორის მომსახურება
168 | ჩობალის d=165მმ (4 ცალი) შეძენა და მოწყობა | ც | 0.0328 |  | 0 | კონტრაქტორის მომსახურება
169 | ჩობალის შეძენა და მოწყობა d=140 მმ (7 ცალი) | ც | 7 |  | 0 | კონტრაქტორის მომსახურება
170 | ჩობალის შეძენა და მოწყობა d=114 მმ (22 ცალი) | ც | 22 |  | 0 | კონტრაქტორის მომსახურება
171 | გაზინთული (გაპოხილი) თოკი ჩობალებისათვის (121.2 მ) | კგ | 18.18 |  | 0 | კონტრაქტორის მომსახურება
172 | ბეტონის საყრდენის მოწყობა მილის ქვეშ,(0.1*0.1*0.3)მ ბეტონი B-22.5 (M-300) (23 ცალი) | მ3 | 0.069 |  | 0 | კონტრაქტორის მომსახურება
173 | პოლ/ფოლადზე გადამყვანის d=32/25 მმ გ/ხ მოწყობა | ც | 5 |  | 0 | კონტრაქტორის მომსახურება
173-1 | პოლ/ფოლადზე გადამყვანი d=32/25 მმ გ/ხ შეძენა | ც | 5 |  | 0 | კონტრაქტორის მასალა
174 | პოლ/ფოლადზე გადამყვანის d=25/20 მმ გ/ხ გ/ხ მოწყობა | ც | 1 |  | 0 | კონტრაქტორის მომსახურება
174-1 | პოლ/ფოლადზე გადამყვანი d=25/20 მმ გ/ხ შეძენა | ც | 1 |  | 0 | კონტრაქტორის მასალა
175 | ფოლადის გარსაცმი მილისთვის d=530 მმ (მასში გატარებული ფოლადის d=273 მმ მილი) რეზინის დამხშობის მოწყობა (უჟანგავი ლითონის ხამუთებით) | კომპ. | 8 |  | 0 | კონტრაქტორის მომსახურება
176 | პოლიეთილენის გარსაცმი მილისთვის d=355 მმ (მასში გატარებული პოლიეთილენის d=160 მმ მილი) რეზინის დამხშობის მოწყობა (უჟანგავი ლითონის ხამუთებით) | კომპ. | 4 |  | 0 | კონტრაქტორის მომსახურება
177 | არსებული ფოლადის d=300 მმ-იანი მილის ჩაჭრა | ადგ. | 2 |  | 0 | კონტრაქტორის მომსახურება
178 | არსებული ფოლადის d=200 მმ-იანი მილის ჩაჭრა | ადგ. | 2 |  | 0 | კონტრაქტორის მომსახურება
179 | არსებული ფოლადის d=100 მმ-იანი მილის ჩაჭრა | ადგ. | 4 |  | 0 | კონტრაქტორის მომსახურება
180 | არსებული ფოლადის d=50 მმ-იანი მილის ჩაჭრა | ადგ. | 3 |  | 0 | კონტრაქტორის მომსახურება
181 | არსებული პოლიეთლენის d=160 მმ-იანი მილის ჩაჭრა | ადგ. | 3 |  | 0 | კონტრაქტორის მომსახურება
182 | არსებული პოლიეთლენის d=63 მმ-იანი მილის ჩაჭრა | ადგ. | 3 |  | 0 | კონტრაქტორის მომსახურება
183 | არსებული პოლიეთლენის d=50 მმ-იანი მილის ჩაჭრა | ადგ. | 1 |  | 0 | კონტრაქტორის მომსახურება
184 | არსებული პოლიეთლენის d=32 მმ-იანი მილის ჩაჭრა | ადგ. | 30 |  | 0 | კონტრაქტორის მომსახურება
185 | არსებული პოლიეთლენის d=25 მმ-იანი მილის ჩაჭრა | ადგ. | 2 |  | 0 | კონტრაქტორის მომსახურება
186 | არსებული ფოლადის d=25 მმ-იანი მილის ჩაჭრა | ადგ. | 12 |  | 0 | კონტრაქტორის მომსახურება
187 | არსებული ფოლადის d=20 მმ-იანი მილის ჩაჭრა | ადგ. | 1 |  | 0 | კონტრაქტორის მომსახურება
188 | საპროექტო ფოლადის d=325/6 მმ-იანი მილის გადაერთება არსებულ ფოლადის d=300 მმ-იან მილზე (მიდუღებით) | ადგ. | 1 |  | 0 | კონტრაქტორის მომსახურება
189 | საპროექტო ფოლადის d=273/6 მმ-იანი მილის გადაერთება არსებულ ფოლადის d=200 მმ-იან მილზე (მიდუღებით) | ადგ. | 1 |  | 0 | კონტრაქტორის მომსახურება
190 | საპროექტო ფოლადის d=159/5 მმ-იანი მილის გადაერთება არსებულ ფოლადის d=100 მმ-იან მილზე (მიდუღებით) | ადგ. | 2 |  | 0 | კონტრაქტორის მომსახურება
191 | საპროექტო ფოლადის d=159/5 მმ-იანი მილის გადაერთება არსებულ პოლიეთილენის d=160 მმ-იან მილზე | ადგ. | 1 |  | 0 | კონტრაქტორის მომსახურება
192 | საპროექტო ფოლადის d=114/4.5 მმ-იანი მილის გადაერთება არსებულ ფოლადის d=100 მმ-იან მილზე (მიდუღებით) | ადგ. | 2 |  | 0 | კონტრაქტორის მომსახურება
193 | საპროექტო ფოლადის d=89/4.5 მმ-იანი მილის გადაერთება არსებულ ფოლადის d=50 მმ-იან მილზე (მიდუღებით) | ადგ. | 1 |  | 0 | კონტრაქტორის მომსახურება
194 | საპროექტო ფოლადის d=51/3 მმ-იანი მილის გადაერთება არსებულ ფოლადის d=50 მმ-იან მილზე (მიდუღებით) | ადგ. | 1 |  | 0 | კონტრაქტორის მომსახურება | 18 | 22-23-1 | პოლიეთილენის ქუროუნაგირის შეძენა, მოწყობა დ=110X25 მმ | ც | 22 | 18 | 22-23-1 | პოლიეთილენის ქუროუნაგირის შეძენა, მოწყობა დ=110X25 მმ | ც | 22 | 18 | 22-23-1 | პოლიეთილენის ქუროუნაგირის შეძენა, მოწყობა დ=110X25 მმ | ც | 22 | 18 | 22-23-1 | პოლიეთილენის ქუროუნაგირის შეძენა, მოწყობა დ=110X25 მმ | ც | 22 | 18 | 22-23-1 | პოლიეთილენის ქუროუნაგირის შეძენა, მოწყობა დ=110X25 მმ | ც | 22 | 18 | 22-23-1 | პოლიეთილენის ქუროუნაგირის შეძენა, მოწყობა დ=110X25 მმ | ც | 22 | 18 | 22-23-1 | პოლიეთილენის ქუროუნაგირის შეძენა, მოწყობა დ=110X25 მმ | ც | 22 | 18 | 22-23-1 | პოლიეთილენის ქუროუნაგირის შეძენა, მოწყობა დ=110X25 მმ | ც | 22 | 18 | 22-23-1 | პოლიეთილენის ქუროუნაგირის შეძენა, მოწყობა დ=110X25 მმ | ც | 22 | 18 | 22-23-1 | პოლიეთილენის ქუროუნაგირის შეძენა, მოწყობა დ=110X25 მმ | ც | 22 | 18 | 22-23-1 | პოლიეთილენის ქუროუნაგირის შეძენა, მოწყობა დ=110X25 მმ | ც | 22 | 18 | 22-23-1 | პოლიეთილენის ქუროუნაგირის შეძენა, მოწყობა დ=110X25 მმ | ც | 22 | 18 | 22-23-1 | პოლიეთილენის ქუროუნაგირის შეძენა, მოწყობა დ=110X25 მმ | ც | 22 | 18 | 22-23-1 | პოლიეთილენის ქუროუნაგირის შეძენა, მოწყობა დ=110X25 მმ | ც | 22 | 18 | 22-23-1 | პოლიეთილენის ქუროუნაგირის შეძენა, მოწყობა დ=110X25 მმ | ც | 22 | 18 | 22-23-1 | პოლიეთილენის ქუროუნაგირის შეძენა, მოწყობა დ=110X25 მმ | ც | 22 | 18 | 22-23-1 | პოლიეთილენის ქუროუნაგირის შეძენა, მოწყობა დ=110X25 მმ | ც | 22 | 18 | 22-23-1 | პოლიეთილენის ქუროუნაგირის შეძენა, მოწყობა დ=110X25 მმ | ც | 22 | 18 | 22-23-1 | პოლიეთილენის ქუროუნაგირის შეძენა, მოწყობა დ=110X25 მმ | ც | 22 | 18 | 22-23-1 | პოლიეთილენის ქუროუნაგირის შეძენა, მოწყობა დ=110X25 მმ | ც | 22 | 18 | 22-23-1 | პოლიეთილენის ქუროუნაგირის შეძენა, მოწყობა დ=110X25 მმ | ც | 22 | 18 | 22-23-1 | პოლიეთილენის ქუროუნაგირის შეძენა, მოწყობა დ=110X25 მმ | ც | 22 | 18 | 22-23-1 | პოლიეთილენის ქუროუნაგირის შეძენა, მოწყობა დ=110X25 მმ | ც | 22 | 18 | 22-23-1 | პოლიეთილენის ქუროუნაგირის შეძენა, მოწყობა დ=110X25 მმ | ც | 22 | 18 | 22-23-1 | პოლიეთილენის ქუროუნაგირის შეძენა, მოწყობა დ=110X25 მმ | ც | 22 | 18 | 22-23-1 | პოლიეთილენის ქუროუნაგირის შეძენა, მოწყობა დ=110X25 მმ | ც | 22 | 18 | 22-23-1 | პოლიეთილენის ქუროუნაგირის შეძენა, მოწყობა დ=110X25 მმ | ც | 22 | 18 | 22-23-1 | პოლიეთილენის ქუროუნაგირის შეძენა, მოწყობა დ=110X25 მმ | ც | 22 | 18 | 22-23-1 | პოლიეთილენის ქუროუნაგირის შეძენა, მოწყობა დ=110X25 მმ | ც | 22 | 18 | 22-23-1 | პოლიეთილენის ქუროუნაგირის შეძენა, მოწყობა დ=110X25 მმ | ც | 22 | 18 | 22-23-1 | პოლიეთილენის ქუროუნაგირის შეძენა, მოწყობა დ=110X25 მმ | ც | 22 | 18 | 22-23-1 | პოლიეთილენის ქუროუნაგირის შეძენა, მოწყობა დ=110X25 მმ | ც | 22 | 18 | 22-23-1 | პოლიეთილენის ქუროუნაგირის შეძენა, მოწყობა დ=110X25 მმ | ც | 22 | 18 | 22-23-1 | პოლიეთილენის ქუროუნაგირის შეძენა, მოწყობა დ=110X25 მმ | ც | 22 | 18 | 22-23-1 | პოლიეთილენის ქუროუნაგირის შეძენა, მოწყობა დ=110X25 მმ | ც | 22 | 18 | 22-23-1 | პოლიეთილენის ქუროუნაგირის შეძენა, მოწყობა დ=110X25 მმ | ც | 22 | 18 | 22-23-1 | პოლიეთილენის ქუროუნაგირის შეძენა, მოწყობა დ=110X25 მმ | ც | 22 | 18 | 22-23-1 | პოლიეთილენის ქუროუნაგირის შეძენა, მოწყობა დ=110X25 მმ | ც | 22 | 18 | 22-23-1 | პოლიეთილენის ქუროუნაგირის შეძენა, მოწყობა დ=110X25 მმ | ც | 22 | 18 | 22-23-1 | პოლიეთილენის ქუროუნაგირის შეძენა, მოწყობა დ=110X25 მმ | ც | 22 | 18 | 22-23-1 | პოლიეთილენის ქუროუნაგირის შეძენა, მოწყობა დ=110X25 მმ | ც | 22 | 18 | 22-23-1 | პოლიეთილენის ქუროუნაგირის შეძენა, მოწყობა დ=110X25 მმ | ც | 22 | 18 | 22-23-1 | პოლიეთილენის ქუროუნაგირის შეძენა, მოწყობა დ=110X25 მმ | ც | 22 | 18 | 22-23-1 | პოლიეთილენის ქუროუნაგირის შეძენა, მოწყობა დ=110X25 მმ | ც | 22 | 18 | 22-23-1 | პოლიეთილენის ქუროუნაგირის შეძენა, მოწყობა დ=110X25 მმ | ც | 22 | 18 | 22-23-1 | პოლიეთილენის ქუროუნაგირის შეძენა, მოწყობა დ=110X25 მმ | ც | 22 | 18 | 22-23-1 | პოლიეთილენის ქუროუნაგირის შეძენა, მოწყობა დ=110X25 მმ | ც | 22 | 18 | 22-23-1 | პოლიეთილენის ქუროუნაგირის შეძენა, მოწყობა დ=110X25 მმ | ც | 22 | 18 | 22-23-1 | პოლიეთილენის ქუროუნაგირის შეძენა, მოწყობა დ=110X25 მმ | ც | 22 | 18 | 22-23-1 | პოლიეთილენის ქუროუნაგირის შეძენა, მოწყობა დ=110X25 მმ | ც | 22 | 18 | 22-23-1 | პოლიეთილენის ქუროუნაგირის შეძენა, მოწყობა დ=110X25 მმ | ც | 22 | 18 | 22-23-1 | პოლიეთილენის ქუროუნაგირის შეძენა, მოწყობა დ=110X25 მმ | ც | 22 | 18 | 22-23-1 | პოლიეთილენის ქუროუნაგირის შეძენა, მოწყობა დ=110X25 მმ | ც | 22 | 18 | 22-23-1 | პოლიეთილენის ქუროუნაგირის შეძენა, მოწყობა დ=110X25 მმ | ც | 22 | 18 | 22-23-1 | პოლიეთილენის ქუროუნაგირის შეძენა, მოწყობა დ=110X25 მმ | ც | 22 | 18 | 22-23-1 | პოლიეთილენის ქუროუნაგირის შეძენა, მოწყობა დ=110X25 მმ | ც | 22 | 18 | 22-23-1 | პოლიეთილენის ქუროუნაგირის შეძენა, მოწყობა დ=110X25 მმ | ც | 22 | 18 | 22-23-1 | პოლიეთილენის ქუროუნაგირის შეძენა, მოწყობა დ=110X25 მმ | ც | 22 | 18 | 22-23-1 | პოლიეთილენის ქუროუნაგირის შეძენა, მოწყობა დ=110X25 მმ | ც | 22 | 18 | 22-23-1 | პოლიეთილენის ქუროუნაგირის შეძენა, მოწყობა დ=110X25 მმ | ც | 22 | 18 | 22-23-1 | პოლიეთილენის ქუროუნაგირის შეძენა, მოწყობა დ=110X25 მმ | ც | 22 | 18 | 22-23-1 | პოლიეთილენის ქუროუნაგირის შეძენა, მოწყობა დ=110X25 მმ | ც | 22 | 18 | 22-23-1 | პოლიეთილენის ქუროუნაგირის შეძენა, მოწყობა დ=110X25 მმ | ც | 22
195 | საპროექტო პოლიეთილენის d=160 მმ-იანი მილის გადაერთება არსებულ პოლიეთილენის d=160 მმ-იანი მილზე | ადგ. | 1 |  | 0 | კონტრაქტორის მომსახურება
196 | საპროექტო პოლიეთილენის d=90 მმ-იანი მილის გადაერთება არსებულ პოლიეთილენის d=63 მმ-იანი მილზე | ადგ. | 3 |  | 0 | კონტრაქტორის მომსახურება
197 | საპროექტო პოლიეთილენის d=90 მმ-იანი მილის გადაერთება არსებულ პოლიეთილენის d=63 მმ-იანი მილზე | ადგ. | 1 |  | 0 | კონტრაქტორის მომსახურება
198 | საპროექტო პოლიეთილენის d=32 მმ-იანი მილის გადაერთება არსებულ პოლიეთილენის d=32 მმ-იანი მილზე | ადგ. | 30 |  | 0 | კონტრაქტორის მომსახურება
199 | საპროექტო პოლიეთილენის d=32 მმ-იანი მილის გადაერთება არსებულ ფოლადის d=25 მმ-იანი მილზე | ადგ. | 2 |  | 0 | კონტრაქტორის მომსახურება | 18 | 22-23-1 | პოლიეთილენის ქუროუნაგირის შეძენა, მოწყობა დ=110X25 მმ | ც | 22 | 18 | 22-23-1 | პოლიეთილენის ქუროუნაგირის შეძენა, მოწყობა დ=110X25 მმ | ც | 22 | 18 | 22-23-1 | პოლიეთილენის ქუროუნაგირის შეძენა, მოწყობა დ=110X25 მმ | ც | 22 | 18 | 22-23-1 | პოლიეთილენის ქუროუნაგირის შეძენა, მოწყობა დ=110X25 მმ | ც | 22 | 18 | 22-23-1 | პოლიეთილენის ქუროუნაგირის შეძენა, მოწყობა დ=110X25 მმ | ც | 22 | 18 | 22-23-1 | პოლიეთილენის ქუროუნაგირის შეძენა, მოწყობა დ=110X25 მმ | ც | 22 | 18 | 22-23-1 | პოლიეთილენის ქუროუნაგირის შეძენა, მოწყობა დ=110X25 მმ | ც | 22 | 18 | 22-23-1 | პოლიეთილენის ქუროუნაგირის შეძენა, მოწყობა დ=110X25 მმ | ც | 22 | 18 | 22-23-1 | პოლიეთილენის ქუროუნაგირის შეძენა, მოწყობა დ=110X25 მმ | ც | 22 | 18 | 22-23-1 | პოლიეთილენის ქუროუნაგირის შეძენა, მოწყობა დ=110X25 მმ | ც | 22 | 18 | 22-23-1 | პოლიეთილენის ქუროუნაგირის შეძენა, მოწყობა დ=110X25 მმ | ც | 22 | 18 | 22-23-1 | პოლიეთილენის ქუროუნაგირის შეძენა, მოწყობა დ=110X25 მმ | ც | 22 | 18 | 22-23-1 | პოლიეთილენის ქუროუნაგირის შეძენა, მოწყობა დ=110X25 მმ | ც | 22 | 18 | 22-23-1 | პოლიეთილენის ქუროუნაგირის შეძენა, მოწყობა დ=110X25 მმ | ც | 22 | 18 | 22-23-1 | პოლიეთილენის ქუროუნაგირის შეძენა, მოწყობა დ=110X25 მმ | ც | 22 | 18 | 22-23-1 | პოლიეთილენის ქუროუნაგირის შეძენა, მოწყობა დ=110X25 მმ | ც | 22 | 18 | 22-23-1 | პოლიეთილენის ქუროუნაგირის შეძენა, მოწყობა დ=110X25 მმ | ც | 22 | 18 | 22-23-1 | პოლიეთილენის ქუროუნაგირის შეძენა, მოწყობა დ=110X25 მმ | ც | 22 | 18 | 22-23-1 | პოლიეთილენის ქუროუნაგირის შეძენა, მოწყობა დ=110X25 მმ | ც | 22 | 18 | 22-23-1 | პოლიეთილენის ქუროუნაგირის შეძენა, მოწყობა დ=110X25 მმ | ც | 22 | 18 | 22-23-1 | პოლიეთილენის ქუროუნაგირის შეძენა, მოწყობა დ=110X25 მმ | ც | 22 | 18 | 22-23-1 | პოლიეთილენის ქუროუნაგირის შეძენა, მოწყობა დ=110X25 მმ | ც | 22 | 18 | 22-23-1 | პოლიეთილენის ქუროუნაგირის შეძენა, მოწყობა დ=110X25 მმ | ც | 22 | 18 | 22-23-1 | პოლიეთილენის ქუროუნაგირის შეძენა, მოწყობა დ=110X25 მმ | ც | 22 | 18 | 22-23-1 | პოლიეთილენის ქუროუნაგირის შეძენა, მოწყობა დ=110X25 მმ | ც | 22 | 18 | 22-23-1 | პოლიეთილენის ქუროუნაგირის შეძენა, მოწყობა დ=110X25 მმ | ც | 22 | 18 | 22-23-1 | პოლიეთილენის ქუროუნაგირის შეძენა, მოწყობა დ=110X25 მმ | ც | 22 | 18 | 22-23-1 | პოლიეთილენის ქუროუნაგირის შეძენა, მოწყობა დ=110X25 მმ | ც | 22 | 18 | 22-23-1 | პოლიეთილენის ქუროუნაგირის შეძენა, მოწყობა დ=110X25 მმ | ც | 22 | 18 | 22-23-1 | პოლიეთილენის ქუროუნაგირის შეძენა, მოწყობა დ=110X25 მმ | ც | 22 | 18 | 22-23-1 | პოლიეთილენის ქუროუნაგირის შეძენა, მოწყობა დ=110X25 მმ | ც | 22 | 18 | 22-23-1 | პოლიეთილენის ქუროუნაგირის შეძენა, მოწყობა დ=110X25 მმ | ც | 22 | 18 | 22-23-1 | პოლიეთილენის ქუროუნაგირის შეძენა, მოწყობა დ=110X25 მმ | ც | 22 | 18 | 22-23-1 | პოლიეთილენის ქუროუნაგირის შეძენა, მოწყობა დ=110X25 მმ | ც | 22 | 18 | 22-23-1 | პოლიეთილენის ქუროუნაგირის შეძენა, მოწყობა დ=110X25 მმ | ც | 22 | 18 | 22-23-1 | პოლიეთილენის ქუროუნაგირის შეძენა, მოწყობა დ=110X25 მმ | ც | 22 | 18 | 22-23-1 | პოლიეთილენის ქუროუნაგირის შეძენა, მოწყობა დ=110X25 მმ | ც | 22 | 18 | 22-23-1 | პოლიეთილენის ქუროუნაგირის შეძენა, მოწყობა დ=110X25 მმ | ც | 22 | 18 | 22-23-1 | პოლიეთილენის ქუროუნაგირის შეძენა, მოწყობა დ=110X25 მმ | ც | 22 | 18 | 22-23-1 | პოლიეთილენის ქუროუნაგირის შეძენა, მოწყობა დ=110X25 მმ | ც | 22 | 18 | 22-23-1 | პოლიეთილენის ქუროუნაგირის შეძენა, მოწყობა დ=110X25 მმ | ც | 22 | 18 | 22-23-1 | პოლიეთილენის ქუროუნაგირის შეძენა, მოწყობა დ=110X25 მმ | ც | 22 | 18 | 22-23-1 | პოლიეთილენის ქუროუნაგირის შეძენა, მოწყობა დ=110X25 მმ | ც | 22 | 18 | 22-23-1 | პოლიეთილენის ქუროუნაგირის შეძენა, მოწყობა დ=110X25 მმ | ც | 22 | 18 | 22-23-1 | პოლიეთილენის ქუროუნაგირის შეძენა, მოწყობა დ=110X25 მმ | ც | 22 | 18 | 22-23-1 | პოლიეთილენის ქუროუნაგირის შეძენა, მოწყობა დ=110X25 მმ | ც | 22 | 18 | 22-23-1 | პოლიეთილენის ქუროუნაგირის შეძენა, მოწყობა დ=110X25 მმ | ც | 22 | 18 | 22-23-1 | პოლიეთილენის ქუროუნაგირის შეძენა, მოწყობა დ=110X25 მმ | ც | 22 | 18 | 22-23-1 | პოლიეთილენის ქუროუნაგირის შეძენა, მოწყობა დ=110X25 მმ | ც | 22 | 18 | 22-23-1 | პოლიეთილენის ქუროუნაგირის შეძენა, მოწყობა დ=110X25 მმ | ც | 22 | 18 | 22-23-1 | პოლიეთილენის ქუროუნაგირის შეძენა, მოწყობა დ=110X25 მმ | ც | 22 | 18 | 22-23-1 | პოლიეთილენის ქუროუნაგირის შეძენა, მოწყობა დ=110X25 მმ | ც | 22 | 18 | 22-23-1 | პოლიეთილენის ქუროუნაგირის შეძენა, მოწყობა დ=110X25 მმ | ც | 22 | 18 | 22-23-1 | პოლიეთილენის ქუროუნაგირის შეძენა, მოწყობა დ=110X25 მმ | ც | 22 | 18 | 22-23-1 | პოლიეთილენის ქუროუნაგირის შეძენა, მოწყობა დ=110X25 მმ | ც | 22 | 18 | 22-23-1 | პოლიეთილენის ქუროუნაგირის შეძენა, მოწყობა დ=110X25 მმ | ც | 22 | 18 | 22-23-1 | პოლიეთილენის ქუროუნაგირის შეძენა, მოწყობა დ=110X25 მმ | ც | 22 | 18 | 22-23-1 | პოლიეთილენის ქუროუნაგირის შეძენა, მოწყობა დ=110X25 მმ | ც | 22 | 18 | 22-23-1 | პოლიეთილენის ქუროუნაგირის შეძენა, მოწყობა დ=110X25 მმ | ც | 22 | 18 | 22-23-1 | პოლიეთილენის ქუროუნაგირის შეძენა, მოწყობა დ=110X25 მმ | ც | 22 | 18 | 22-23-1 | პოლიეთილენის ქუროუნაგირის შეძენა, მოწყობა დ=110X25 მმ | ც | 22 | 18 | 22-23-1 | პოლიეთილენის ქუროუნაგირის შეძენა, მოწყობა დ=110X25 მმ | ც | 22 | 18 | 22-23-1 | პოლიეთილენის ქუროუნაგირის შეძენა, მოწყობა დ=110X25 მმ | ც | 22
200 | საპროექტო პოლიეთილენის d=25 მმ-იანი მილის გადაერთება არსებულ პოლიეთილენის d=25 მმ-იანი მილზე | ადგ. | 2 |  | 0 | კონტრაქტორის მომსახურება
201 | საპროექტო პოლიეთილენის d=25 მმ-იანი მილის გადაერთება არსებულ ფოლადის d=20 მმ-იანი მილზე | ადგ. | 1 |  | 0 | კონტრაქტორის მომსახურება | 18 | 22-23-1 | პოლიეთილენის ქუროუნაგირის შეძენა, მოწყობა დ=110X25 მმ | ც | 22 | 18 | 22-23-1 | პოლიეთილენის ქუროუნაგირის შეძენა, მოწყობა დ=110X25 მმ | ც | 22 | 18 | 22-23-1 | პოლიეთილენის ქუროუნაგირის შეძენა, მოწყობა დ=110X25 მმ | ც | 22 | 18 | 22-23-1 | პოლიეთილენის ქუროუნაგირის შეძენა, მოწყობა დ=110X25 მმ | ც | 22 | 18 | 22-23-1 | პოლიეთილენის ქუროუნაგირის შეძენა, მოწყობა დ=110X25 მმ | ც | 22 | 18 | 22-23-1 | პოლიეთილენის ქუროუნაგირის შეძენა, მოწყობა დ=110X25 მმ | ც | 22 | 18 | 22-23-1 | პოლიეთილენის ქუროუნაგირის შეძენა, მოწყობა დ=110X25 მმ | ც | 22 | 18 | 22-23-1 | პოლიეთილენის ქუროუნაგირის შეძენა, მოწყობა დ=110X25 მმ | ც | 22 | 18 | 22-23-1 | პოლიეთილენის ქუროუნაგირის შეძენა, მოწყობა დ=110X25 მმ | ც | 22 | 18 | 22-23-1 | პოლიეთილენის ქუროუნაგირის შეძენა, მოწყობა დ=110X25 მმ | ც | 22 | 18 | 22-23-1 | პოლიეთილენის ქუროუნაგირის შეძენა, მოწყობა დ=110X25 მმ | ც | 22 | 18 | 22-23-1 | პოლიეთილენის ქუროუნაგირის შეძენა, მოწყობა დ=110X25 მმ | ც | 22 | 18 | 22-23-1 | პოლიეთილენის ქუროუნაგირის შეძენა, მოწყობა დ=110X25 მმ | ც | 22 | 18 | 22-23-1 | პოლიეთილენის ქუროუნაგირის შეძენა, მოწყობა დ=110X25 მმ | ც | 22 | 18 | 22-23-1 | პოლიეთილენის ქუროუნაგირის შეძენა, მოწყობა დ=110X25 მმ | ც | 22 | 18 | 22-23-1 | პოლიეთილენის ქუროუნაგირის შეძენა, მოწყობა დ=110X25 მმ | ც | 22 | 18 | 22-23-1 | პოლიეთილენის ქუროუნაგირის შეძენა, მოწყობა დ=110X25 მმ | ც | 22 | 18 | 22-23-1 | პოლიეთილენის ქუროუნაგირის შეძენა, მოწყობა დ=110X25 მმ | ც | 22 | 18 | 22-23-1 | პოლიეთილენის ქუროუნაგირის შეძენა, მოწყობა დ=110X25 მმ | ც | 22 | 18 | 22-23-1 | პოლიეთილენის ქუროუნაგირის შეძენა, მოწყობა დ=110X25 მმ | ც | 22 | 18 | 22-23-1 | პოლიეთილენის ქუროუნაგირის შეძენა, მოწყობა დ=110X25 მმ | ც | 22 | 18 | 22-23-1 | პოლიეთილენის ქუროუნაგირის შეძენა, მოწყობა დ=110X25 მმ | ც | 22 | 18 | 22-23-1 | პოლიეთილენის ქუროუნაგირის შეძენა, მოწყობა დ=110X25 მმ | ც | 22 | 18 | 22-23-1 | პოლიეთილენის ქუროუნაგირის შეძენა, მოწყობა დ=110X25 მმ | ც | 22 | 18 | 22-23-1 | პოლიეთილენის ქუროუნაგირის შეძენა, მოწყობა დ=110X25 მმ | ც | 22 | 18 | 22-23-1 | პოლიეთილენის ქუროუნაგირის შეძენა, მოწყობა დ=110X25 მმ | ც | 22 | 18 | 22-23-1 | პოლიეთილენის ქუროუნაგირის შეძენა, მოწყობა დ=110X25 მმ | ც | 22 | 18 | 22-23-1 | პოლიეთილენის ქუროუნაგირის შეძენა, მოწყობა დ=110X25 მმ | ც | 22 | 18 | 22-23-1 | პოლიეთილენის ქუროუნაგირის შეძენა, მოწყობა დ=110X25 მმ | ც | 22 | 18 | 22-23-1 | პოლიეთილენის ქუროუნაგირის შეძენა, მოწყობა დ=110X25 მმ | ც | 22 | 18 | 22-23-1 | პოლიეთილენის ქუროუნაგირის შეძენა, მოწყობა დ=110X25 მმ | ც | 22 | 18 | 22-23-1 | პოლიეთილენის ქუროუნაგირის შეძენა, მოწყობა დ=110X25 მმ | ც | 22 | 18 | 22-23-1 | პოლიეთილენის ქუროუნაგირის შეძენა, მოწყობა დ=110X25 მმ | ც | 22 | 18 | 22-23-1 | პოლიეთილენის ქუროუნაგირის შეძენა, მოწყობა დ=110X25 მმ | ც | 22 | 18 | 22-23-1 | პოლიეთილენის ქუროუნაგირის შეძენა, მოწყობა დ=110X25 მმ | ც | 22 | 18 | 22-23-1 | პოლიეთილენის ქუროუნაგირის შეძენა, მოწყობა დ=110X25 მმ | ც | 22 | 18 | 22-23-1 | პოლიეთილენის ქუროუნაგირის შეძენა, მოწყობა დ=110X25 მმ | ც | 22 | 18 | 22-23-1 | პოლიეთილენის ქუროუნაგირის შეძენა, მოწყობა დ=110X25 მმ | ც | 22 | 18 | 22-23-1 | პოლიეთილენის ქუროუნაგირის შეძენა, მოწყობა დ=110X25 მმ | ც | 22 | 18 | 22-23-1 | პოლიეთილენის ქუროუნაგირის შეძენა, მოწყობა დ=110X25 მმ | ც | 22 | 18 | 22-23-1 | პოლიეთილენის ქუროუნაგირის შეძენა, მოწყობა დ=110X25 მმ | ც | 22 | 18 | 22-23-1 | პოლიეთილენის ქუროუნაგირის შეძენა, მოწყობა დ=110X25 მმ | ც | 22 | 18 | 22-23-1 | პოლიეთილენის ქუროუნაგირის შეძენა, მოწყობა დ=110X25 მმ | ც | 22 | 18 | 22-23-1 | პოლიეთილენის ქუროუნაგირის შეძენა, მოწყობა დ=110X25 მმ | ც | 22 | 18 | 22-23-1 | პოლიეთილენის ქუროუნაგირის შეძენა, მოწყობა დ=110X25 მმ | ც | 22 | 18 | 22-23-1 | პოლიეთილენის ქუროუნაგირის შეძენა, მოწყობა დ=110X25 მმ | ც | 22 | 18 | 22-23-1 | პოლიეთილენის ქუროუნაგირის შეძენა, მოწყობა დ=110X25 მმ | ც | 22 | 18 | 22-23-1 | პოლიეთილენის ქუროუნაგირის შეძენა, მოწყობა დ=110X25 მმ | ც | 22 | 18 | 22-23-1 | პოლიეთილენის ქუროუნაგირის შეძენა, მოწყობა დ=110X25 მმ | ც | 22 | 18 | 22-23-1 | პოლიეთილენის ქუროუნაგირის შეძენა, მოწყობა დ=110X25 მმ | ც | 22 | 18 | 22-23-1 | პოლიეთილენის ქუროუნაგირის შეძენა, მოწყობა დ=110X25 მმ | ც | 22 | 18 | 22-23-1 | პოლიეთილენის ქუროუნაგირის შეძენა, მოწყობა დ=110X25 მმ | ც | 22 | 18 | 22-23-1 | პოლიეთილენის ქუროუნაგირის შეძენა, მოწყობა დ=110X25 მმ | ც | 22 | 18 | 22-23-1 | პოლიეთილენის ქუროუნაგირის შეძენა, მოწყობა დ=110X25 მმ | ც | 22 | 18 | 22-23-1 | პოლიეთილენის ქუროუნაგირის შეძენა, მოწყობა დ=110X25 მმ | ც | 22 | 18 | 22-23-1 | პოლიეთილენის ქუროუნაგირის შეძენა, მოწყობა დ=110X25 მმ | ც | 22 | 18 | 22-23-1 | პოლიეთილენის ქუროუნაგირის შეძენა, მოწყობა დ=110X25 მმ | ც | 22 | 18 | 22-23-1 | პოლიეთილენის ქუროუნაგირის შეძენა, მოწყობა დ=110X25 მმ | ც | 22 | 18 | 22-23-1 | პოლიეთილენის ქუროუნაგირის შეძენა, მოწყობა დ=110X25 მმ | ც | 22 | 18 | 22-23-1 | პოლიეთილენის ქუროუნაგირის შეძენა, მოწყობა დ=110X25 მმ | ც | 22 | 18 | 22-23-1 | პოლიეთილენის ქუროუნაგირის შეძენა, მოწყობა დ=110X25 მმ | ც | 22 | 18 | 22-23-1 | პოლიეთილენის ქუროუნაგირის შეძენა, მოწყობა დ=110X25 მმ | ც | 22 | 18 | 22-23-1 | პოლიეთილენის ქუროუნაგირის შეძენა, მოწყობა დ=110X25 მმ | ც | 22
202 | პოლიეთილენის d=160 მმ მილის პირაპირა შედუღებით გადაბმის ადგილების შემოწმება | ადგ. | 32 |  | 0 | კონტრაქტორის მომსახურება
203 | პოლიეთილენის d=110 მმ მილის პირაპირა შედუღებით გადაბმის ადგილების შემოწმება | ადგ. | 10 |  | 0 | კონტრაქტორის მომსახურება
204 | ფოლადის d=273/6 მმ მილის პირაპირა შედუღებით გადაბმის ადგილების შემოწმება | ცალი | 68 |  | 0 | კონტრაქტორის მომსახურება
205 | ფოლადის d=219/5 მმ მილის პირაპირა შედუღებით გადაბმის ადგილების შემოწმება | ცალი | 2 |  | 0 | კონტრაქტორის მომსახურება
206 | ფოლადის d=159/5 მმ მილის პირაპირა შედუღებით გადაბმის ადგილების შემოწმება | ცალი | 5 |  | 0 | კონტრაქტორის მომსახურება
207 | ფოლადის d=114/4.5 მმ მილის პირაპირა შედუღებით გადაბმის ადგილების შემოწმება | ცალი | 2 |  | 0 | კონტრაქტორის მომსახურება
208 | ფოლადის d=114/4.5 მმ მილის პირაპირა შედუღებით გადაბმის ადგილების შემოწმება | ცალი | 2 |  | 0 | კონტრაქტორის მომსახურება
209 | მილების შედუღების ნაკერების დამუშავება ბიტუმის პრაიმერითა და თვითწებვადი ჰიდროსაიზოლაციო ლენტით დამზადებულს ბიტუმისა და მინაბოჭკოს ქსოვილის შრეების ბაზაზე. (2 ფენა) d=325/6 მმ მილისთვის (3 ადგ.) | ადგ. | 3 |  | 0 | კონტრაქტორის მომსახურება
210 | მილების შედუღების ნაკერების დამუშავება ბიტუმის პრაიმერითა და თვითწებვადი ჰიდროსაიზოლაციო ლენტით დამზადებულს ბიტუმისა და მინაბოჭკოს ქსოვილის შრეების ბაზაზე. (2 ფენა) d=273/6 მმ მილისთვის (68 ადგ) | ადგ. | 68 |  | 0 | კონტრაქტორის მომსახურება
211 | მილების შედუღების ნაკერების დამუშავება ბიტუმის პრაიმერითა და თვითწებვადი ჰიდროსაიზოლაციო ლენტით დამზადებულს ბიტუმისა და მინაბოჭკოს ქსოვილის შრეების ბაზაზე. (2 ფენა) d=219/5 მმ მილისთვის (2 ადგ) | ადგ. | 2 |  | 0 | კონტრაქტორის მომსახურება
212 | მილების შედუღების ნაკერების დამუშავება ბიტუმის პრაიმერითა და თვითწებვადი ჰიდროსაიზოლაციო ლენტით დამზადებულს ბიტუმისა და მინაბოჭკოს ქსოვილის შრეების ბაზაზე. (2 ფენა) d=159/5 მმ მილისთვის (5 ადგ) | ადგ. | 5 |  | 0 | კონტრაქტორის მომსახურება
213 | მილების შედუღების ნაკერების დამუშავება ბიტუმის პრაიმერითა და თვითწებვადი ჰიდროსაიზოლაციო ლენტით დამზადებულს ბიტუმისა და მინაბოჭკოს ქსოვილის შრეების ბაზაზე. (2 ფენა) d=114/4.5 მმ მილისთვის (2 ადგ) | ადგ. | 2 |  | 0 | კონტრაქტორის მომსახურება
214 | მილების შედუღების ნაკერების დამუშავება ბიტუმის პრაიმერითა და თვითწებვადი ჰიდროსაიზოლაციო ლენტით დამზადებულს ბიტუმისა და მინაბოჭკოს ქსოვილის შრეების ბაზაზე. (2 ფენა) d=89/4.5 მმ მილისთვის (4 ადგ) | ადგ. | 4 |  | 0 | კონტრაქტორის მომსახურება
215 | მილების შედუღების ნაკერების დამუშავება ბიტუმის პრაიმერითა და თვითწებვადი ჰიდროსაიზოლაციო ლენტით დამზადებულს ბიტუმისა და მინაბოჭკოს ქსოვილის შრეების ბაზაზე. (2 ფენა) d=51/3 მმ მილისთვის (2 ადგ) | ადგ. | 2 |  | 0 | კონტრაქტორის მომსახურება
216 | ტრანშეის მოწყობის დროს არსებული მილების დამაგრება | მ | 50 |  | 0 | კონტრაქტორის მომსახურება
217 | ტრანშეის მოწყობის დროს არსებული კაბელების დამაგრება | მ | 50 |  | 0 | კონტრაქტორის მომსახურება
218 | საპროექტო პოლიეთილენის მილის PE100 SDR11 PN16 d=90 მმ მოწყობა ზედმეტი და გამოყენებული წყლის (რეცხვა) გადამღვრელისთვის | მ | 50 |  | 0 | კონტრაქტორის მომსახურება
218-1 | წყალსადენის პოლიეთილენის მილის შეძენა PE100 SDR11 PN16 d=90 მმ | მ | 50.5 |  | 0 | gwp
| წყალმზომის მოწყობა 32 მმ მილზე |  |  |  |  | კონტრაქტორის მომსახურება
219 | პოლიეთილენის მუხლის d=32 მმ α=90° მოწყობა PN16 | ც | 128 |  | 0 | კონტრაქტორის მომსახურება
219-1 | პოლიეთილენის მუხლის d=32 მმ α=90° შეძენა | ც | 128 |  | 0 | gwp
220 | პოლ/ფოლადზე გადამყვანის d=32/25 მმ გ/ხ მოწყობა | ც | 64 |  | 0 | კონტრაქტორის მომსახურება
220-1 | პოლ/ფოლადზე გადამყვანი d=32/25 მმ გ/ხ შეძენა | ც | 64 |  | 0 | კონტრაქტორის მასალა
221 | სფერული ვენტილის PN16 d=25 მმ მონტაჟი | ც | 64 |  | 0 | კონტრაქტორის მომსახურება
221-1 | სფერული ვენტილი PN16 d=25 მმ შეძენა | ც | 64 |  | 0 | კონტრაქტორის მასალა
222 | ფილტრის მოწყობა d=25 მმ | ც | 32 |  | 0 | კონტრაქტორის მომსახურება
222-1 | წყლის ფილტრი d=25 მმ შეძენა | ც | 32 |  | 0 | gwp
223 | წყალმზომის "Diehl" და მოძრავი ქანჩის d=25 მმ მოწყობა | ც | 32 |  | 0 | კონტრაქტორის მომსახურება
223-1 | წყალმზომი "Diehl" d=25 მმ შეძენა | ც | 32 |  | 0 | gwp
223-2 | მოძრავი ქანჩი d=25 მმ შეძენა | ც | 64 |  | 0 | კონტრაქტორის მასალა
224 | დამაკავშირებელის (сгон) d=25 მმ (32 ცალი) მოწყობა | ც | 32 |  | 0 | კონტრაქტორის მომსახურება
224-1 | დამაკავშირებელი (сгон) d=25 მმ შეძენა | ც | 32 |  | 0 | კონტრაქტორის მასალა
225 | ჩობალის შეძენა და მოწყობა d=80 მმ (64 ცალი) | ც | 64 |  | 0 | კონტრაქტორის მომსახურება
226 | გაზინთული (გაპოხილი) თოკი ჩობალებისათვის (16.08 მ) | კგ | 2.412 |  | 0 | კონტრაქტორის მომსახურება
| წყალმზომის მოწყობა 25 მმ მილზე |  |  |  |  | კონტრაქტორის მომსახურება
227 | პოლიეთილენის მუხლის PN16 d=25 მმ 90° მოწყობა | ც | 12 |  | 0 | კონტრაქტორის მომსახურება
227-1 | პოლიეთილენის მუხლი PN16 d=25 მმ 90° შეძენა | ც | 12 |  | 0 | gwp
228 | პოლ/ფოლადზე გადამყვანის d=25/20 მმ გ/ხ გ/ხ მოწყობა | ც | 6 |  | 0 | კონტრაქტორის მომსახურება
228-1 | პოლ/ფოლადზე გადამყვანი d=25/20 მმ გ/ხ შეძენა | ც | 6 |  | 0 | კონტრაქტორის მასალა
229 | სფერული ვენტილის PN16 d=20 მმ მონტაჟი | ც | 6 |  | 0 | კონტრაქტორის მომსახურება
229-1 | სფერული ვენტილი შეძენა PN16 d=20 მმ | ც | 6 |  | 0 | კონტრაქტორის მასალა
230 | წყლის ფილტრის d=20 მმ მოწყობა | ც | 3 |  | 0 | კონტრაქტორის მომსახურება
230-1 | წყლის ფილტრი d=20 მმ შეძენა | ც | 3 |  | 0 | gwp
231 | მრავალჭავლიანი წყალმზომის "Diehl" და მოძრავი ქანჩის d=20 მმ მოწყობა | ც | 3 |  | 0 | კონტრაქტორის მომსახურება
231-1 | მრავალჭავლიანი წყალმზომი "Diehl" d=20 მმ შეძენა | ც | 3 |  | 0 | gwp
231-2 | მოძრავი ქანჩი (შტუცერი) d=20 მმ შეძენა | ც | 6 |  | 0 | კონტრაქტორის მასალა
232 | დამაკავშირებელის (сгон) d=20 მმ მოწყობა (3 ცალი) | ც | 3 |  | 0 | კონტრაქტორის მომსახურება
232-1 | დამაკავშირებელი (сгон) d=20 მმ შეძენა | ც | 3 |  | 0 | კონტრაქტორის მასალა
233 | ჩობალის შეძენა და მოწყობა d=80 მმ (6 ცალი) | ც | 6 |  | 0 | კონტრაქტორის მომსახურება
234 | გაზინთული (გაპოხილი) თოკი ჩობალებისათვის (1.51 მ) | კგ | 0.2265 |  | 0 | კონტრაქტორის მომსახურება
| წყალსადენის ჭა წნევის რეგულატორის ჭა ვანტუზით |  |  |  |  | კონტრაქტორის მომსახურება
235 | თუჯის ურდულის მოწყობა PN16 d=200 მმ | ც | 2 |  | 0 | კონტრაქტორის მომსახურება
235-1 | თუჯის ურდული შეძენა PN16 d=200 მმ | ც | 2 |  | 0 | gwp
236 | თუჯის ურდულის PN16 d=150 მმ მოწყობა | ც | 8 |  | 0 | კონტრაქტორის მომსახურება
236-1 | თუჯის ურდული PN16 d=150 მმ შეძენა | ც | 8 |  | 0 | gwp
237 | თუჯის ურდულის PN16 d=80 მმ მოწყობა | ც | 8 |  | 0 | კონტრაქტორის მომსახურება
237-1 | თუჯის ურდული PN16 d=80 მმ შეძენა | ც | 8 |  | 0 | gwp
238 | თუჯის ურდულის PN16 d=50 მმ მოწყობა | ც | 5 |  | 0 | კონტრაქტორის მომსახურება
238-1 | თუჯის ურდული PN16 d=50 მმ შეძენა | ც | 5 |  | 0 | gwp
239 | ვენტილის d=32 მმ PN16 მოწყობა | ც | 4 |  | 0 | კონტრაქტორის მომსახურება
239-1 | ვენტილის d=32 მმ PN16 შეძენა | ც | 4 |  | 0 | gwp
240 | წყლის ფილტრი PN16 d=200 მმ მოწყობა | ც | 1 |  | 0 | კონტრაქტორის მომსახურება
240-1 | წყლის ფილტრი PN16 d=200 მმ შეძენა | ც | 1 |  | 0 | gwp
241 | წყლის ფილტრი PN16 d=150 მმ მოწყობა | ც | 4 |  | 0 | კონტრაქტორის მომსახურება
241-1 | წყლის ფილტრი PN16 d=150 მმ შეძენა | ც | 4 |  | 0 | gwp
242 | წყლის ფილტრი PN16 d=80 მმ მოწყობა | ც | 4 |  | 0 | კონტრაქტორის მომსახურება
242-1 | წყლის ფილტრი PN16 d=80 მმ შეძენა | ც | 4 |  | 0 | gwp
243 | წნევის რეგულატორის PN16 d=200 მმ მონტაჟი | ც | 1 |  | 0 | კონტრაქტორის მომსახურება
243-1 | წნევის რეგულატორის PN16 d=200 მმ შეძენა | ც | 1 |  | 0 | gwp
244 | წნევის რეგულატორის PN16 d=150 მმ მონტაჟი | ც | 4 |  | 0 | კონტრაქტორის მომსახურება
244-1 | წნევის რეგულატორის PN16 d=150 მმ შეძენა | ც | 4 |  | 0 | gwp
245 | წნევის რეგულატორის PN16 d=80 მმ მონტაჟი | ც | 4 |  | 0 | კონტრაქტორის მომსახურება
245-1 | წნევის რეგულატორის PN16 d=80 მმ შეძენა | ც | 4 |  | 0 | gwp
246 | პოლიეთილენის ადაპტორი მილტუჩით მოწყობა PN16 d=160 მმ | ც | 3 |  | 0 | კონტრაქტორის მომსახურება
246-1 | პოლიეთილენის ადაპტორი PN16 d=160 მმ შეძენა | ც | 3 |  | 0 | gwp
246-2 | მილტუჩა PN16 d=160 მმ შეძენა | ც | 3 |  | 0 | კონტრაქტორის მასალა
247 | პოლიეთილენის ადაპტორი მილტუჩით მოწყობა PN16 d=90 მმ | ც | 3 |  | 0 | კონტრაქტორის მომსახურება
247-1 | პოლიეთილენის ადაპტორი PN16 d=90 მმ შეძენა | ც | 3 |  | 0 | gwp
247-2 | ადაპტორის მილტუჩა PN16 d=90 მმ შეძენა | ც | 3 |  | 0 | კონტრაქტორის მასალა
248 | ფოლადის მილტუჩის PN16 d=200 მმ მოწყობა | ც | 2 |  | 0 | კონტრაქტორის მომსახურება
248-1 | ფოლადის მილტუჩი PN16 d=200 მმ შეძენა | ც | 2 |  | 0 | კონტრაქტორის მასალა
249 | ფოლადის მილტუჩის PN16 d=150 მმ მოწყობა | ც | 5 |  | 0 | კონტრაქტორის მომსახურება
249-1 | ფოლადის მილტუჩი PN16 d=150 მმ შეძენა | ც | 5 |  | 0 | კონტრაქტორის მასალა
250 | ფოლადის მილტუჩის PN16 d=80 მმ მოწყობა | ც | 5 |  | 0 | კონტრაქტორის მომსახურება
250-1 | ფოლადის მილტუჩი PN16 d=80 მმ შეძენა | ც | 5 |  | 0 | კონტრაქტორის მასალა
251 | ფოლადის მილყელის d=89/4.5 მმ L=0.4 მ მოწყობა (1 ცალი) | ტ | 0.003352 |  | 0 | კონტრაქტორის მომსახურება
252 | ფოლადის მილყელის d 32/3 მმ PN16 L=0.3 მ მოწყობა (4 ცალი) | ც | 4 |  | 0 | კონტრაქტორის მომსახურება
253 | ფოლადის სამკაპის d=200/80 მმ მილტუჩებით მოწყობა (1 ცალი) | ც | 1 |  | 0 | კონტრაქტორის მომსახურება
253-1 | ფოლადის სამკაპის d=200/80 მმ მილტუჩებით | ც | 1 |  | 0 | კონტრაქტორის მასალა
254 | ფოლადის სამკაპის d=150/50 მმ მილტუჩებით მოწყობა (4 ცალი) | ც | 4 |  | 0 | კონტრაქტორის მომსახურება
254-1 | ფოლადის სამკაპის d=150/50 მმ მილტუჩებით | ც | 4 |  | 0 | კონტრაქტორის მასალა
255 | ფოლადის გადამყვანი d=80/50 მმ მილტუჩებით მოწყობა (1 ცალი) | ც | 1 |  | 0 | კონტრაქტორის მომსახურება
255-1 | ფოლადის გადამყვანი d=80/50 მმ მილტუჩებით | ც | 1 |  | 0 | კონტრაქტორის მასალა
256 | ვანტუზი PN16 d=50 მმ მოწყობა | ც | 5 |  | 0 | კონტრაქტორის მომსახურება
256-1 | ვანტუზი PN16 d=50 მმ შეძენა | ც | 5 |  | 0 | gwp
257 | ვანტუზი PN16 d=32 მმ მოწყობა | ც | 4 |  | 0 | კონტრაქტორის მომსახურება
257-1 | ვანტუზი PN16 d=32 მმ შეძენა | ც | 4 |  | 0 | gwp
258 | ბეტონის საყრდენის მოწყობა მილის ქვეშ, (0.1*0.1*0.35)მ ბეტონი B-22.5 მ-300 (18 ცალი) | მ3 | 0.063 |  | 0 | კონტრაქტორის მომსახურება
259 | ჩობალის d=273 მმ (10 ცალი) შეძენა და მოწყობა | ც | 10 |  | 0 | კონტრაქტორის მომსახურება
260 | ჩობალის შეძენა და მოწყობა d=140 მმ (8 ცალი) | ც | 8 |  | 0 | კონტრაქტორის მომსახურება
261 | გაზინთული (გაპოხილი) თოკი ჩობალებისათვის (73.0 მ) | კგ | 10.95 |  | 0 | კონტრაქტორის მომსახურება
| მიწისზედა სახანძრო ჰიდრანტის მოწყობა |  |  |  |  | კონტრაქტორის მომსახურება
262 | IV კატ. გრუნტის დამუშავება (თხრილში) ექსკავატორით ერთციცხვიანი 0,5 მ3 დატვირთვა ავ/თვითმცლელზე | მ3 | 49.4757 |  | 0 | კონტრაქტორის მომსახურება
263 | IV კატ. გრუნტის დამუშავება (თხრილში) ხელით, გვერდზე დაყრით | მ3 | 5.4973 |  | 0 | კონტრაქტორის მომსახურება
264 | IV კატ. გვერდზე დაყრილი ხელით დამუშავებული გრუნტის დატვირთვა ექსკავატორით ერთციცხვიანი 0,5 მ3 დატვირთვა ავ/თვითმცლელზე | მ3 | 4.9476 |  | 0 | კონტრაქტორის მომსახურება
265 | IV კატ. გვერდზე დაყრილი ხელით დამუშავებული გრუნტის დატვირთვა ხელით ავ/თვითმცლელებზე | მ3 | 0.54973 |  | 0 | კონტრაქტორის მომსახურება
266 | ავტოთვითმცლელით გატანა 25კმ | ტ | 107.1974 |  | 0 | კონტრაქტორის მომსახურება
267 | ქვიშის (ფრაქცია 0.5-5 მმ) ჩაყრა თხრილში ხელით და მექანიზმის გამოყენებით მილის ქვეშ 15 სმ მილის ზემოდან 30 სმ მსუბუქი დატკეპნით | მ3 | 9.291 |  | 0 | კონტრაქტორის მომსახურება
268 | თხრილის შევსება (ბალასტი) ქვიშა-ხრეშოვანი ნარევით (ფრაქცია 0-80 მმ; 0-120 მმ;) მექანიზმით, დატკეპნით | მ3 | 35.4481 |  | 0 | კონტრაქტორის მომსახურება
269 | ჭის ქვეშ ღორღის ბალიშის (ფრაქცია 0-40 მმ) მოწყობა 10 სმ დატკეპვნით | მ3 | 1.936 |  | 0 | კონტრაქტორის მომსახურება
270 | ჭის ქვაბულის კედლების გამაგრება ფარებით | მ² | 63.36 |  | 0 | კონტრაქტორის მომსახურება
271 | წყალსადენის რკ/ბ ანაკრები ძირიანი ჭის D=1.00 მ Hსრ=1.8 მ (4 კომპ) მონტაჟი, რკ/ბ მრგვალი ძირის ფილთ, რკ/ბ რგოლები კბილებით, რკ/ბ გადახურვის ფილა, თუჯის მრგვალი ჩარჩო-ხუფით (დატვირთვა 40 ტ), ჭის ანაკრები ელემენტების გადაბმა განხორციელდეს ქვიშა-ცემენტის ხსნარით მარკა M-100, W-8 წყალშეუღწევადი ელემენტის დამატებით, ჰიდროიზოლაციით | კომპ. | 4 |  | 0 | კონტრაქტორის მომსახურება
271.1 | რკ/ბ რგოლი D=1000 მმ / H=900 მმ ბეტონი B22.5 (M-300) (პროექტით) | ც | 8 |  | 0 | კონტრაქტორის მასალა
271.2 | რკ/ბ ძირის ფილა მრგვალიD=1200 მმ ბეტონი B22.5 (M-300) (პროექტით) | ც | 4 |  | 0 | კონტრაქტორის მასალა
271.3 | რკ/ბ გადახურვის ფილა მრგვალი D=1200 მმ ბეტონი B22.5 (M-300) (პროექტით) | ც | 4 |  | 0 | კონტრაქტორის მასალა
271-1 | თუჯის ჩარჩო ხუფი 65 სმ | ც | 4 |  | 0 | gwp
272 | სახანძრო მიწისზედა ჰიდრანტების (კომპლექტი) მოწყობა d=80 მმ | კომპ | 4 |  | 0 | კონტრაქტორის მომსახურება
272-1 | სახანძრო მიწისზედა ჰიდრანტი შეძენა | კომპ | 4 |  | 0 | gwp
273 | წყალსადენის პოლიეთილენის მილის მონტაჟი PE100 SDR11 PN16 d=90 მმ | მ | 25 |  | 0 | კონტრაქტორის მომსახურება
273-1 | წყალსადენის პოლიეთილენის მილის შეძენა PE100 SDR11 PN16 d=90 მმ | მ | 25.25 |  | 0 | gwp
274 | წყალსადენის პოლიეთილენის მილის ჰიდრავლიკური გამოცდა PE100 SDR11 PN16 d=90 მმ | მ | 25 |  | 0 | კონტრაქტორის მომსახურება
275 | წყალსადენის პოლიეთილენის მილის გარეცხვა ქლორიანი წყლით PE100 SDR11 PN16 d=90 მმ | მ | 25 |  | 0 | კონტრაქტორის მომსახურება
276 | საპროექტო მილის თავზე, სასიგნალო ლენტის შეძენა და მოწყობა თხრილში | მ | 25 |  | 0 | კონტრაქტორის მომსახურება
277 | ფოლადის სპირალური მილის, გარე და შიდა ქარხნული იზოლაციით, d=89/4.5 მმPN 16 მოწყობა | მ | 4 |  | 0 | კონტრაქტორის მომსახურება
277-1 | ფოლადის სპირალური მილი, გარე და შიდა ქარხნული იზოლაციით, d=89/4.5 მმPN 16 შეძენა | მ | 3.992 |  | 0 | gwp
278 | ფოლადის d=89/4.5 მმ მილის ჰიდრავლიკური გამოცდა | მ | 4 |  | 0 | კონტრაქტორის მომსახურება
279 | ფოლადის d=89/4.5 მმ მილის ქლორიანი წყლით გარეცხვა | მ | 4 |  | 0 | კონტრაქტორის მომსახურება
280 | ჭის რგოლების გადაბმის ადგილას ჰიდროსაიზოლაციო მასალა "პენებარი" შეძენა-მოწყობა | მ | 30.14 |  | 0 | კონტრაქტორის მომსახურება
281 | ფოლადის მილტუჩის PN16 d=80 მმ მოწყობა | ც | 8 |  | 0 | კონტრაქტორის მომსახურება
281-1 | ფოლადის მილტუჩი PN16 d=80 მმ შეძენა | ც | 8 |  | 0 | კონტრაქტორის მასალა
282 | პოლიეთილენის ადაპტორი მილტუჩით მოწყობა PN16 d=90 მმ | ც | 4 |  | 0 | კონტრაქტორის მომსახურება
282-1 | პოლიეთილენის ადაპტორი PN16 d=90 მმ შეძენა | ც | 4 |  | 0 | gwp
282-2 | ადაპტორის მილტუჩა PN16 d=90 მმ შეძენა | ც | 4 |  | 0 | კონტრაქტორის მასალა
283 | თუჯის ურდულის PN16 d=80 მმ მოწყობა | ც | 4 |  | 0 | კონტრაქტორის მომსახურება
283-1 | თუჯის ურდული PN16 d=80 მმ შეძენა | ც | 4 |  | 0 | gwp
284 | პოლიეთილენის სამკაპის d=160/90 მმ PN16 მოწყობა | ც | 1 |  | 0 | კონტრაქტორის მომსახურება
284-1 | პოლიეთილენის სამკაპი d=160/90 მმ PN16 შეძენა | ც | 1 |  | 0 | gwp
285 | პოლიეთილენის სამკაპის d=110/90 მმ PN16 მოწყობა | ც | 2 |  | 0 | კონტრაქტორის მომსახურება
285-1 | პოლიეთილენის სამკაპი d=110/90 მმ PN16 შეძენა | ც | 2 |  | 0 | gwp
286 | პოლიეთილენის სამკაპის d=90/90 მმ PN16 მოწყობა | ც | 1 |  | 0 | კონტრაქტორის მომსახურება
286-1 | პოლიეთილენის სამკაპი d=90/90 მმ PN16 შეძენა | ც | 1 |  | 0 | gwp
287 | პოლიეთილენის შემაერთებელი ქუროს d=90 მმ მოწყობა PN16 | ც | 4 |  | 0 | კონტრაქტორის მომსახურება
287-1 | პოლიეთილენის შემაერთებელი ქუროს d=90 მმ შეძენა | ც | 4 |  | 0 | gwp
288 | ჩობალის შეძენა და მოწყობა d=114 მმ (8 ცალი) | ც | 8 |  | 0 | კონტრაქტორის მომსახურება
289 | გაზინთული (გაპოხილი) თოკი ჩობალებისათვის (48.0 მ) | კგ | 7.2 |  | 0 | კონტრაქტორის მომსახურება
290 | ბეტონის საყრდენი ბალიში 0.4x0.4x0.2 მ ბეტონის მარკა B-22.5 მ-300 (4 ცალი) | მ3 | 0.128 |  | 0 | კონტრაქტორის მომსახურება
291 | ბეტონის საყრდენის მოწყობა მილის ქვეშ,(0.1*0.1*0.3) მ ბეტონი B-22.5 მ-300 (4 ცალი) | მ3 | 0.012 |  | 0 | კონტრაქტორის მომსახურება
292 | ბეტონის B-22.5 M-300 მოწყობა სახანძრო ჰიდრანტის გარშემო | მ3 | 0.59 |  | 0 | კონტრაქტორის მომსახურება
| დემონტაჟი |  |  |  |  | კონტრაქტორის მომსახურება
293 | არსებული წყალსადენის ანაკრები რკ/ბეტონის ჭის დემონტაჟი D=1.0 მ Hსრ=1.5 მ (10 კომპ) | მ3 | 7.1112 |  | 0 | კონტრაქტორის მომსახურება
294 | დემონტირებული რკ. ბეტონის ჭების ნატეხების ავტოთვითმცლე- ლზე დატვირთვა გატანა 25 კმ | ტ | 17.0669 |  | 0 | კონტრაქტორის მომსახურება
295 | დემონტირებული თუჯის ჩაrჩო ხუფის დასასაწყობება 12 კმ (10 ცალი) | ტ | 1 |  | 0 | კონტრაქტორის მომსახურება
296 | არსებული ფოლადის d=300 მმ მილის დემონტაჟი | მ | 11 |  | 0 | კონტრაქტორის მომსახურება
297 | არსებული ფოლადის d=200 მმ მილის დემონტაჟი | მ | 380 |  | 0 | კონტრაქტორის მომსახურება
298 | არსებული ფოლადის d=150 მმ მილის დემონტაჟი | მ | 300 |  | 0 | კონტრაქტორის მომსახურება
299 | დემონტირებული ფოლადის მილების დატვირთვა ავ/თვითმცლელზე გატანა დასაწყობება 12 კმ | ტ | 16.674 |  | 0 | კონტრაქტორის მომსახურება
300 | არსებული თუჯის ურდულის d=200 მმ დემონტაჟი | ც | 1 |  | 0 | კონტრაქტორის მომსახურება
301 | არსებული თუჯის ურდულის PN16 d=150 მმ დემონტაჟი | ც | 3 |  | 0 | კონტრაქტორის მომსახურება
302 | არსებული თუჯის ურდულის PN16 d=100 მმ დემონტაჟი | ც | 3 |  | 0 | კონტრაქტორის მომსახურება
303 | არსებული თუჯის ურდულის PN16 d=50 მმ დემონტაჟი | ც | 3 |  | 0 | კონტრაქტორის მომსახურება
304 | დემონტირებული თუჯის ურდულების დატვირთვა ავტოთვითმცლელზე, გატანა და დასაწყობება 12 კმ-ზე | ტ | 0.242 |  | 0 | კონტრაქტორის მომსახურება
| სულ პირდაპირი ხარჯები |  |  |  | 0
| ზედნადები ხარჯები |  |  |  | 0
| სულ |  |  |  | 0
| გეგმიური მოგება |  |  |  | 0
| სულ |  |  |  | 0
დ.ღ.გ.
| სულ |  |  |  | 0

## წყალსადენი_ჯაფარიძე
მთაწმინდა-კრწანისის რაიონში, რევაზ ჯაფარიძის ქუჩაზე, წყალსადენის ქსელის რეაბილიტაცია
N | სამუშაოს დასახელება | განზ. ერთ. | რაოდენობა | ერთ.ფასი | სულ (ლარი)
1 | 2 | 3 | 4 | 5 | 6 | 7
1 | ტრანშეის კონტურებში არსებული ასფალტობეტონის საფარის ჩახერხვა 10 სმ სიღრმეზე ფრეზით შემდგომ კონტურების შესწორება | მ | 1629.4 |  |  | კონტრაქტორის მომსახურება
2 | ასფალტობეტონის საფარის მოხსნა სისქით 10 სმ სანგრევი ჩაქუჩით | მ3 | 94.95 |  |  | კონტრაქტორის მომსახურება
3 | ასფალტობეტონის ნატეხების დატვირთვა ექსკავატორით ერთციცხვიანი 0,5 მ3დატვირთვა ავ/თვითმცლელებზე, გატანა 25 კმ | მ3 | 94.95 |  |  | კონტრაქტორის მომსახურება
4 | ასფალტობეტონის საფარის აღდგენა სისქით 6 სმ; მსხვილმარცვლოვანი 6 სმ /მასალის გათვალისწინებით/ | მ2 | 50 |  |  | კონტრაქტორის მომსახურება
4-1 | ბიტუმი ნავთობის | ტ | 0.03 |  |  | კონტრაქტორის მასალა
5 | ასფალტობეტონის საფარის აღდგენა სისქით 4 სმ წვრილმარცვლოვანი 4 სმ /მასალის გათვალისწინებით/ | მ2 | 50 |  |  | კონტრაქტორის მომსახურება
5-1 | ბიტუმი ნავთობის | ტ | 0.03 |  |  | კონტრაქტორის მასალა
6 | ქვაფენილის(ყორე ქვის) მოხსნა და გვერდით დასაწყობება | მ2 | 32.44 |  |  | კონტრაქტორის მომსახურება
7 | არსებული ბეტონის ბორდიურების დემონტაჟი გვერდზე დაწყობით 0.7x0.1x0.1 მ (50 ცალი) | მ | 35 |  |  | კონტრაქტორის მომსახურება
8 | IV კატ. გრუნტის დამუშავება (თხრილში) ექსკავატორით ერთციცხვიანი 0,5 მ3 დატვირთვა ავ/თვითმცლელზე | მ3 | 967.8 |  |  | კონტრაქტორის მომსახურება
9 | IV კატ. გრუნტის დამუშავება (თხრილში) ხელით, გვერდზე დაყრით | მ3 | 107.53 |  |  | კონტრაქტორის მომსახურება
10 | IV კატ. გვერდზე დაყრილი ხელით დამუშავებული გრუნტის დატვირთვა ექსკავატორით ერთციცხვიანი 0,5 მ3 დატვირთვა ავ/თვითმცლელზე | მ3 | 96.777 |  |  | კონტრაქტორის მომსახურება
11 | IV კატ. გვერდზე დაყრილი ხელით დამუშავებული გრუნტის დატვირთვა ხელით ავ/თვითმცლელებზე | მ3 | 10.753 |  |  | კონტრაქტორის მომსახურება
12 | ავტოთვითმცლელით გატანა 25 კმ | ტ | 2096.8935 |  |  | კონტრაქტორის მომსახურება
13 | ქვიშის (ფრაქცია 0.5-5 მმ) ჩაყრა თხრილში ხელით და მექანიზმის გამოყენებით მილების ქვეშ 15 სმ მილის ზემოდან 30 სმ მსუბუქი დატკეპნით | მ3 | 342.7 |  |  | კონტრაქტორის მომსახურება
14 | თხრილის შევსება (ბალასტი) ქვიშა-ხრეშოვანი ნარევით (ფრაქცია 0-80 მმ; 0-120 მმ;) მექანიზმით, დატკეპნით | მ3 | 598.63 |  |  | კონტრაქტორის მომსახურება
15 | თხრილის შევსება ღორღით (ფრაქცია 0-40 მმ) მექანიზმით, ასფალტის მომზადებამდე სისქით 20 სმ დატკეპნით | მ3 | 10 |  |  | კონტრაქტორის მომსახურება
16 | ჭის ქვეშ ღორღის ბალიშის (ფრაქცია 0-40 მმ) მოწყობა 10 სმ დატკეპვნით | მ3 | 18.167 |  |  | კონტრაქტორის მომსახურება
17 | ჭის ქვაბულის კედლების გამაგრება ფარებით | მ² | 260.94 |  |  | კონტრაქტორის მომსახურება
18 | საპროექტო ფოლადის სპირალური PN16 d=273/6 მმ მილის მოწყობა (შიდა და გარე ქარხნული იზოლაციით) | მ | 240 |  |  | კონტრაქტორის მომსახურება
18-1 | ფოლადის სპირალური მილი PN16 d=273/6 მმ (შიდა და გარე ქარხნული იზოლაციით) შეძენა | მ | 238.8 |  |  | gwp
19 | საპროექტო ფოლადის სპირალური PN16 d=273/6 მმ მილის (შიდა და გარე ქარხნული იზოლაციით) ჰიდრავლიკური გამოცდა | მ | 240 |  |  | კონტრაქტორის მომსახურება
20 | საპროექტო ფოლადის სპირალური PN16 d=273/6 მმ მილის (შიდა და გარე ქარხნული იზოლაციით) გარეცხვა ქლორიანი წყლით | მ | 240 |  |  | კონტრაქტორის მომსახურება
21 | საპროექტო ფოლადის სპირალური PN16 d=159/5 მმ მილის (შიდა და გარე ქარხნული იზოლაციით) მოწყობა | მ | 10 |  |  | კონტრაქტორის მომსახურება
21-1 | ფოლადის სპირალური მილი PN16 d=159/5 მმ (შიდა და გარე ქარხნული იზოლაციით) შეძენა | მ | 9.99 |  |  | gwp
22 | საპროექტო ფოლადის სპირალური PN16 d=159/5 მმ მილის (შიდა და გარე ქარხნული იზოლაციით) ჰიდრავლიკური გამოცდა | მ | 10 |  |  | კონტრაქტორის მომსახურება
23 | საპროექტო ფოლადის სპირალური PN16 d=159/5 მმ მილის (შიდა და გარე ქარხნული იზოლაციით) გარეცხვა ქლორიანი წყლით | მ | 10 |  |  | კონტრაქტორის მომსახურება
24 | საპროექტო ფოლადის სპირალური PN16 d=114/4.5 მმ მილის (შიდა და გარე ქარხნული იზოლაციით) მოწყობა | მ | 20 |  |  | კონტრაქტორის მომსახურება
24-1 | ფოლადის სპირალური მილი PN16 d=114/4.5 მმ (შიდა და გარე ქარხნული იზოლაციით) შეძენა | მ | 19.96 |  |  | gwp
25 | საპროექტო ფოლადის სპირალური PN16 d=114/4.5 მმ მილის (შიდა და გარე ქარხნული იზოლაციით) ჰიდრავლიკური გამოცდა | მ | 20 |  |  | კონტრაქტორის მომსახურება
26 | საპროექტო ფოლადის სპირალური PN16 d=114/4.5 მმ მილის (შიდა და გარე ქარხნული იზოლაციით) გარეცხვა ქლორიანი წყლით | მ | 20 |  |  | კონტრაქტორის მომსახურება
27 | საპროექტო ფოლადის სპირალური PN16 d=89/4.5 მმ მილის (შიდა და გარე ქარხნული იზოლაციით) მოწყობა | მ | 30 |  |  | კონტრაქტორის მომსახურება
27-1 | ფოლადის სპირალური მილი PN16 d=89/4.5 მმ (შიდა და გარე ქარხნული იზოლაციით) შეძენა | მ | 29.94 |  |  | gwp
28 | საპროექტო ფოლადის სპირალური PN16 d=89/4.5 მმ მილის (შიდა და გარე ქარხნული იზოლაციით) ჰიდრავლიკური გამოცდა | მ | 30 |  |  | კონტრაქტორის მომსახურება
29 | საპროექტო ფოლადის სპირალური PN16 d=89/4.5 მმ მილის (შიდა და გარე ქარხნული იზოლაციით) გარეცხვა ქლორიანი წყლით | მ | 30 |  |  | კონტრაქტორის მომსახურება
30 | საპროექტო ფოლადის სპირალური PN16 d=51/3.0 მმ მილის (შიდა და გარე ქარხნული იზოლაციით) მოწყობა | მ | 45 |  |  | კონტრაქტორის მომსახურება
30-1 | ფოლადის სპირალური მილი PN16 d=51/3.0 მმ (შიდა და გარე ქარხნული იზოლაციით) შეძენა | მ | 44.91 |  |  | gwp
31 | საპროექტო ფოლადის სპირალური PN16 d=51/3.0 მმ მილის (შიდა და გარე ქარხნული იზოლაციით) ჰიდრავლიკური გამოცდა | მ | 45 |  |  | კონტრაქტორის მომსახურება
32 | საპროექტო ფოლადის სპირალური PN16 d=51/3.0 მმ მილის (შიდა და გარე ქარხნული იზოლაციით) გარეცხვა ქლორიანი წყლით | მ | 45 |  |  | კონტრაქტორის მომსახურება
33 | პოლიეთილენის გარსაცმი PE100 SDR11 PN16 d=355 მმ მილის მონტაჟი /პირაპირა გადაბმით/ | მ | 10 |  |  | კონტრაქტორის მომსახურება
33-1 | საპროექტო პოლიეთილენის PE100 SDR11 PN16 d=355 მმ მილის შეძენა | მ | 10.1 |  |  | gwp
34 | პოლიეთილენის გარსაცმის მილში PE100 SDR11 PN16 d=355 მმ, PE100 SDR11 PN16 d=160 მმ პოლიეთილენის მილის გატარება | მ | 10 |  |  | კონტრაქტორის მომსახურება
35 | პოლიეთილენის გარსაცმი მილი PE100 SDR11 PN16 d=355 მმ (მასში გატარებული პოლიეთილენის PE100 SDR11 PN16 d=160 მმ მილი ) რეზინის დამხშობის მოწყობა უჟანგავი ლითონის 2 ც ხამუთით | კომპ. | 4 |  |  | კონტრაქტორის მომსახურება
35-1 | მილების რეზინის დამხშობი d=355/160 მმ შეძენა (უჟანგავი ლითონის ხამუთებით) | კომპ. | 4 |  |  | gwp
36 | წყალსადენის პოლიეთილენის მილის მონტაჟი PE100 SDR11 PN16 d=160 მმ /პირაპირა შედუღებით/ | მ | 210 |  |  | კონტრაქტორის მომსახურება
36-1 | წყალსადენის პოლიეთილენის მილის შეძენა PE100 SDR11 PN16 d=160 მმ | მ | 212.1 |  |  | gwp
37 | წყალსადენის პოლიეთილენის მილის ჰიდრავლიკური გამოცდა PE100 SDR11 PN16 d=160 მმ | მ | 210 |  |  | კონტრაქტორის მომსახურება
38 | წყალსადენის პოლიეთილენის მილის გარეცხვა ქლორიანი წყლით PE100 SDR11 PN16 d=160 მმ | მ | 210 |  |  | კონტრაქტორის მომსახურება
39 | წყალსადენის პოლიეთილენის მილის მონტაჟი PE100 SDR11 PN16 d=110 მმ /პირაპირა შედუღებით/ | მ | 10 |  |  | კონტრაქტორის მომსახურება
39-1 | წყალსადენის პოლიეთილენის მილის შეძენა PE100 SDR11 PN16 d=110 მმ | მ | 10.1 |  |  | gwp
40 | წყალსადენის პოლიეთილენის მილის ჰიდრავლიკური გამოცდა PE100 SDR11 PN16 d=110 მმ | მ | 10 |  |  | კონტრაქტორის მომსახურება
41 | წყალსადენის პოლიეთილენის მილის გარეცხვა ქლორიანი წყლით PE100 SDR11 PN16 d=110 მმ | მ | 10 |  |  | კონტრაქტორის მომსახურება
42 | წყალსადენის პოლიეთილენის მილის მონტაჟი PE100 SDR11 PN16 d=90 მმ | მ | 15 |  |  | კონტრაქტორის მომსახურება
42-1 | წყალსადენის პოლიეთილენის მილის შეძენა PE100 SDR11 PN16 d=90 მმ | მ | 15.15 |  |  | gwp
43 | წყალსადენის პოლიეთილენის მილის ჰიდრავლიკური გამოცდა PE100 SDR11 PN16 d=90 მმ | მ | 15 |  |  | კონტრაქტორის მომსახურება
44 | წყალსადენის პოლიეთილენის მილის გარეცხვა ქლორიანი წყლით PE100 SDR11 PN16 d=90 მმ | მ | 15 |  |  | კონტრაქტორის მომსახურება
45 | წყალსადენის პოლიეთილენის მილის მონტაჟი PE100 SDR11 PN16 d=63 მმ | მ | 5 |  |  | კონტრაქტორის მომსახურება
45-1 | წყალსადენის პოლიეთილენის მილის შეძენა PE100 SDR11 PN16 d=63 მმ | მ | 5.05 |  |  | gwp
46 | წყალსადენის პოლიეთილენის მილის ჰიდრავლიკური გამოცდა PE100 SDR11 PN16 d=63 მმ | მ | 5 |  |  | კონტრაქტორის მომსახურება
47 | წყალსადენის პოლიეთილენის მილის გარეცხვა ქლორიანი წყლით PE100 SDR11 PN16 d=63 მმ | მ | 5 |  |  | კონტრაქტორის მომსახურება
48 | წყალსადენის პოლიეთილენის მილის მონტაჟი PE100 SDR11 PN16 d=50 მმ | მ | 10 |  |  | კონტრაქტორის მომსახურება
48-1 | წყალსადენის პოლიეთილენის მილის შეძენა PE100 SDR11 PN16 d=50 მმ | მ | 10.1 |  |  | gwp
49 | წყალსადენის პოლიეთილენის მილის ჰიდრავლიკური გამოცდა PE100 SDR11 PN16 d=50 მმ | მ | 10 |  |  | კონტრაქტორის მომსახურება
50 | წყალსადენის პოლიეთილენის მილის გარეცხვა ქლორიანი წყლით PE100 SDR11 PN16 d=50 მმ | მ | 10 |  |  | კონტრაქტორის მომსახურება
51 | წყალსადენის პოლიეთილენის მილის მონტაჟი PE100 SDR11 PN16 d=40 მმ | მ | 25 |  |  | კონტრაქტორის მომსახურება
51-1 | წყალსადენის პოლიეთილენის მილის შეძენა PE100 SDR11 PN16 d=40 მმ | მ | 25.25 |  |  | gwp
52 | წყალსადენის პოლიეთილენის მილის ჰიდრავლიკური გამოცდა PE100 SDR11 PN16 d=40 მმ | მ | 25 |  |  | კონტრაქტორის მომსახურება
53 | წყალსადენის პოლიეთილენის მილის გარეცხვა ქლორიანი წყლით PE100 SDR11 PN16 d=40 მმ | მ | 25 |  |  | კონტრაქტორის მომსახურება
54 | წყალსადენის პოლიეთილენის მილის მონტაჟი PE100 SDR11 PN16 d=32 მმ | მ | 200 |  |  | კონტრაქტორის მომსახურება
54-1 | წყალსადენის პოლიეთილენის მილის შეძენა PE100 SDR11 PN16 d=32 მმ | მ | 202 |  |  | gwp
55 | წყალსადენის პოლიეთილენის მილის ჰიდრავლიკური გამოცდა PE100 SDR11 PN16 d=32 მმ | მ | 200 |  |  | კონტრაქტორის მომსახურება
56 | წყალსადენის პოლიეთილენის მილის გარეცხვა ქლორიანი წყლით PE100 SDR11 PN16 d=32 მმ | მ | 200 |  |  | კონტრაქტორის მომსახურება
57 | წყალსადენის პოლიეთილენის მილის მონტაჟი PE100 SDR11 PN16 d=25 მმ | მ | 10 |  |  | კონტრაქტორის მომსახურება
57-1 | წყალსადენის პოლიეთილენის მილის შეძენა PE100 SDR11 PN16 d=25 მმ | მ | 10.1 |  |  | gwp
58 | წყალსადენის პოლიეთილენის მილის ჰიდრავლიკური გამოცდა PE100 SDR11 PN16 d=25 მმ | მ | 10 |  |  | კონტრაქტორის მომსახურება
59 | წყალსადენის პოლიეთილენის მილის გარეცხვა ქლორიანი წყლით PE100 SDR11 PN16 d=25 მმ | მ | 10 |  |  | კონტრაქტორის მომსახურება
60 | წყალსადენის რკ/ბ ანაკრები წრ. ჭის D=1.00 მ Hსრ=1.8 მ (8 კომპ) შეძენა-მონტაჟი, რკ/ბ მრგვალი ძირის ფილა, რკ/ბ რგოლები კბილებით,რკ/ბ გადახურვის ფილა, ბეტონი მარკით B22.5 (M-300), თუჯის მრგვალი ჩარჩო-ხუფით (დატვირთვა 25 ტ), ჭის ანაკრები ელემენტების გადაბმა განხორციელდეს ქვიშა-ცემენტის ხსნარით მარკა M-100, წყალშეუღწევადი ელემენტის დამატებით, ჰიდროიზოლაციით | მ3 | 7.6 |  |  | კონტრაქტორის მომსახურება
60.1 | რკ/ბ რგოლი D=1000 მმ / H=900 მმ ბეტონი B22.5 (M-300) (პროექტით) | ც | 16 |  |  | კონტრაქტორის მასალა
60.2 | რკ/ბ ძირის ფილა მრგვალი D=1200 მმ ბეტონი B22.5 (M-300) (პროექტით) | ც | 8 |  |  | კონტრაქტორის მასალა
60.3 | რკ/ბ გადახურვის ფილა მრგვალი D=1200 მმ ბეტონი B22.5 (M-300) (პროექტით) | ც | 8 |  |  | კონტრაქტორის მასალა
60-1 | თუჯის ჩარჩო ხუფი 65 სმ შეძენა | ც | 8 |  |  | gwp
61.3 | წყალსადენის რკ/ბ ანაკრები წრ. ჭის D=1.5 მ Hსრ=1.8 მ (3 კომპ) შეძენა-მონტაჟი, რკ/ბ მრგვალი ძირის ფილა, რკ/ბ რგოლები კბილებით,რკ/ბ გადახურვის ფილა, ბეტონი მარკით B22.5 (M-300), თუჯის მრგვალი ჩარჩო-ხუფით (დატვირთვა 25 ტ), ჭის ანაკრები ელემენტების გადაბმა განხორციელდეს ქვიშა-ცემენტის ხსნარით მარკა M-100, წყალშეუღწევადი ელემენტის დამატებით, ჰიდროიზოლაციით | მ3 | 5.88 |  |  | კონტრაქტორის მომსახურება
61.1 | რკ/ბ რგოლი D=1740 მმ / H=900 მმ ბეტონი B22.5 (M-300) (პროექტით) | ც | 6 |  |  | კონტრაქტორის მასალა
61.2 | რკ/ბ ძირი D=1740 მმ ბეტონი B22.5 (M-300) (პროექტით) | ც | 3 |  |  | კონტრაქტორის მასალა
61.3 | რკ/ბ გადახურვის ფილა მრგვალი D=1740 მმ ბეტონი B22.5 (M-300) (პროექტით) | ც | 3 |  |  | კონტრაქტორის მასალა
61-1 | თუჯის ჩარჩო ხუფი 65 სმ შეძენა | ც | 3 |  |  | gwp
62.3 | წყალსადენის რკ/ბ ანაკრები წრ. ჭის D=2.0 მ Hსრ=2.0 მ (1 კომპ) შეძენა-მონტაჟი, რკ/ბ მრგვალი ძირის ფილა, რკ/ბ რგოლები კბილებით,რკ/ბ გადახურვის ფილა, ბეტონი მარკით B22.5 (M-300), თუჯის მრგვალი ჩარჩო-ხუფით (დატვირთვა 25 ტ), ჭის ანაკრები ელემენტების გადაბმა განხორციელდეს ქვიშა-ცემენტის ხსნარით მარკა M-100, წყალშეუღწევადი ელემენტის დამატებით, ჰიდროიზოლაციით | მ3 | 3.52 |  |  | კონტრაქტორის მომსახურება
62.1 | რკ/ბ რგოლი D=2300 მმ / H=900 მმ ბეტონი B22.5 (M-300) (პროექტით) | ც | 2 |  |  | კონტრაქტორის მასალა
62.2 | რკ/ბ მრგვალი ძირი D=2300 მმ ბეტონი B22.5 (M-300) (პროექტით) | ც | 1 |  |  | კონტრაქტორის მასალა
62.3 | რკ/ბ გადახურვის ფილა მრგვალი D=2300 მმ ბეტონი B22.5 (M-300) (პროექტით) | ც | 1 |  |  | კონტრაქტორის მასალა
62-1 | თუჯის ჩარჩო ხუფი 65 სმ შეძენა | ც | 1 |  |  | gwp
| ოთხკუთხა მონოლითური რკ/ბეტონის ჭის მოწყობა 2500X1200X1800 მმ (1 კომპ.) |  |  |  |  | კონტრაქტორის მომსახურება
63.3 | ჭის ქვეშ ქვიშა-ხრეშის (ბალასტი) ბალიშის (ფრაქცია 0-40 მმ) მოწყობა 10 სმ დატკეპვნით (k=0.98-1.25) | მ3 | 3.44 |  |  | კონტრაქტორის მომსახურება
64.3 | ბეტონის მომზადება ჭის ქვეშ B-7.5 (M-100) | მ3 | 0.77 |  |  | კონტრაქტორის მომსახურება
65.3 | რკ/ბ.ჭის ძირის მოწყობა, ბეტონის მარკა B-25 M-350 არმატურა 0.131 ტ | მ3 | 1.32 |  |  | კონტრაქტორის მომსახურება
66.3 | რკ/ბ.ჭის კედლების მოწყობა, ბეტონის მარკა B-25 M-350, არმატურა 0.316 ტ | მ3 | 2.95 |  |  | კონტრაქტორის მომსახურება
67.3 | რკ/ბ. გადახურვის ფილის მოწყობა, ბეტონის მარკა B-25 M-350 არმატურა 0.077 ტ | მ3 | 0.86 |  |  | კონტრაქტორის მომსახურება
68.3 | რკბ. გადახურვის ფილაში თუჯის ხუფის 65 სმ შეძენა და მონტაჟი | ც | 1 |  |  | კონტრაქტორის მომსახურება
68-1 | თუჯის ჩარჩო ხუფი 65 სმ | ც | 1 |  |  | gwp
69.3 | ჭის გარე ზედაპირის ჰიდროიზოლაცია ბიტუმ-ზეთოვანი მასტიკით 2 ფენად და ჭის რგოლის გადაბმის ადგილას ჰიდროსაიზოლაციო მასალის "პენებარი" შეძენა და მოწყობა | მ2 | 24.9 |  |  | კონტრაქტორის მომსახურება
70.3 | მონოლითური რკ. ბეტონის ჭის 1000X650X700 მმ (40 ცალი) მოწყობა, გადახურვის რკ. ბეტონის ფილა თუჯის ჩარჩო ხუფით. ბეტონი მარკით B22.5 (M-300), ჰიდროიზოლაციით | მ3 | 22.8 |  |  | კონტრაქტორის მომსახურება
70.1 | რკ. ბეტონის ოთხკუთხედი ჭა 1000X650X700 მმ. ბეტონი მარკით B22.5 (M-300) (იხ. პროექტი) | ც | 40 |  |  | კონტრაქტორის მასალა
70.2 | გადახურვის რკ. ბეტონის ფილა 1240X890 მმ, ბეტონი მარკით B22.5 (M-300) (იხ. პროექტი) | ც | 40 |  |  | კონტრაქტორის მასალა
70-1 | თუჯის ჩარჩო ხუფი 65 სმ შეძენა | ც | 40 |  |  | gwp
71.3 | წყალმზომის კომპოზიტური ოთხკუთხა პლასტმასის ჭის (485X485X386) მმ მოწყობა | ც | 6 |  |  | კონტრაქტორის მომსახურება
71-1 | წყალმზომის კომპოზიტური ოთხკუთხა პლასტმასის ჭა (485X485X386) მმ შეძენა | ც | 6 |  |  | gwp
72.3 | ჭის რგოლების გადაბმის ადგილას ჰიდროსაიზოლაციო მასალა "პენებარი" შეძენა-მოწყობა | მ | 60.979 |  |  | კონტრაქტორის მომსახურება
73.3 | ლითონის ელემენტების შეღებვა ანტიკოროზიული ლაქით | მ2 | 25 |  |  | კონტრაქტორის მომსახურება
74.3 | საპროექტო მილის თავზე, სასიგნალო ლენტის (შიდა მხრიდან უჟანგავი ზოლით) შეძენა და მოწყობა თხრილში | მ | 830 |  |  | კონტრაქტორის მომსახურება
75.3 | თუჯის ურდულის PN16 d=150 მმ მოწყობა | ც | 1 |  |  | კონტრაქტორის მომსახურება
75-1 | თუჯის ურდული PN16 d=150 მმ შეძენა | ც | 1 |  |  | gwp
76.3 | თუჯის ურდულის PN16 d=100 მმ მოწყობა | ც | 1 |  |  | კონტრაქტორის მომსახურება
76-1 | თუჯის ურდული PN16 d=100 მმ შეძენა | ც | 1 |  |  | gwp
77.3 | თუჯის ურდულის PN16 d=80 მმ მოწყობა | ც | 3 |  |  | კონტრაქტორის მომსახურება
77-1 | თუჯის ურდული PN16 d=80 მმ შეძენა | ც | 3 |  |  | gwp
78.3 | თუჯის ურდულის PN16 d=50 მმ მოწყობა | ც | 9 |  |  | კონტრაქტორის მომსახურება
78-1 | თუჯის ურდული PN16 d=50 მმ შეძენა | ც | 9 |  |  | gwp
79.3 | თუჯის ურდულის PN16 d=40 მმ მოწყობა | ც | 1 |  |  | კონტრაქტორის მომსახურება
79-1 | თუჯის ურდული PN16 d=40 მმ შეძენა | ც | 1 |  |  | gwp
80.3 | პოლიეთილენის შემაერთებელი ელ. ქუროს მოწყობა PN16 d=160 მმ | ც | 3 |  |  | კონტრაქტორის მომსახურება
80-1 | პოლიეთილენის ელ. ქურო PN16 d=160 მმ შეძენა | ც | 3 |  |  | gwp
81.3 | პოლიეთილენის შემაერთებელი ელ. ქუროს მოწყობა PN16 d=90 მმ | ც | 1 |  |  | კონტრაქტორის მომსახურება
81-1 | პოლიეთილენის ელ. ქურო PN16 d=90 მმ შეძენა | ც | 1 |  |  | gwp
82.3 | პოლიეთილენის შემაერთებელი ელ. ქუროს მოწყობა PN16 d=50 მმ | ც | 1 |  |  | კონტრაქტორის მომსახურება
82-1 | პოლიეთილენის ელ. ქურო PN16 d=50 მმ შეძენა | ც | 1 |  |  | gwp
83.3 | პოლიეთილენის შემაერთებელი ელ. ქუროს მოწყობა PN16 d=40 მმ | ც | 1 |  |  | კონტრაქტორის მომსახურება
83-1 | პოლიეთილენის ელ. ქურო PN16 d=40 მმ შეძენა | ც | 1 |  |  | gwp
84.3 | პოლიეთილენის შემაერთებელი ელ. ქუროს მოწყობა PN16 d=32 მმ | ც | 10 |  |  | კონტრაქტორის მომსახურება
84-1 | პოლიეთილენის ელ. ქურო PN16 d=32 მმ შეძენა | ც | 10 |  |  | gwp
85.3 | პოლიეთილენის შემაერთებელი ელ. ქუროს მოწყობა PN16 d=25 მმ | ც | 1 |  |  | კონტრაქტორის მომსახურება
85-1 | პოლიეთილენის ელ. ქურო PN16 d=25 მმ შეძენა | ც | 1 |  |  | gwp
86.3 | პოლ/ფოლადზე გადამყვანი ,,რაკეტა'' მოწყობა PN16 d=90/89 მმ გ/ხ | ც | 1 |  |  | კონტრაქტორის მომსახურება
86-1 | პოლ/ფოლადზე გადამყვანი ,,რაკეტა'' შეძენა PN16 d=90/89 მმ გ/ხ | ც | 1 |  |  | gwp
87.3 | პოლ/ფოლადზე გადამყვანი ,,რაკეტა'' მოწყობა PN16 d=50/40 მმ გ/ხ | ც | 1 |  |  | კონტრაქტორის მომსახურება
87-1 | პოლ/ფოლადზე გადამყვანი ,,რაკეტა'' შეძენა PN16 d=50/40 მმ გ/ხ | ც | 1 |  |  | gwp
88.3 | პოლიეთილენის ადაპტორი მილტუჩით მოწყობა PN16 d=160 მმ | ც | 1 |  |  | კონტრაქტორის მომსახურება
88-1 | პოლიეთილენის ადაპტორი PN16 d=160 მმ შეძენა | ც | 1 |  |  | gwp
88-2 | ადაპტორის მილტუჩა PN16 d=160 მმ შეძენა | ც | 1 |  |  | კონტრაქტორის მასალა
89.3 | პოლიეთილენის ადაპტორი მილტუჩით მოწყობა PN16 d=110 მმ | ც | 1 |  |  | კონტრაქტორის მომსახურება
89-1 | პოლიეთილენის ადაპტორი PN16 d=110 მმ შეძენა | ც | 1 |  |  | gwp
89-2 | ადაპტორის მილტუჩა PN16 d=110 მმ შეძენა | ც | 1 |  |  | კონტრაქტორის მასალა
90.3 | პოლიეთილენის ადაპტორი მილტუჩით მოწყობა PN16 d=90 მმ | ც | 2 |  |  | კონტრაქტორის მომსახურება
90-1 | პოლიეთილენის ადაპტორი PN16 d=90 მმ შეძენა | ც | 2 |  |  | gwp
90-2 | ადაპტორის მილტუჩა PN16 d=90 მმ შეძენა | ც | 2 |  |  | კონტრაქტორის მასალა
91.3 | პოლიეთილენის ადაპტორი მილტუჩით მოწყობა PN16 d=63 მმ | ც | 4 |  |  | კონტრაქტორის მომსახურება
91-1 | პოლიეთილენის ადაპტორი PN16 d=63 მმ შეძენა | ც | 4 |  |  | gwp | 18 | 22-23-1 | პოლიეთილენის ქუროუნაგირის შეძენა, მოწყობა დ=110X25 მმ | ც | 22 | 18 | 22-23-1 | პოლიეთილენის ქუროუნაგირის შეძენა, მოწყობა დ=110X25 მმ | ც | 22 | 18 | 22-23-1 | პოლიეთილენის ქუროუნაგირის შეძენა, მოწყობა დ=110X25 მმ | ც | 22 | 18 | 22-23-1 | პოლიეთილენის ქუროუნაგირის შეძენა, მოწყობა დ=110X25 მმ | ც | 22 | 18 | 22-23-1 | პოლიეთილენის ქუროუნაგირის შეძენა, მოწყობა დ=110X25 მმ | ც | 22 | 18 | 22-23-1 | პოლიეთილენის ქუროუნაგირის შეძენა, მოწყობა დ=110X25 მმ | ც | 22 | 18 | 22-23-1 | პოლიეთილენის ქუროუნაგირის შეძენა, მოწყობა დ=110X25 მმ | ც | 22 | 18 | 22-23-1 | პოლიეთილენის ქუროუნაგირის შეძენა, მოწყობა დ=110X25 მმ | ც | 22 | 18 | 22-23-1 | პოლიეთილენის ქუროუნაგირის შეძენა, მოწყობა დ=110X25 მმ | ც | 22 | 18 | 22-23-1 | პოლიეთილენის ქუროუნაგირის შეძენა, მოწყობა დ=110X25 მმ | ც | 22 | 18 | 22-23-1 | პოლიეთილენის ქუროუნაგირის შეძენა, მოწყობა დ=110X25 მმ | ც | 22 | 18 | 22-23-1 | პოლიეთილენის ქუროუნაგირის შეძენა, მოწყობა დ=110X25 მმ | ც | 22 | 18 | 22-23-1 | პოლიეთილენის ქუროუნაგირის შეძენა, მოწყობა დ=110X25 მმ | ც | 22 | 18 | 22-23-1 | პოლიეთილენის ქუროუნაგირის შეძენა, მოწყობა დ=110X25 მმ | ც | 22 | 18 | 22-23-1 | პოლიეთილენის ქუროუნაგირის შეძენა, მოწყობა დ=110X25 მმ | ც | 22 | 18 | 22-23-1 | პოლიეთილენის ქუროუნაგირის შეძენა, მოწყობა დ=110X25 მმ | ც | 22 | 18 | 22-23-1 | პოლიეთილენის ქუროუნაგირის შეძენა, მოწყობა დ=110X25 მმ | ც | 22 | 18 | 22-23-1 | პოლიეთილენის ქუროუნაგირის შეძენა, მოწყობა დ=110X25 მმ | ც | 22 | 18 | 22-23-1 | პოლიეთილენის ქუროუნაგირის შეძენა, მოწყობა დ=110X25 მმ | ც | 22 | 18 | 22-23-1 | პოლიეთილენის ქუროუნაგირის შეძენა, მოწყობა დ=110X25 მმ | ც | 22 | 18 | 22-23-1 | პოლიეთილენის ქუროუნაგირის შეძენა, მოწყობა დ=110X25 მმ | ც | 22 | 18 | 22-23-1 | პოლიეთილენის ქუროუნაგირის შეძენა, მოწყობა დ=110X25 მმ | ც | 22 | 18 | 22-23-1 | პოლიეთილენის ქუროუნაგირის შეძენა, მოწყობა დ=110X25 მმ | ც | 22 | 18 | 22-23-1 | პოლიეთილენის ქუროუნაგირის შეძენა, მოწყობა დ=110X25 მმ | ც | 22 | 18 | 22-23-1 | პოლიეთილენის ქუროუნაგირის შეძენა, მოწყობა დ=110X25 მმ | ც | 22 | 18 | 22-23-1 | პოლიეთილენის ქუროუნაგირის შეძენა, მოწყობა დ=110X25 მმ | ც | 22 | 18 | 22-23-1 | პოლიეთილენის ქუროუნაგირის შეძენა, მოწყობა დ=110X25 მმ | ც | 22 | 18 | 22-23-1 | პოლიეთილენის ქუროუნაგირის შეძენა, მოწყობა დ=110X25 მმ | ც | 22 | 18 | 22-23-1 | პოლიეთილენის ქუროუნაგირის შეძენა, მოწყობა დ=110X25 მმ | ც | 22 | 18 | 22-23-1 | პოლიეთილენის ქუროუნაგირის შეძენა, მოწყობა დ=110X25 მმ | ც | 22 | 18 | 22-23-1 | პოლიეთილენის ქუროუნაგირის შეძენა, მოწყობა დ=110X25 მმ | ც | 22 | 18 | 22-23-1 | პოლიეთილენის ქუროუნაგირის შეძენა, მოწყობა დ=110X25 მმ | ც | 22 | 18 | 22-23-1 | პოლიეთილენის ქუროუნაგირის შეძენა, მოწყობა დ=110X25 მმ | ც | 22 | 18 | 22-23-1 | პოლიეთილენის ქუროუნაგირის შეძენა, მოწყობა დ=110X25 მმ | ც | 22 | 18 | 22-23-1 | პოლიეთილენის ქუროუნაგირის შეძენა, მოწყობა დ=110X25 მმ | ც | 22 | 18 | 22-23-1 | პოლიეთილენის ქუროუნაგირის შეძენა, მოწყობა დ=110X25 მმ | ც | 22 | 18 | 22-23-1 | პოლიეთილენის ქუროუნაგირის შეძენა, მოწყობა დ=110X25 მმ | ც | 22 | 18 | 22-23-1 | პოლიეთილენის ქუროუნაგირის შეძენა, მოწყობა დ=110X25 მმ | ც | 22 | 18 | 22-23-1 | პოლიეთილენის ქუროუნაგირის შეძენა, მოწყობა დ=110X25 მმ | ც | 22 | 18 | 22-23-1 | პოლიეთილენის ქუროუნაგირის შეძენა, მოწყობა დ=110X25 მმ | ც | 22 | 18 | 22-23-1 | პოლიეთილენის ქუროუნაგირის შეძენა, მოწყობა დ=110X25 მმ | ც | 22 | 18 | 22-23-1 | პოლიეთილენის ქუროუნაგირის შეძენა, მოწყობა დ=110X25 მმ | ც | 22 | 18 | 22-23-1 | პოლიეთილენის ქუროუნაგირის შეძენა, მოწყობა დ=110X25 მმ | ც | 22 | 18 | 22-23-1 | პოლიეთილენის ქუროუნაგირის შეძენა, მოწყობა დ=110X25 მმ | ც | 22 | 18 | 22-23-1 | პოლიეთილენის ქუროუნაგირის შეძენა, მოწყობა დ=110X25 მმ | ც | 22 | 18 | 22-23-1 | პოლიეთილენის ქუროუნაგირის შეძენა, მოწყობა დ=110X25 მმ | ც | 22 | 18 | 22-23-1 | პოლიეთილენის ქუროუნაგირის შეძენა, მოწყობა დ=110X25 მმ | ც | 22 | 18 | 22-23-1 | პოლიეთილენის ქუროუნაგირის შეძენა, მოწყობა დ=110X25 მმ | ც | 22 | 18 | 22-23-1 | პოლიეთილენის ქუროუნაგირის შეძენა, მოწყობა დ=110X25 მმ | ც | 22 | 18 | 22-23-1 | პოლიეთილენის ქუროუნაგირის შეძენა, მოწყობა დ=110X25 მმ | ც | 22 | 18 | 22-23-1 | პოლიეთილენის ქუროუნაგირის შეძენა, მოწყობა დ=110X25 მმ | ც | 22 | 18 | 22-23-1 | პოლიეთილენის ქუროუნაგირის შეძენა, მოწყობა დ=110X25 მმ | ც | 22 | 18 | 22-23-1 | პოლიეთილენის ქუროუნაგირის შეძენა, მოწყობა დ=110X25 მმ | ც | 22 | 18 | 22-23-1 | პოლიეთილენის ქუროუნაგირის შეძენა, მოწყობა დ=110X25 მმ | ც | 22 | 18 | 22-23-1 | პოლიეთილენის ქუროუნაგირის შეძენა, მოწყობა დ=110X25 მმ | ც | 22 | 18 | 22-23-1 | პოლიეთილენის ქუროუნაგირის შეძენა, მოწყობა დ=110X25 მმ | ც | 22 | 18 | 22-23-1 | პოლიეთილენის ქუროუნაგირის შეძენა, მოწყობა დ=110X25 მმ | ც | 22 | 18 | 22-23-1 | პოლიეთილენის ქუროუნაგირის შეძენა, მოწყობა დ=110X25 მმ | ც | 22 | 18 | 22-23-1 | პოლიეთილენის ქუროუნაგირის შეძენა, მოწყობა დ=110X25 მმ | ც | 22 | 18 | 22-23-1 | პოლიეთილენის ქუროუნაგირის შეძენა, მოწყობა დ=110X25 მმ | ც | 22 | 18 | 22-23-1 | პოლიეთილენის ქუროუნაგირის შეძენა, მოწყობა დ=110X25 მმ | ც | 22 | 18 | 22-23-1 | პოლიეთილენის ქუროუნაგირის შეძენა, მოწყობა დ=110X25 მმ | ც | 22 | 18 | 22-23-1 | პოლიეთილენის ქუროუნაგირის შეძენა, მოწყობა დ=110X25 მმ | ც | 22
91-2 | ადაპტორის მილტუჩა PN16 d=63 მმ შეძენა | ც | 4 |  |  | კონტრაქტორის მასალა
92.3 | პოლიეთილენის ადაპტორი მილტუჩით მოწყობა PN16 d=50 მმ | ც | 2 |  |  | კონტრაქტორის მომსახურება | 18 | 22-23-1 | პოლიეთილენის ქუროუნაგირის შეძენა, მოწყობა დ=110X25 მმ | ც | 22 | 18 | 22-23-1 | პოლიეთილენის ქუროუნაგირის შეძენა, მოწყობა დ=110X25 მმ | ც | 22 | 18 | 22-23-1 | პოლიეთილენის ქუროუნაგირის შეძენა, მოწყობა დ=110X25 მმ | ც | 22 | 18 | 22-23-1 | პოლიეთილენის ქუროუნაგირის შეძენა, მოწყობა დ=110X25 მმ | ც | 22 | 18 | 22-23-1 | პოლიეთილენის ქუროუნაგირის შეძენა, მოწყობა დ=110X25 მმ | ც | 22 | 18 | 22-23-1 | პოლიეთილენის ქუროუნაგირის შეძენა, მოწყობა დ=110X25 მმ | ც | 22 | 18 | 22-23-1 | პოლიეთილენის ქუროუნაგირის შეძენა, მოწყობა დ=110X25 მმ | ც | 22 | 18 | 22-23-1 | პოლიეთილენის ქუროუნაგირის შეძენა, მოწყობა დ=110X25 მმ | ც | 22 | 18 | 22-23-1 | პოლიეთილენის ქუროუნაგირის შეძენა, მოწყობა დ=110X25 მმ | ც | 22 | 18 | 22-23-1 | პოლიეთილენის ქუროუნაგირის შეძენა, მოწყობა დ=110X25 მმ | ც | 22 | 18 | 22-23-1 | პოლიეთილენის ქუროუნაგირის შეძენა, მოწყობა დ=110X25 მმ | ც | 22 | 18 | 22-23-1 | პოლიეთილენის ქუროუნაგირის შეძენა, მოწყობა დ=110X25 მმ | ც | 22 | 18 | 22-23-1 | პოლიეთილენის ქუროუნაგირის შეძენა, მოწყობა დ=110X25 მმ | ც | 22 | 18 | 22-23-1 | პოლიეთილენის ქუროუნაგირის შეძენა, მოწყობა დ=110X25 მმ | ც | 22 | 18 | 22-23-1 | პოლიეთილენის ქუროუნაგირის შეძენა, მოწყობა დ=110X25 მმ | ც | 22 | 18 | 22-23-1 | პოლიეთილენის ქუროუნაგირის შეძენა, მოწყობა დ=110X25 მმ | ც | 22 | 18 | 22-23-1 | პოლიეთილენის ქუროუნაგირის შეძენა, მოწყობა დ=110X25 მმ | ც | 22 | 18 | 22-23-1 | პოლიეთილენის ქუროუნაგირის შეძენა, მოწყობა დ=110X25 მმ | ც | 22 | 18 | 22-23-1 | პოლიეთილენის ქუროუნაგირის შეძენა, მოწყობა დ=110X25 მმ | ც | 22 | 18 | 22-23-1 | პოლიეთილენის ქუროუნაგირის შეძენა, მოწყობა დ=110X25 მმ | ც | 22 | 18 | 22-23-1 | პოლიეთილენის ქუროუნაგირის შეძენა, მოწყობა დ=110X25 მმ | ც | 22 | 18 | 22-23-1 | პოლიეთილენის ქუროუნაგირის შეძენა, მოწყობა დ=110X25 მმ | ც | 22 | 18 | 22-23-1 | პოლიეთილენის ქუროუნაგირის შეძენა, მოწყობა დ=110X25 მმ | ც | 22 | 18 | 22-23-1 | პოლიეთილენის ქუროუნაგირის შეძენა, მოწყობა დ=110X25 მმ | ც | 22 | 18 | 22-23-1 | პოლიეთილენის ქუროუნაგირის შეძენა, მოწყობა დ=110X25 მმ | ც | 22 | 18 | 22-23-1 | პოლიეთილენის ქუროუნაგირის შეძენა, მოწყობა დ=110X25 მმ | ც | 22 | 18 | 22-23-1 | პოლიეთილენის ქუროუნაგირის შეძენა, მოწყობა დ=110X25 მმ | ც | 22 | 18 | 22-23-1 | პოლიეთილენის ქუროუნაგირის შეძენა, მოწყობა დ=110X25 მმ | ც | 22 | 18 | 22-23-1 | პოლიეთილენის ქუროუნაგირის შეძენა, მოწყობა დ=110X25 მმ | ც | 22 | 18 | 22-23-1 | პოლიეთილენის ქუროუნაგირის შეძენა, მოწყობა დ=110X25 მმ | ც | 22 | 18 | 22-23-1 | პოლიეთილენის ქუროუნაგირის შეძენა, მოწყობა დ=110X25 მმ | ც | 22 | 18 | 22-23-1 | პოლიეთილენის ქუროუნაგირის შეძენა, მოწყობა დ=110X25 მმ | ც | 22 | 18 | 22-23-1 | პოლიეთილენის ქუროუნაგირის შეძენა, მოწყობა დ=110X25 მმ | ც | 22 | 18 | 22-23-1 | პოლიეთილენის ქუროუნაგირის შეძენა, მოწყობა დ=110X25 მმ | ც | 22 | 18 | 22-23-1 | პოლიეთილენის ქუროუნაგირის შეძენა, მოწყობა დ=110X25 მმ | ც | 22 | 18 | 22-23-1 | პოლიეთილენის ქუროუნაგირის შეძენა, მოწყობა დ=110X25 მმ | ც | 22 | 18 | 22-23-1 | პოლიეთილენის ქუროუნაგირის შეძენა, მოწყობა დ=110X25 მმ | ც | 22 | 18 | 22-23-1 | პოლიეთილენის ქუროუნაგირის შეძენა, მოწყობა დ=110X25 მმ | ც | 22 | 18 | 22-23-1 | პოლიეთილენის ქუროუნაგირის შეძენა, მოწყობა დ=110X25 მმ | ც | 22 | 18 | 22-23-1 | პოლიეთილენის ქუროუნაგირის შეძენა, მოწყობა დ=110X25 მმ | ც | 22 | 18 | 22-23-1 | პოლიეთილენის ქუროუნაგირის შეძენა, მოწყობა დ=110X25 მმ | ც | 22 | 18 | 22-23-1 | პოლიეთილენის ქუროუნაგირის შეძენა, მოწყობა დ=110X25 მმ | ც | 22 | 18 | 22-23-1 | პოლიეთილენის ქუროუნაგირის შეძენა, მოწყობა დ=110X25 მმ | ც | 22 | 18 | 22-23-1 | პოლიეთილენის ქუროუნაგირის შეძენა, მოწყობა დ=110X25 მმ | ც | 22 | 18 | 22-23-1 | პოლიეთილენის ქუროუნაგირის შეძენა, მოწყობა დ=110X25 მმ | ც | 22 | 18 | 22-23-1 | პოლიეთილენის ქუროუნაგირის შეძენა, მოწყობა დ=110X25 მმ | ც | 22 | 18 | 22-23-1 | პოლიეთილენის ქუროუნაგირის შეძენა, მოწყობა დ=110X25 მმ | ც | 22 | 18 | 22-23-1 | პოლიეთილენის ქუროუნაგირის შეძენა, მოწყობა დ=110X25 მმ | ც | 22 | 18 | 22-23-1 | პოლიეთილენის ქუროუნაგირის შეძენა, მოწყობა დ=110X25 მმ | ც | 22 | 18 | 22-23-1 | პოლიეთილენის ქუროუნაგირის შეძენა, მოწყობა დ=110X25 მმ | ც | 22 | 18 | 22-23-1 | პოლიეთილენის ქუროუნაგირის შეძენა, მოწყობა დ=110X25 მმ | ც | 22 | 18 | 22-23-1 | პოლიეთილენის ქუროუნაგირის შეძენა, მოწყობა დ=110X25 მმ | ც | 22 | 18 | 22-23-1 | პოლიეთილენის ქუროუნაგირის შეძენა, მოწყობა დ=110X25 მმ | ც | 22 | 18 | 22-23-1 | პოლიეთილენის ქუროუნაგირის შეძენა, მოწყობა დ=110X25 მმ | ც | 22 | 18 | 22-23-1 | პოლიეთილენის ქუროუნაგირის შეძენა, მოწყობა დ=110X25 მმ | ც | 22 | 18 | 22-23-1 | პოლიეთილენის ქუროუნაგირის შეძენა, მოწყობა დ=110X25 მმ | ც | 22 | 18 | 22-23-1 | პოლიეთილენის ქუროუნაგირის შეძენა, მოწყობა დ=110X25 მმ | ც | 22 | 18 | 22-23-1 | პოლიეთილენის ქუროუნაგირის შეძენა, მოწყობა დ=110X25 მმ | ც | 22 | 18 | 22-23-1 | პოლიეთილენის ქუროუნაგირის შეძენა, მოწყობა დ=110X25 მმ | ც | 22 | 18 | 22-23-1 | პოლიეთილენის ქუროუნაგირის შეძენა, მოწყობა დ=110X25 მმ | ც | 22 | 18 | 22-23-1 | პოლიეთილენის ქუროუნაგირის შეძენა, მოწყობა დ=110X25 მმ | ც | 22 | 18 | 22-23-1 | პოლიეთილენის ქუროუნაგირის შეძენა, მოწყობა დ=110X25 მმ | ც | 22 | 18 | 22-23-1 | პოლიეთილენის ქუროუნაგირის შეძენა, მოწყობა დ=110X25 მმ | ც | 22
92-1 | პოლიეთილენის ადაპტორი PN16 d=50 მმ შეძენა | ც | 2 |  |  | gwp
92-2 | ადაპტორის მილტუჩა PN16 d=50 მმ შეძენა | ც | 2 |  |  | კონტრაქტორის მასალა | 18 | 22-23-1 | პოლიეთილენის ქუროუნაგირის შეძენა, მოწყობა დ=110X25 მმ | ც | 22 | 18 | 22-23-1 | პოლიეთილენის ქუროუნაგირის შეძენა, მოწყობა დ=110X25 მმ | ც | 22 | 18 | 22-23-1 | პოლიეთილენის ქუროუნაგირის შეძენა, მოწყობა დ=110X25 მმ | ც | 22 | 18 | 22-23-1 | პოლიეთილენის ქუროუნაგირის შეძენა, მოწყობა დ=110X25 მმ | ც | 22 | 18 | 22-23-1 | პოლიეთილენის ქუროუნაგირის შეძენა, მოწყობა დ=110X25 მმ | ც | 22 | 18 | 22-23-1 | პოლიეთილენის ქუროუნაგირის შეძენა, მოწყობა დ=110X25 მმ | ც | 22 | 18 | 22-23-1 | პოლიეთილენის ქუროუნაგირის შეძენა, მოწყობა დ=110X25 მმ | ც | 22 | 18 | 22-23-1 | პოლიეთილენის ქუროუნაგირის შეძენა, მოწყობა დ=110X25 მმ | ც | 22 | 18 | 22-23-1 | პოლიეთილენის ქუროუნაგირის შეძენა, მოწყობა დ=110X25 მმ | ც | 22 | 18 | 22-23-1 | პოლიეთილენის ქუროუნაგირის შეძენა, მოწყობა დ=110X25 მმ | ც | 22 | 18 | 22-23-1 | პოლიეთილენის ქუროუნაგირის შეძენა, მოწყობა დ=110X25 მმ | ც | 22 | 18 | 22-23-1 | პოლიეთილენის ქუროუნაგირის შეძენა, მოწყობა დ=110X25 მმ | ც | 22 | 18 | 22-23-1 | პოლიეთილენის ქუროუნაგირის შეძენა, მოწყობა დ=110X25 მმ | ც | 22 | 18 | 22-23-1 | პოლიეთილენის ქუროუნაგირის შეძენა, მოწყობა დ=110X25 მმ | ც | 22 | 18 | 22-23-1 | პოლიეთილენის ქუროუნაგირის შეძენა, მოწყობა დ=110X25 მმ | ც | 22 | 18 | 22-23-1 | პოლიეთილენის ქუროუნაგირის შეძენა, მოწყობა დ=110X25 მმ | ც | 22 | 18 | 22-23-1 | პოლიეთილენის ქუროუნაგირის შეძენა, მოწყობა დ=110X25 მმ | ც | 22 | 18 | 22-23-1 | პოლიეთილენის ქუროუნაგირის შეძენა, მოწყობა დ=110X25 მმ | ც | 22 | 18 | 22-23-1 | პოლიეთილენის ქუროუნაგირის შეძენა, მოწყობა დ=110X25 მმ | ც | 22 | 18 | 22-23-1 | პოლიეთილენის ქუროუნაგირის შეძენა, მოწყობა დ=110X25 მმ | ც | 22 | 18 | 22-23-1 | პოლიეთილენის ქუროუნაგირის შეძენა, მოწყობა დ=110X25 მმ | ც | 22 | 18 | 22-23-1 | პოლიეთილენის ქუროუნაგირის შეძენა, მოწყობა დ=110X25 მმ | ც | 22 | 18 | 22-23-1 | პოლიეთილენის ქუროუნაგირის შეძენა, მოწყობა დ=110X25 მმ | ც | 22 | 18 | 22-23-1 | პოლიეთილენის ქუროუნაგირის შეძენა, მოწყობა დ=110X25 მმ | ც | 22 | 18 | 22-23-1 | პოლიეთილენის ქუროუნაგირის შეძენა, მოწყობა დ=110X25 მმ | ც | 22 | 18 | 22-23-1 | პოლიეთილენის ქუროუნაგირის შეძენა, მოწყობა დ=110X25 მმ | ც | 22 | 18 | 22-23-1 | პოლიეთილენის ქუროუნაგირის შეძენა, მოწყობა დ=110X25 მმ | ც | 22 | 18 | 22-23-1 | პოლიეთილენის ქუროუნაგირის შეძენა, მოწყობა დ=110X25 მმ | ც | 22 | 18 | 22-23-1 | პოლიეთილენის ქუროუნაგირის შეძენა, მოწყობა დ=110X25 მმ | ც | 22 | 18 | 22-23-1 | პოლიეთილენის ქუროუნაგირის შეძენა, მოწყობა დ=110X25 მმ | ც | 22 | 18 | 22-23-1 | პოლიეთილენის ქუროუნაგირის შეძენა, მოწყობა დ=110X25 მმ | ც | 22 | 18 | 22-23-1 | პოლიეთილენის ქუროუნაგირის შეძენა, მოწყობა დ=110X25 მმ | ც | 22 | 18 | 22-23-1 | პოლიეთილენის ქუროუნაგირის შეძენა, მოწყობა დ=110X25 მმ | ც | 22 | 18 | 22-23-1 | პოლიეთილენის ქუროუნაგირის შეძენა, მოწყობა დ=110X25 მმ | ც | 22 | 18 | 22-23-1 | პოლიეთილენის ქუროუნაგირის შეძენა, მოწყობა დ=110X25 მმ | ც | 22 | 18 | 22-23-1 | პოლიეთილენის ქუროუნაგირის შეძენა, მოწყობა დ=110X25 მმ | ც | 22 | 18 | 22-23-1 | პოლიეთილენის ქუროუნაგირის შეძენა, მოწყობა დ=110X25 მმ | ც | 22 | 18 | 22-23-1 | პოლიეთილენის ქუროუნაგირის შეძენა, მოწყობა დ=110X25 მმ | ც | 22 | 18 | 22-23-1 | პოლიეთილენის ქუროუნაგირის შეძენა, მოწყობა დ=110X25 მმ | ც | 22 | 18 | 22-23-1 | პოლიეთილენის ქუროუნაგირის შეძენა, მოწყობა დ=110X25 მმ | ც | 22 | 18 | 22-23-1 | პოლიეთილენის ქუროუნაგირის შეძენა, მოწყობა დ=110X25 მმ | ც | 22 | 18 | 22-23-1 | პოლიეთილენის ქუროუნაგირის შეძენა, მოწყობა დ=110X25 მმ | ც | 22 | 18 | 22-23-1 | პოლიეთილენის ქუროუნაგირის შეძენა, მოწყობა დ=110X25 მმ | ც | 22 | 18 | 22-23-1 | პოლიეთილენის ქუროუნაგირის შეძენა, მოწყობა დ=110X25 მმ | ც | 22 | 18 | 22-23-1 | პოლიეთილენის ქუროუნაგირის შეძენა, მოწყობა დ=110X25 მმ | ც | 22 | 18 | 22-23-1 | პოლიეთილენის ქუროუნაგირის შეძენა, მოწყობა დ=110X25 მმ | ც | 22 | 18 | 22-23-1 | პოლიეთილენის ქუროუნაგირის შეძენა, მოწყობა დ=110X25 მმ | ც | 22 | 18 | 22-23-1 | პოლიეთილენის ქუროუნაგირის შეძენა, მოწყობა დ=110X25 მმ | ც | 22 | 18 | 22-23-1 | პოლიეთილენის ქუროუნაგირის შეძენა, მოწყობა დ=110X25 მმ | ც | 22 | 18 | 22-23-1 | პოლიეთილენის ქუროუნაგირის შეძენა, მოწყობა დ=110X25 მმ | ც | 22 | 18 | 22-23-1 | პოლიეთილენის ქუროუნაგირის შეძენა, მოწყობა დ=110X25 მმ | ც | 22 | 18 | 22-23-1 | პოლიეთილენის ქუროუნაგირის შეძენა, მოწყობა დ=110X25 მმ | ც | 22 | 18 | 22-23-1 | პოლიეთილენის ქუროუნაგირის შეძენა, მოწყობა დ=110X25 მმ | ც | 22 | 18 | 22-23-1 | პოლიეთილენის ქუროუნაგირის შეძენა, მოწყობა დ=110X25 მმ | ც | 22 | 18 | 22-23-1 | პოლიეთილენის ქუროუნაგირის შეძენა, მოწყობა დ=110X25 მმ | ც | 22 | 18 | 22-23-1 | პოლიეთილენის ქუროუნაგირის შეძენა, მოწყობა დ=110X25 მმ | ც | 22 | 18 | 22-23-1 | პოლიეთილენის ქუროუნაგირის შეძენა, მოწყობა დ=110X25 მმ | ც | 22 | 18 | 22-23-1 | პოლიეთილენის ქუროუნაგირის შეძენა, მოწყობა დ=110X25 მმ | ც | 22 | 18 | 22-23-1 | პოლიეთილენის ქუროუნაგირის შეძენა, მოწყობა დ=110X25 მმ | ც | 22 | 18 | 22-23-1 | პოლიეთილენის ქუროუნაგირის შეძენა, მოწყობა დ=110X25 მმ | ც | 22 | 18 | 22-23-1 | პოლიეთილენის ქუროუნაგირის შეძენა, მოწყობა დ=110X25 მმ | ც | 22 | 18 | 22-23-1 | პოლიეთილენის ქუროუნაგირის შეძენა, მოწყობა დ=110X25 მმ | ც | 22 | 18 | 22-23-1 | პოლიეთილენის ქუროუნაგირის შეძენა, მოწყობა დ=110X25 მმ | ც | 22
93.3 | პოლიეთილენის მუხლის PN16 d=160 მმ 45°მოწყობა | ც | 6 |  |  | კონტრაქტორის მომსახურება
93-1 | პოლიეთილენის მუხლი PN16 d=160 მმ 45° შეძენა | ც | 6 |  |  | gwp | 18 | 22-23-1 | პოლიეთილენის ქუროუნაგირის შეძენა, მოწყობა დ=110X25 მმ | ც | 22 | 18 | 22-23-1 | პოლიეთილენის ქუროუნაგირის შეძენა, მოწყობა დ=110X25 მმ | ც | 22 | 18 | 22-23-1 | პოლიეთილენის ქუროუნაგირის შეძენა, მოწყობა დ=110X25 მმ | ც | 22 | 18 | 22-23-1 | პოლიეთილენის ქუროუნაგირის შეძენა, მოწყობა დ=110X25 მმ | ც | 22 | 18 | 22-23-1 | პოლიეთილენის ქუროუნაგირის შეძენა, მოწყობა დ=110X25 მმ | ც | 22 | 18 | 22-23-1 | პოლიეთილენის ქუროუნაგირის შეძენა, მოწყობა დ=110X25 მმ | ც | 22 | 18 | 22-23-1 | პოლიეთილენის ქუროუნაგირის შეძენა, მოწყობა დ=110X25 მმ | ც | 22 | 18 | 22-23-1 | პოლიეთილენის ქუროუნაგირის შეძენა, მოწყობა დ=110X25 მმ | ც | 22 | 18 | 22-23-1 | პოლიეთილენის ქუროუნაგირის შეძენა, მოწყობა დ=110X25 მმ | ც | 22 | 18 | 22-23-1 | პოლიეთილენის ქუროუნაგირის შეძენა, მოწყობა დ=110X25 მმ | ც | 22 | 18 | 22-23-1 | პოლიეთილენის ქუროუნაგირის შეძენა, მოწყობა დ=110X25 მმ | ც | 22 | 18 | 22-23-1 | პოლიეთილენის ქუროუნაგირის შეძენა, მოწყობა დ=110X25 მმ | ც | 22 | 18 | 22-23-1 | პოლიეთილენის ქუროუნაგირის შეძენა, მოწყობა დ=110X25 მმ | ც | 22 | 18 | 22-23-1 | პოლიეთილენის ქუროუნაგირის შეძენა, მოწყობა დ=110X25 მმ | ც | 22 | 18 | 22-23-1 | პოლიეთილენის ქუროუნაგირის შეძენა, მოწყობა დ=110X25 მმ | ც | 22 | 18 | 22-23-1 | პოლიეთილენის ქუროუნაგირის შეძენა, მოწყობა დ=110X25 მმ | ც | 22 | 18 | 22-23-1 | პოლიეთილენის ქუროუნაგირის შეძენა, მოწყობა დ=110X25 მმ | ც | 22 | 18 | 22-23-1 | პოლიეთილენის ქუროუნაგირის შეძენა, მოწყობა დ=110X25 მმ | ც | 22 | 18 | 22-23-1 | პოლიეთილენის ქუროუნაგირის შეძენა, მოწყობა დ=110X25 მმ | ც | 22 | 18 | 22-23-1 | პოლიეთილენის ქუროუნაგირის შეძენა, მოწყობა დ=110X25 მმ | ც | 22 | 18 | 22-23-1 | პოლიეთილენის ქუროუნაგირის შეძენა, მოწყობა დ=110X25 მმ | ც | 22 | 18 | 22-23-1 | პოლიეთილენის ქუროუნაგირის შეძენა, მოწყობა დ=110X25 მმ | ც | 22 | 18 | 22-23-1 | პოლიეთილენის ქუროუნაგირის შეძენა, მოწყობა დ=110X25 მმ | ც | 22 | 18 | 22-23-1 | პოლიეთილენის ქუროუნაგირის შეძენა, მოწყობა დ=110X25 მმ | ც | 22 | 18 | 22-23-1 | პოლიეთილენის ქუროუნაგირის შეძენა, მოწყობა დ=110X25 მმ | ც | 22 | 18 | 22-23-1 | პოლიეთილენის ქუროუნაგირის შეძენა, მოწყობა დ=110X25 მმ | ც | 22 | 18 | 22-23-1 | პოლიეთილენის ქუროუნაგირის შეძენა, მოწყობა დ=110X25 მმ | ც | 22 | 18 | 22-23-1 | პოლიეთილენის ქუროუნაგირის შეძენა, მოწყობა დ=110X25 მმ | ც | 22 | 18 | 22-23-1 | პოლიეთილენის ქუროუნაგირის შეძენა, მოწყობა დ=110X25 მმ | ც | 22 | 18 | 22-23-1 | პოლიეთილენის ქუროუნაგირის შეძენა, მოწყობა დ=110X25 მმ | ც | 22 | 18 | 22-23-1 | პოლიეთილენის ქუროუნაგირის შეძენა, მოწყობა დ=110X25 მმ | ც | 22 | 18 | 22-23-1 | პოლიეთილენის ქუროუნაგირის შეძენა, მოწყობა დ=110X25 მმ | ც | 22 | 18 | 22-23-1 | პოლიეთილენის ქუროუნაგირის შეძენა, მოწყობა დ=110X25 მმ | ც | 22 | 18 | 22-23-1 | პოლიეთილენის ქუროუნაგირის შეძენა, მოწყობა დ=110X25 მმ | ც | 22 | 18 | 22-23-1 | პოლიეთილენის ქუროუნაგირის შეძენა, მოწყობა დ=110X25 მმ | ც | 22 | 18 | 22-23-1 | პოლიეთილენის ქუროუნაგირის შეძენა, მოწყობა დ=110X25 მმ | ც | 22 | 18 | 22-23-1 | პოლიეთილენის ქუროუნაგირის შეძენა, მოწყობა დ=110X25 მმ | ც | 22 | 18 | 22-23-1 | პოლიეთილენის ქუროუნაგირის შეძენა, მოწყობა დ=110X25 მმ | ც | 22 | 18 | 22-23-1 | პოლიეთილენის ქუროუნაგირის შეძენა, მოწყობა დ=110X25 მმ | ც | 22 | 18 | 22-23-1 | პოლიეთილენის ქუროუნაგირის შეძენა, მოწყობა დ=110X25 მმ | ც | 22 | 18 | 22-23-1 | პოლიეთილენის ქუროუნაგირის შეძენა, მოწყობა დ=110X25 მმ | ც | 22 | 18 | 22-23-1 | პოლიეთილენის ქუროუნაგირის შეძენა, მოწყობა დ=110X25 მმ | ც | 22 | 18 | 22-23-1 | პოლიეთილენის ქუროუნაგირის შეძენა, მოწყობა დ=110X25 მმ | ც | 22 | 18 | 22-23-1 | პოლიეთილენის ქუროუნაგირის შეძენა, მოწყობა დ=110X25 მმ | ც | 22 | 18 | 22-23-1 | პოლიეთილენის ქუროუნაგირის შეძენა, მოწყობა დ=110X25 მმ | ც | 22 | 18 | 22-23-1 | პოლიეთილენის ქუროუნაგირის შეძენა, მოწყობა დ=110X25 მმ | ც | 22 | 18 | 22-23-1 | პოლიეთილენის ქუროუნაგირის შეძენა, მოწყობა დ=110X25 მმ | ც | 22 | 18 | 22-23-1 | პოლიეთილენის ქუროუნაგირის შეძენა, მოწყობა დ=110X25 მმ | ც | 22 | 18 | 22-23-1 | პოლიეთილენის ქუროუნაგირის შეძენა, მოწყობა დ=110X25 მმ | ც | 22 | 18 | 22-23-1 | პოლიეთილენის ქუროუნაგირის შეძენა, მოწყობა დ=110X25 მმ | ც | 22 | 18 | 22-23-1 | პოლიეთილენის ქუროუნაგირის შეძენა, მოწყობა დ=110X25 მმ | ც | 22 | 18 | 22-23-1 | პოლიეთილენის ქუროუნაგირის შეძენა, მოწყობა დ=110X25 მმ | ც | 22 | 18 | 22-23-1 | პოლიეთილენის ქუროუნაგირის შეძენა, მოწყობა დ=110X25 მმ | ც | 22 | 18 | 22-23-1 | პოლიეთილენის ქუროუნაგირის შეძენა, მოწყობა დ=110X25 მმ | ც | 22 | 18 | 22-23-1 | პოლიეთილენის ქუროუნაგირის შეძენა, მოწყობა დ=110X25 მმ | ც | 22 | 18 | 22-23-1 | პოლიეთილენის ქუროუნაგირის შეძენა, მოწყობა დ=110X25 მმ | ც | 22 | 18 | 22-23-1 | პოლიეთილენის ქუროუნაგირის შეძენა, მოწყობა დ=110X25 მმ | ც | 22 | 18 | 22-23-1 | პოლიეთილენის ქუროუნაგირის შეძენა, მოწყობა დ=110X25 მმ | ც | 22 | 18 | 22-23-1 | პოლიეთილენის ქუროუნაგირის შეძენა, მოწყობა დ=110X25 მმ | ც | 22 | 18 | 22-23-1 | პოლიეთილენის ქუროუნაგირის შეძენა, მოწყობა დ=110X25 მმ | ც | 22 | 18 | 22-23-1 | პოლიეთილენის ქუროუნაგირის შეძენა, მოწყობა დ=110X25 მმ | ც | 22 | 18 | 22-23-1 | პოლიეთილენის ქუროუნაგირის შეძენა, მოწყობა დ=110X25 მმ | ც | 22 | 18 | 22-23-1 | პოლიეთილენის ქუროუნაგირის შეძენა, მოწყობა დ=110X25 მმ | ც | 22
94.3 | პოლიეთილენის მუხლის PN16 d=110 მმ 60°მოწყობა | ც | 1 |  |  | კონტრაქტორის მომსახურება
94-1 | პოლიეთილენის მუხლი PN16 d=110 მმ 60° შეძენა | ც | 1 |  |  | gwp | 18 | 22-23-1 | პოლიეთილენის ქუროუნაგირის შეძენა, მოწყობა დ=110X25 მმ | ც | 22 | 18 | 22-23-1 | პოლიეთილენის ქუროუნაგირის შეძენა, მოწყობა დ=110X25 მმ | ც | 22 | 18 | 22-23-1 | პოლიეთილენის ქუროუნაგირის შეძენა, მოწყობა დ=110X25 მმ | ც | 22 | 18 | 22-23-1 | პოლიეთილენის ქუროუნაგირის შეძენა, მოწყობა დ=110X25 მმ | ც | 22 | 18 | 22-23-1 | პოლიეთილენის ქუროუნაგირის შეძენა, მოწყობა დ=110X25 მმ | ც | 22 | 18 | 22-23-1 | პოლიეთილენის ქუროუნაგირის შეძენა, მოწყობა დ=110X25 მმ | ც | 22 | 18 | 22-23-1 | პოლიეთილენის ქუროუნაგირის შეძენა, მოწყობა დ=110X25 მმ | ც | 22 | 18 | 22-23-1 | პოლიეთილენის ქუროუნაგირის შეძენა, მოწყობა დ=110X25 მმ | ც | 22 | 18 | 22-23-1 | პოლიეთილენის ქუროუნაგირის შეძენა, მოწყობა დ=110X25 მმ | ც | 22 | 18 | 22-23-1 | პოლიეთილენის ქუროუნაგირის შეძენა, მოწყობა დ=110X25 მმ | ც | 22 | 18 | 22-23-1 | პოლიეთილენის ქუროუნაგირის შეძენა, მოწყობა დ=110X25 მმ | ც | 22 | 18 | 22-23-1 | პოლიეთილენის ქუროუნაგირის შეძენა, მოწყობა დ=110X25 მმ | ც | 22 | 18 | 22-23-1 | პოლიეთილენის ქუროუნაგირის შეძენა, მოწყობა დ=110X25 მმ | ც | 22 | 18 | 22-23-1 | პოლიეთილენის ქუროუნაგირის შეძენა, მოწყობა დ=110X25 მმ | ც | 22 | 18 | 22-23-1 | პოლიეთილენის ქუროუნაგირის შეძენა, მოწყობა დ=110X25 მმ | ც | 22 | 18 | 22-23-1 | პოლიეთილენის ქუროუნაგირის შეძენა, მოწყობა დ=110X25 მმ | ც | 22 | 18 | 22-23-1 | პოლიეთილენის ქუროუნაგირის შეძენა, მოწყობა დ=110X25 მმ | ც | 22 | 18 | 22-23-1 | პოლიეთილენის ქუროუნაგირის შეძენა, მოწყობა დ=110X25 მმ | ც | 22 | 18 | 22-23-1 | პოლიეთილენის ქუროუნაგირის შეძენა, მოწყობა დ=110X25 მმ | ც | 22 | 18 | 22-23-1 | პოლიეთილენის ქუროუნაგირის შეძენა, მოწყობა დ=110X25 მმ | ც | 22 | 18 | 22-23-1 | პოლიეთილენის ქუროუნაგირის შეძენა, მოწყობა დ=110X25 მმ | ც | 22 | 18 | 22-23-1 | პოლიეთილენის ქუროუნაგირის შეძენა, მოწყობა დ=110X25 მმ | ც | 22 | 18 | 22-23-1 | პოლიეთილენის ქუროუნაგირის შეძენა, მოწყობა დ=110X25 მმ | ც | 22 | 18 | 22-23-1 | პოლიეთილენის ქუროუნაგირის შეძენა, მოწყობა დ=110X25 მმ | ც | 22 | 18 | 22-23-1 | პოლიეთილენის ქუროუნაგირის შეძენა, მოწყობა დ=110X25 მმ | ც | 22 | 18 | 22-23-1 | პოლიეთილენის ქუროუნაგირის შეძენა, მოწყობა დ=110X25 მმ | ც | 22 | 18 | 22-23-1 | პოლიეთილენის ქუროუნაგირის შეძენა, მოწყობა დ=110X25 მმ | ც | 22 | 18 | 22-23-1 | პოლიეთილენის ქუროუნაგირის შეძენა, მოწყობა დ=110X25 მმ | ც | 22 | 18 | 22-23-1 | პოლიეთილენის ქუროუნაგირის შეძენა, მოწყობა დ=110X25 მმ | ც | 22 | 18 | 22-23-1 | პოლიეთილენის ქუროუნაგირის შეძენა, მოწყობა დ=110X25 მმ | ც | 22 | 18 | 22-23-1 | პოლიეთილენის ქუროუნაგირის შეძენა, მოწყობა დ=110X25 მმ | ც | 22 | 18 | 22-23-1 | პოლიეთილენის ქუროუნაგირის შეძენა, მოწყობა დ=110X25 მმ | ც | 22 | 18 | 22-23-1 | პოლიეთილენის ქუროუნაგირის შეძენა, მოწყობა დ=110X25 მმ | ც | 22 | 18 | 22-23-1 | პოლიეთილენის ქუროუნაგირის შეძენა, მოწყობა დ=110X25 მმ | ც | 22 | 18 | 22-23-1 | პოლიეთილენის ქუროუნაგირის შეძენა, მოწყობა დ=110X25 მმ | ც | 22 | 18 | 22-23-1 | პოლიეთილენის ქუროუნაგირის შეძენა, მოწყობა დ=110X25 მმ | ც | 22 | 18 | 22-23-1 | პოლიეთილენის ქუროუნაგირის შეძენა, მოწყობა დ=110X25 მმ | ც | 22 | 18 | 22-23-1 | პოლიეთილენის ქუროუნაგირის შეძენა, მოწყობა დ=110X25 მმ | ც | 22 | 18 | 22-23-1 | პოლიეთილენის ქუროუნაგირის შეძენა, მოწყობა დ=110X25 მმ | ც | 22 | 18 | 22-23-1 | პოლიეთილენის ქუროუნაგირის შეძენა, მოწყობა დ=110X25 მმ | ც | 22 | 18 | 22-23-1 | პოლიეთილენის ქუროუნაგირის შეძენა, მოწყობა დ=110X25 მმ | ც | 22 | 18 | 22-23-1 | პოლიეთილენის ქუროუნაგირის შეძენა, მოწყობა დ=110X25 მმ | ც | 22 | 18 | 22-23-1 | პოლიეთილენის ქუროუნაგირის შეძენა, მოწყობა დ=110X25 მმ | ც | 22 | 18 | 22-23-1 | პოლიეთილენის ქუროუნაგირის შეძენა, მოწყობა დ=110X25 მმ | ც | 22 | 18 | 22-23-1 | პოლიეთილენის ქუროუნაგირის შეძენა, მოწყობა დ=110X25 მმ | ც | 22 | 18 | 22-23-1 | პოლიეთილენის ქუროუნაგირის შეძენა, მოწყობა დ=110X25 მმ | ც | 22 | 18 | 22-23-1 | პოლიეთილენის ქუროუნაგირის შეძენა, მოწყობა დ=110X25 მმ | ც | 22 | 18 | 22-23-1 | პოლიეთილენის ქუროუნაგირის შეძენა, მოწყობა დ=110X25 მმ | ც | 22 | 18 | 22-23-1 | პოლიეთილენის ქუროუნაგირის შეძენა, მოწყობა დ=110X25 მმ | ც | 22 | 18 | 22-23-1 | პოლიეთილენის ქუროუნაგირის შეძენა, მოწყობა დ=110X25 მმ | ც | 22 | 18 | 22-23-1 | პოლიეთილენის ქუროუნაგირის შეძენა, მოწყობა დ=110X25 მმ | ც | 22 | 18 | 22-23-1 | პოლიეთილენის ქუროუნაგირის შეძენა, მოწყობა დ=110X25 მმ | ც | 22 | 18 | 22-23-1 | პოლიეთილენის ქუროუნაგირის შეძენა, მოწყობა დ=110X25 მმ | ც | 22 | 18 | 22-23-1 | პოლიეთილენის ქუროუნაგირის შეძენა, მოწყობა დ=110X25 მმ | ც | 22 | 18 | 22-23-1 | პოლიეთილენის ქუროუნაგირის შეძენა, მოწყობა დ=110X25 მმ | ც | 22 | 18 | 22-23-1 | პოლიეთილენის ქუროუნაგირის შეძენა, მოწყობა დ=110X25 მმ | ც | 22 | 18 | 22-23-1 | პოლიეთილენის ქუროუნაგირის შეძენა, მოწყობა დ=110X25 მმ | ც | 22 | 18 | 22-23-1 | პოლიეთილენის ქუროუნაგირის შეძენა, მოწყობა დ=110X25 მმ | ც | 22 | 18 | 22-23-1 | პოლიეთილენის ქუროუნაგირის შეძენა, მოწყობა დ=110X25 მმ | ც | 22 | 18 | 22-23-1 | პოლიეთილენის ქუროუნაგირის შეძენა, მოწყობა დ=110X25 მმ | ც | 22 | 18 | 22-23-1 | პოლიეთილენის ქუროუნაგირის შეძენა, მოწყობა დ=110X25 მმ | ც | 22 | 18 | 22-23-1 | პოლიეთილენის ქუროუნაგირის შეძენა, მოწყობა დ=110X25 მმ | ც | 22 | 18 | 22-23-1 | პოლიეთილენის ქუროუნაგირის შეძენა, მოწყობა დ=110X25 მმ | ც | 22
95.3 | ფოლადის მუხლი (ქარხნული) PN16 d=273/6 300 მოწყობა (2 ცალი) | ტ | 0.027 |  |  | კონტრაქტორის მომსახურება
95-1 | ფოლადის მუხლი (ქარხნული) PN16 d=273/6 300 შეძენა | ც | 2 |  |  | კონტრაქტორის მასალა | 18 | 22-23-1 | პოლიეთილენის ქუროუნაგირის შეძენა, მოწყობა დ=110X25 მმ | ც | 22 | 18 | 22-23-1 | პოლიეთილენის ქუროუნაგირის შეძენა, მოწყობა დ=110X25 მმ | ც | 22 | 18 | 22-23-1 | პოლიეთილენის ქუროუნაგირის შეძენა, მოწყობა დ=110X25 მმ | ც | 22 | 18 | 22-23-1 | პოლიეთილენის ქუროუნაგირის შეძენა, მოწყობა დ=110X25 მმ | ც | 22 | 18 | 22-23-1 | პოლიეთილენის ქუროუნაგირის შეძენა, მოწყობა დ=110X25 მმ | ც | 22 | 18 | 22-23-1 | პოლიეთილენის ქუროუნაგირის შეძენა, მოწყობა დ=110X25 მმ | ც | 22 | 18 | 22-23-1 | პოლიეთილენის ქუროუნაგირის შეძენა, მოწყობა დ=110X25 მმ | ც | 22 | 18 | 22-23-1 | პოლიეთილენის ქუროუნაგირის შეძენა, მოწყობა დ=110X25 მმ | ც | 22 | 18 | 22-23-1 | პოლიეთილენის ქუროუნაგირის შეძენა, მოწყობა დ=110X25 მმ | ც | 22 | 18 | 22-23-1 | პოლიეთილენის ქუროუნაგირის შეძენა, მოწყობა დ=110X25 მმ | ც | 22 | 18 | 22-23-1 | პოლიეთილენის ქუროუნაგირის შეძენა, მოწყობა დ=110X25 მმ | ც | 22 | 18 | 22-23-1 | პოლიეთილენის ქუროუნაგირის შეძენა, მოწყობა დ=110X25 მმ | ც | 22 | 18 | 22-23-1 | პოლიეთილენის ქუროუნაგირის შეძენა, მოწყობა დ=110X25 მმ | ც | 22 | 18 | 22-23-1 | პოლიეთილენის ქუროუნაგირის შეძენა, მოწყობა დ=110X25 მმ | ც | 22 | 18 | 22-23-1 | პოლიეთილენის ქუროუნაგირის შეძენა, მოწყობა დ=110X25 მმ | ც | 22 | 18 | 22-23-1 | პოლიეთილენის ქუროუნაგირის შეძენა, მოწყობა დ=110X25 მმ | ც | 22 | 18 | 22-23-1 | პოლიეთილენის ქუროუნაგირის შეძენა, მოწყობა დ=110X25 მმ | ც | 22 | 18 | 22-23-1 | პოლიეთილენის ქუროუნაგირის შეძენა, მოწყობა დ=110X25 მმ | ც | 22 | 18 | 22-23-1 | პოლიეთილენის ქუროუნაგირის შეძენა, მოწყობა დ=110X25 მმ | ც | 22 | 18 | 22-23-1 | პოლიეთილენის ქუროუნაგირის შეძენა, მოწყობა დ=110X25 მმ | ც | 22 | 18 | 22-23-1 | პოლიეთილენის ქუროუნაგირის შეძენა, მოწყობა დ=110X25 მმ | ც | 22 | 18 | 22-23-1 | პოლიეთილენის ქუროუნაგირის შეძენა, მოწყობა დ=110X25 მმ | ც | 22 | 18 | 22-23-1 | პოლიეთილენის ქუროუნაგირის შეძენა, მოწყობა დ=110X25 მმ | ც | 22 | 18 | 22-23-1 | პოლიეთილენის ქუროუნაგირის შეძენა, მოწყობა დ=110X25 მმ | ც | 22 | 18 | 22-23-1 | პოლიეთილენის ქუროუნაგირის შეძენა, მოწყობა დ=110X25 მმ | ც | 22 | 18 | 22-23-1 | პოლიეთილენის ქუროუნაგირის შეძენა, მოწყობა დ=110X25 მმ | ც | 22 | 18 | 22-23-1 | პოლიეთილენის ქუროუნაგირის შეძენა, მოწყობა დ=110X25 მმ | ც | 22 | 18 | 22-23-1 | პოლიეთილენის ქუროუნაგირის შეძენა, მოწყობა დ=110X25 მმ | ც | 22 | 18 | 22-23-1 | პოლიეთილენის ქუროუნაგირის შეძენა, მოწყობა დ=110X25 მმ | ც | 22 | 18 | 22-23-1 | პოლიეთილენის ქუროუნაგირის შეძენა, მოწყობა დ=110X25 მმ | ც | 22 | 18 | 22-23-1 | პოლიეთილენის ქუროუნაგირის შეძენა, მოწყობა დ=110X25 მმ | ც | 22 | 18 | 22-23-1 | პოლიეთილენის ქუროუნაგირის შეძენა, მოწყობა დ=110X25 მმ | ც | 22 | 18 | 22-23-1 | პოლიეთილენის ქუროუნაგირის შეძენა, მოწყობა დ=110X25 მმ | ც | 22 | 18 | 22-23-1 | პოლიეთილენის ქუროუნაგირის შეძენა, მოწყობა დ=110X25 მმ | ც | 22 | 18 | 22-23-1 | პოლიეთილენის ქუროუნაგირის შეძენა, მოწყობა დ=110X25 მმ | ც | 22 | 18 | 22-23-1 | პოლიეთილენის ქუროუნაგირის შეძენა, მოწყობა დ=110X25 მმ | ც | 22 | 18 | 22-23-1 | პოლიეთილენის ქუროუნაგირის შეძენა, მოწყობა დ=110X25 მმ | ც | 22 | 18 | 22-23-1 | პოლიეთილენის ქუროუნაგირის შეძენა, მოწყობა დ=110X25 მმ | ც | 22 | 18 | 22-23-1 | პოლიეთილენის ქუროუნაგირის შეძენა, მოწყობა დ=110X25 მმ | ც | 22 | 18 | 22-23-1 | პოლიეთილენის ქუროუნაგირის შეძენა, მოწყობა დ=110X25 მმ | ც | 22 | 18 | 22-23-1 | პოლიეთილენის ქუროუნაგირის შეძენა, მოწყობა დ=110X25 მმ | ც | 22 | 18 | 22-23-1 | პოლიეთილენის ქუროუნაგირის შეძენა, მოწყობა დ=110X25 მმ | ც | 22 | 18 | 22-23-1 | პოლიეთილენის ქუროუნაგირის შეძენა, მოწყობა დ=110X25 მმ | ც | 22 | 18 | 22-23-1 | პოლიეთილენის ქუროუნაგირის შეძენა, მოწყობა დ=110X25 მმ | ც | 22 | 18 | 22-23-1 | პოლიეთილენის ქუროუნაგირის შეძენა, მოწყობა დ=110X25 მმ | ც | 22 | 18 | 22-23-1 | პოლიეთილენის ქუროუნაგირის შეძენა, მოწყობა დ=110X25 მმ | ც | 22 | 18 | 22-23-1 | პოლიეთილენის ქუროუნაგირის შეძენა, მოწყობა დ=110X25 მმ | ც | 22 | 18 | 22-23-1 | პოლიეთილენის ქუროუნაგირის შეძენა, მოწყობა დ=110X25 მმ | ც | 22 | 18 | 22-23-1 | პოლიეთილენის ქუროუნაგირის შეძენა, მოწყობა დ=110X25 მმ | ც | 22 | 18 | 22-23-1 | პოლიეთილენის ქუროუნაგირის შეძენა, მოწყობა დ=110X25 მმ | ც | 22 | 18 | 22-23-1 | პოლიეთილენის ქუროუნაგირის შეძენა, მოწყობა დ=110X25 მმ | ც | 22 | 18 | 22-23-1 | პოლიეთილენის ქუროუნაგირის შეძენა, მოწყობა დ=110X25 მმ | ც | 22 | 18 | 22-23-1 | პოლიეთილენის ქუროუნაგირის შეძენა, მოწყობა დ=110X25 მმ | ც | 22 | 18 | 22-23-1 | პოლიეთილენის ქუროუნაგირის შეძენა, მოწყობა დ=110X25 მმ | ც | 22 | 18 | 22-23-1 | პოლიეთილენის ქუროუნაგირის შეძენა, მოწყობა დ=110X25 მმ | ც | 22 | 18 | 22-23-1 | პოლიეთილენის ქუროუნაგირის შეძენა, მოწყობა დ=110X25 მმ | ც | 22 | 18 | 22-23-1 | პოლიეთილენის ქუროუნაგირის შეძენა, მოწყობა დ=110X25 მმ | ც | 22 | 18 | 22-23-1 | პოლიეთილენის ქუროუნაგირის შეძენა, მოწყობა დ=110X25 მმ | ც | 22 | 18 | 22-23-1 | პოლიეთილენის ქუროუნაგირის შეძენა, მოწყობა დ=110X25 მმ | ც | 22 | 18 | 22-23-1 | პოლიეთილენის ქუროუნაგირის შეძენა, მოწყობა დ=110X25 მმ | ც | 22 | 18 | 22-23-1 | პოლიეთილენის ქუროუნაგირის შეძენა, მოწყობა დ=110X25 მმ | ც | 22 | 18 | 22-23-1 | პოლიეთილენის ქუროუნაგირის შეძენა, მოწყობა დ=110X25 მმ | ც | 22 | 18 | 22-23-1 | პოლიეთილენის ქუროუნაგირის შეძენა, მოწყობა დ=110X25 მმ | ც | 22
96.3 | ფოლადის მუხლი (ქარხნული) PN16 d=114/4.5 450 მოწყობა (2 ცალი) | ტ | 0.0058 |  |  | კონტრაქტორის მომსახურება
96-1 | ფოლადის მუხლი (ქარხნული) PN16 d=114/4.5 450 შეძენა | ც | 2 |  |  | კონტრაქტორის მასალა | 18 | 22-23-1 | პოლიეთილენის ქუროუნაგირის შეძენა, მოწყობა დ=110X25 მმ | ც | 22 | 18 | 22-23-1 | პოლიეთილენის ქუროუნაგირის შეძენა, მოწყობა დ=110X25 მმ | ც | 22 | 18 | 22-23-1 | პოლიეთილენის ქუროუნაგირის შეძენა, მოწყობა დ=110X25 მმ | ც | 22 | 18 | 22-23-1 | პოლიეთილენის ქუროუნაგირის შეძენა, მოწყობა დ=110X25 მმ | ც | 22 | 18 | 22-23-1 | პოლიეთილენის ქუროუნაგირის შეძენა, მოწყობა დ=110X25 მმ | ც | 22 | 18 | 22-23-1 | პოლიეთილენის ქუროუნაგირის შეძენა, მოწყობა დ=110X25 მმ | ც | 22 | 18 | 22-23-1 | პოლიეთილენის ქუროუნაგირის შეძენა, მოწყობა დ=110X25 მმ | ც | 22 | 18 | 22-23-1 | პოლიეთილენის ქუროუნაგირის შეძენა, მოწყობა დ=110X25 მმ | ც | 22 | 18 | 22-23-1 | პოლიეთილენის ქუროუნაგირის შეძენა, მოწყობა დ=110X25 მმ | ც | 22 | 18 | 22-23-1 | პოლიეთილენის ქუროუნაგირის შეძენა, მოწყობა დ=110X25 მმ | ც | 22 | 18 | 22-23-1 | პოლიეთილენის ქუროუნაგირის შეძენა, მოწყობა დ=110X25 მმ | ც | 22 | 18 | 22-23-1 | პოლიეთილენის ქუროუნაგირის შეძენა, მოწყობა დ=110X25 მმ | ც | 22 | 18 | 22-23-1 | პოლიეთილენის ქუროუნაგირის შეძენა, მოწყობა დ=110X25 მმ | ც | 22 | 18 | 22-23-1 | პოლიეთილენის ქუროუნაგირის შეძენა, მოწყობა დ=110X25 მმ | ც | 22 | 18 | 22-23-1 | პოლიეთილენის ქუროუნაგირის შეძენა, მოწყობა დ=110X25 მმ | ც | 22 | 18 | 22-23-1 | პოლიეთილენის ქუროუნაგირის შეძენა, მოწყობა დ=110X25 მმ | ც | 22 | 18 | 22-23-1 | პოლიეთილენის ქუროუნაგირის შეძენა, მოწყობა დ=110X25 მმ | ც | 22 | 18 | 22-23-1 | პოლიეთილენის ქუროუნაგირის შეძენა, მოწყობა დ=110X25 მმ | ც | 22 | 18 | 22-23-1 | პოლიეთილენის ქუროუნაგირის შეძენა, მოწყობა დ=110X25 მმ | ც | 22 | 18 | 22-23-1 | პოლიეთილენის ქუროუნაგირის შეძენა, მოწყობა დ=110X25 მმ | ც | 22 | 18 | 22-23-1 | პოლიეთილენის ქუროუნაგირის შეძენა, მოწყობა დ=110X25 მმ | ც | 22 | 18 | 22-23-1 | პოლიეთილენის ქუროუნაგირის შეძენა, მოწყობა დ=110X25 მმ | ც | 22 | 18 | 22-23-1 | პოლიეთილენის ქუროუნაგირის შეძენა, მოწყობა დ=110X25 მმ | ც | 22 | 18 | 22-23-1 | პოლიეთილენის ქუროუნაგირის შეძენა, მოწყობა დ=110X25 მმ | ც | 22 | 18 | 22-23-1 | პოლიეთილენის ქუროუნაგირის შეძენა, მოწყობა დ=110X25 მმ | ც | 22 | 18 | 22-23-1 | პოლიეთილენის ქუროუნაგირის შეძენა, მოწყობა დ=110X25 მმ | ც | 22 | 18 | 22-23-1 | პოლიეთილენის ქუროუნაგირის შეძენა, მოწყობა დ=110X25 მმ | ც | 22 | 18 | 22-23-1 | პოლიეთილენის ქუროუნაგირის შეძენა, მოწყობა დ=110X25 მმ | ც | 22 | 18 | 22-23-1 | პოლიეთილენის ქუროუნაგირის შეძენა, მოწყობა დ=110X25 მმ | ც | 22 | 18 | 22-23-1 | პოლიეთილენის ქუროუნაგირის შეძენა, მოწყობა დ=110X25 მმ | ც | 22 | 18 | 22-23-1 | პოლიეთილენის ქუროუნაგირის შეძენა, მოწყობა დ=110X25 მმ | ც | 22 | 18 | 22-23-1 | პოლიეთილენის ქუროუნაგირის შეძენა, მოწყობა დ=110X25 მმ | ც | 22 | 18 | 22-23-1 | პოლიეთილენის ქუროუნაგირის შეძენა, მოწყობა დ=110X25 მმ | ც | 22 | 18 | 22-23-1 | პოლიეთილენის ქუროუნაგირის შეძენა, მოწყობა დ=110X25 მმ | ც | 22 | 18 | 22-23-1 | პოლიეთილენის ქუროუნაგირის შეძენა, მოწყობა დ=110X25 მმ | ც | 22 | 18 | 22-23-1 | პოლიეთილენის ქუროუნაგირის შეძენა, მოწყობა დ=110X25 მმ | ც | 22 | 18 | 22-23-1 | პოლიეთილენის ქუროუნაგირის შეძენა, მოწყობა დ=110X25 მმ | ც | 22 | 18 | 22-23-1 | პოლიეთილენის ქუროუნაგირის შეძენა, მოწყობა დ=110X25 მმ | ც | 22 | 18 | 22-23-1 | პოლიეთილენის ქუროუნაგირის შეძენა, მოწყობა დ=110X25 მმ | ც | 22 | 18 | 22-23-1 | პოლიეთილენის ქუროუნაგირის შეძენა, მოწყობა დ=110X25 მმ | ც | 22 | 18 | 22-23-1 | პოლიეთილენის ქუროუნაგირის შეძენა, მოწყობა დ=110X25 მმ | ც | 22 | 18 | 22-23-1 | პოლიეთილენის ქუროუნაგირის შეძენა, მოწყობა დ=110X25 მმ | ც | 22 | 18 | 22-23-1 | პოლიეთილენის ქუროუნაგირის შეძენა, მოწყობა დ=110X25 მმ | ც | 22 | 18 | 22-23-1 | პოლიეთილენის ქუროუნაგირის შეძენა, მოწყობა დ=110X25 მმ | ც | 22 | 18 | 22-23-1 | პოლიეთილენის ქუროუნაგირის შეძენა, მოწყობა დ=110X25 მმ | ც | 22 | 18 | 22-23-1 | პოლიეთილენის ქუროუნაგირის შეძენა, მოწყობა დ=110X25 მმ | ც | 22 | 18 | 22-23-1 | პოლიეთილენის ქუროუნაგირის შეძენა, მოწყობა დ=110X25 მმ | ც | 22 | 18 | 22-23-1 | პოლიეთილენის ქუროუნაგირის შეძენა, მოწყობა დ=110X25 მმ | ც | 22 | 18 | 22-23-1 | პოლიეთილენის ქუროუნაგირის შეძენა, მოწყობა დ=110X25 მმ | ც | 22 | 18 | 22-23-1 | პოლიეთილენის ქუროუნაგირის შეძენა, მოწყობა დ=110X25 მმ | ც | 22 | 18 | 22-23-1 | პოლიეთილენის ქუროუნაგირის შეძენა, მოწყობა დ=110X25 მმ | ც | 22 | 18 | 22-23-1 | პოლიეთილენის ქუროუნაგირის შეძენა, მოწყობა დ=110X25 მმ | ც | 22 | 18 | 22-23-1 | პოლიეთილენის ქუროუნაგირის შეძენა, მოწყობა დ=110X25 მმ | ც | 22 | 18 | 22-23-1 | პოლიეთილენის ქუროუნაგირის შეძენა, მოწყობა დ=110X25 მმ | ც | 22 | 18 | 22-23-1 | პოლიეთილენის ქუროუნაგირის შეძენა, მოწყობა დ=110X25 მმ | ც | 22 | 18 | 22-23-1 | პოლიეთილენის ქუროუნაგირის შეძენა, მოწყობა დ=110X25 მმ | ც | 22 | 18 | 22-23-1 | პოლიეთილენის ქუროუნაგირის შეძენა, მოწყობა დ=110X25 მმ | ც | 22 | 18 | 22-23-1 | პოლიეთილენის ქუროუნაგირის შეძენა, მოწყობა დ=110X25 მმ | ც | 22 | 18 | 22-23-1 | პოლიეთილენის ქუროუნაგირის შეძენა, მოწყობა დ=110X25 მმ | ც | 22 | 18 | 22-23-1 | პოლიეთილენის ქუროუნაგირის შეძენა, მოწყობა დ=110X25 მმ | ც | 22 | 18 | 22-23-1 | პოლიეთილენის ქუროუნაგირის შეძენა, მოწყობა დ=110X25 მმ | ც | 22 | 18 | 22-23-1 | პოლიეთილენის ქუროუნაგირის შეძენა, მოწყობა დ=110X25 მმ | ც | 22 | 18 | 22-23-1 | პოლიეთილენის ქუროუნაგირის შეძენა, მოწყობა დ=110X25 მმ | ც | 22
97.3 | ფოლადის მუხლი (ქარხნული) PN16 d=89/4.5 450 მოწყობა (2 ცალი) | ტ | 0.0018 |  |  | კონტრაქტორის მომსახურება
97-1 | ფოლადის მუხლი (ქარხნული) PN16 d=89/4.5 450 შეძენა | ც | 2 |  |  | კონტრაქტორის მასალა | 18 | 22-23-1 | პოლიეთილენის ქუროუნაგირის შეძენა, მოწყობა დ=110X25 მმ | ც | 22 | 18 | 22-23-1 | პოლიეთილენის ქუროუნაგირის შეძენა, მოწყობა დ=110X25 მმ | ც | 22 | 18 | 22-23-1 | პოლიეთილენის ქუროუნაგირის შეძენა, მოწყობა დ=110X25 მმ | ც | 22 | 18 | 22-23-1 | პოლიეთილენის ქუროუნაგირის შეძენა, მოწყობა დ=110X25 მმ | ც | 22 | 18 | 22-23-1 | პოლიეთილენის ქუროუნაგირის შეძენა, მოწყობა დ=110X25 მმ | ც | 22 | 18 | 22-23-1 | პოლიეთილენის ქუროუნაგირის შეძენა, მოწყობა დ=110X25 მმ | ც | 22 | 18 | 22-23-1 | პოლიეთილენის ქუროუნაგირის შეძენა, მოწყობა დ=110X25 მმ | ც | 22 | 18 | 22-23-1 | პოლიეთილენის ქუროუნაგირის შეძენა, მოწყობა დ=110X25 მმ | ც | 22 | 18 | 22-23-1 | პოლიეთილენის ქუროუნაგირის შეძენა, მოწყობა დ=110X25 მმ | ც | 22 | 18 | 22-23-1 | პოლიეთილენის ქუროუნაგირის შეძენა, მოწყობა დ=110X25 მმ | ც | 22 | 18 | 22-23-1 | პოლიეთილენის ქუროუნაგირის შეძენა, მოწყობა დ=110X25 მმ | ც | 22 | 18 | 22-23-1 | პოლიეთილენის ქუროუნაგირის შეძენა, მოწყობა დ=110X25 მმ | ც | 22 | 18 | 22-23-1 | პოლიეთილენის ქუროუნაგირის შეძენა, მოწყობა დ=110X25 მმ | ც | 22 | 18 | 22-23-1 | პოლიეთილენის ქუროუნაგირის შეძენა, მოწყობა დ=110X25 მმ | ც | 22 | 18 | 22-23-1 | პოლიეთილენის ქუროუნაგირის შეძენა, მოწყობა დ=110X25 მმ | ც | 22 | 18 | 22-23-1 | პოლიეთილენის ქუროუნაგირის შეძენა, მოწყობა დ=110X25 მმ | ც | 22 | 18 | 22-23-1 | პოლიეთილენის ქუროუნაგირის შეძენა, მოწყობა დ=110X25 მმ | ც | 22 | 18 | 22-23-1 | პოლიეთილენის ქუროუნაგირის შეძენა, მოწყობა დ=110X25 მმ | ც | 22 | 18 | 22-23-1 | პოლიეთილენის ქუროუნაგირის შეძენა, მოწყობა დ=110X25 მმ | ც | 22 | 18 | 22-23-1 | პოლიეთილენის ქუროუნაგირის შეძენა, მოწყობა დ=110X25 მმ | ც | 22 | 18 | 22-23-1 | პოლიეთილენის ქუროუნაგირის შეძენა, მოწყობა დ=110X25 მმ | ც | 22 | 18 | 22-23-1 | პოლიეთილენის ქუროუნაგირის შეძენა, მოწყობა დ=110X25 მმ | ც | 22 | 18 | 22-23-1 | პოლიეთილენის ქუროუნაგირის შეძენა, მოწყობა დ=110X25 მმ | ც | 22 | 18 | 22-23-1 | პოლიეთილენის ქუროუნაგირის შეძენა, მოწყობა დ=110X25 მმ | ც | 22 | 18 | 22-23-1 | პოლიეთილენის ქუროუნაგირის შეძენა, მოწყობა დ=110X25 მმ | ც | 22 | 18 | 22-23-1 | პოლიეთილენის ქუროუნაგირის შეძენა, მოწყობა დ=110X25 მმ | ც | 22 | 18 | 22-23-1 | პოლიეთილენის ქუროუნაგირის შეძენა, მოწყობა დ=110X25 მმ | ც | 22 | 18 | 22-23-1 | პოლიეთილენის ქუროუნაგირის შეძენა, მოწყობა დ=110X25 მმ | ც | 22 | 18 | 22-23-1 | პოლიეთილენის ქუროუნაგირის შეძენა, მოწყობა დ=110X25 მმ | ც | 22 | 18 | 22-23-1 | პოლიეთილენის ქუროუნაგირის შეძენა, მოწყობა დ=110X25 მმ | ც | 22 | 18 | 22-23-1 | პოლიეთილენის ქუროუნაგირის შეძენა, მოწყობა დ=110X25 მმ | ც | 22 | 18 | 22-23-1 | პოლიეთილენის ქუროუნაგირის შეძენა, მოწყობა დ=110X25 მმ | ც | 22 | 18 | 22-23-1 | პოლიეთილენის ქუროუნაგირის შეძენა, მოწყობა დ=110X25 მმ | ც | 22 | 18 | 22-23-1 | პოლიეთილენის ქუროუნაგირის შეძენა, მოწყობა დ=110X25 მმ | ც | 22 | 18 | 22-23-1 | პოლიეთილენის ქუროუნაგირის შეძენა, მოწყობა დ=110X25 მმ | ც | 22 | 18 | 22-23-1 | პოლიეთილენის ქუროუნაგირის შეძენა, მოწყობა დ=110X25 მმ | ც | 22 | 18 | 22-23-1 | პოლიეთილენის ქუროუნაგირის შეძენა, მოწყობა დ=110X25 მმ | ც | 22 | 18 | 22-23-1 | პოლიეთილენის ქუროუნაგირის შეძენა, მოწყობა დ=110X25 მმ | ც | 22 | 18 | 22-23-1 | პოლიეთილენის ქუროუნაგირის შეძენა, მოწყობა დ=110X25 მმ | ც | 22 | 18 | 22-23-1 | პოლიეთილენის ქუროუნაგირის შეძენა, მოწყობა დ=110X25 მმ | ც | 22 | 18 | 22-23-1 | პოლიეთილენის ქუროუნაგირის შეძენა, მოწყობა დ=110X25 მმ | ც | 22 | 18 | 22-23-1 | პოლიეთილენის ქუროუნაგირის შეძენა, მოწყობა დ=110X25 მმ | ც | 22 | 18 | 22-23-1 | პოლიეთილენის ქუროუნაგირის შეძენა, მოწყობა დ=110X25 მმ | ც | 22 | 18 | 22-23-1 | პოლიეთილენის ქუროუნაგირის შეძენა, მოწყობა დ=110X25 მმ | ც | 22 | 18 | 22-23-1 | პოლიეთილენის ქუროუნაგირის შეძენა, მოწყობა დ=110X25 მმ | ც | 22 | 18 | 22-23-1 | პოლიეთილენის ქუროუნაგირის შეძენა, მოწყობა დ=110X25 მმ | ც | 22 | 18 | 22-23-1 | პოლიეთილენის ქუროუნაგირის შეძენა, მოწყობა დ=110X25 მმ | ც | 22 | 18 | 22-23-1 | პოლიეთილენის ქუროუნაგირის შეძენა, მოწყობა დ=110X25 მმ | ც | 22 | 18 | 22-23-1 | პოლიეთილენის ქუროუნაგირის შეძენა, მოწყობა დ=110X25 მმ | ც | 22 | 18 | 22-23-1 | პოლიეთილენის ქუროუნაგირის შეძენა, მოწყობა დ=110X25 მმ | ც | 22 | 18 | 22-23-1 | პოლიეთილენის ქუროუნაგირის შეძენა, მოწყობა დ=110X25 მმ | ც | 22 | 18 | 22-23-1 | პოლიეთილენის ქუროუნაგირის შეძენა, მოწყობა დ=110X25 მმ | ც | 22 | 18 | 22-23-1 | პოლიეთილენის ქუროუნაგირის შეძენა, მოწყობა დ=110X25 მმ | ც | 22 | 18 | 22-23-1 | პოლიეთილენის ქუროუნაგირის შეძენა, მოწყობა დ=110X25 მმ | ც | 22 | 18 | 22-23-1 | პოლიეთილენის ქუროუნაგირის შეძენა, მოწყობა დ=110X25 მმ | ც | 22 | 18 | 22-23-1 | პოლიეთილენის ქუროუნაგირის შეძენა, მოწყობა დ=110X25 მმ | ც | 22 | 18 | 22-23-1 | პოლიეთილენის ქუროუნაგირის შეძენა, მოწყობა დ=110X25 მმ | ც | 22 | 18 | 22-23-1 | პოლიეთილენის ქუროუნაგირის შეძენა, მოწყობა დ=110X25 მმ | ც | 22 | 18 | 22-23-1 | პოლიეთილენის ქუროუნაგირის შეძენა, მოწყობა დ=110X25 მმ | ც | 22 | 18 | 22-23-1 | პოლიეთილენის ქუროუნაგირის შეძენა, მოწყობა დ=110X25 მმ | ც | 22 | 18 | 22-23-1 | პოლიეთილენის ქუროუნაგირის შეძენა, მოწყობა დ=110X25 მმ | ც | 22 | 18 | 22-23-1 | პოლიეთილენის ქუროუნაგირის შეძენა, მოწყობა დ=110X25 მმ | ც | 22 | 18 | 22-23-1 | პოლიეთილენის ქუროუნაგირის შეძენა, მოწყობა დ=110X25 მმ | ც | 22
98.3 | პოლიეთილენის სახშობის PN16 d=160 მმ მოწყობა | ც | 1 |  |  | კონტრაქტორის მომსახურება
98-1 | პოლიეთილენის სახშობი PN16 d=160 მმ შეძენა | ც | 1 |  |  | gwp
99.3 | ფოლადის სახშობის PN16 d=80 მმ მოწყობა | ც | 2 |  |  | კონტრაქტორის მომსახურება
99-1 | ფოლადის სახშობი PN16 d=80 მმ შეძენა | ც | 2 |  |  | კონტრაქტორის მასალა
100.3 | ფოლადის სახშობის PN16 d=50 მმ მოწყობა | ც | 6 |  |  | კონტრაქტორის მომსახურება
100-1 | ფოლადის სახშობი PN16 d=50 მმ შეძენა | ც | 6 |  |  | კონტრაქტორის მასალა
101.3 | პოლიეთილენის სამკაპის PN16 d=160/90 მმ მოწყობა | ც | 1 |  |  | კონტრაქტორის მომსახურება
101-1 | პოლიეთილენის სამკაპი PN16 d=160/90 მმ შეძენა | ც | 1 |  |  | gwp
102.3 | პოლიეთილენის სამკაპის PN16 d=160/63 მმ მოწყობა | ც | 3 |  |  | კონტრაქტორის მომსახურება
102-1 | პოლიეთილენის სამკაპი PN16 d=160/63 მმ შეძენა | ც | 3 |  |  | gwp
103.3 | პოლიეთილენის სამკაპის PN16 d=160/50 მმ მოწყობა | ც | 1 |  |  | კონტრაქტორის მომსახურება
103-1 | პოლიეთილენის სამკაპი PN16 d=160/50 მმ შეძენა | ც | 1 |  |  | gwp
104.3 | პოლიეთილენის სამკაპის PN16 d=160/32 მმ მოწყობა | ც | 20 |  |  | კონტრაქტორის მომსახურება
104-1 | პოლიეთილენის სამკაპი PN16 d=160/32 მმ შეძენა | ც | 20 |  |  | gwp
105.3 | პოლიეთილენის სამკაპის PN16 d=160/25 მმ მოწყობა | ც | 1 |  |  | კონტრაქტორის მომსახურება
105-1 | პოლიეთილენის სამკაპი PN16 d=160/25 მმ შეძენა | ც | 1 |  |  | gwp
106.3 | პოლიეთილენის ქურო უნაგირის PN16 d=160/32 მმ მოწყობა | ც | 2 |  |  | კონტრაქტორის მომსახურება
106-1 | პოლიეთილენის ქურო უნაგირი PN16 d=160/32 მმ შეძენა | ც | 2 |  |  | gwp
107.3 | ფოლდის სამკაპის მილტუჩით d=100/80 მმ მოწყობა (1 ცალი) | ტ | 0.01533 |  |  | კონტრაქტორის მომსახურება
107-1 | ფოლდის სამკაპის მილტუჩით d=100/50 მმ შეძენა | ც | 1 |  |  | კონტრაქტორის მასალა
108.3 | ფოლდის სამკაპის მილტუჩით d=100/50 მმ მოწყობა (1 ცალი) | ტ | 0.01423 |  |  | კონტრაქტორის მომსახურება
108-1 | ფოლდის სამკაპის მილტუჩით d=100/50 მმ შეძენა | ც | 1 |  |  | კონტრაქტორის მასალა
109.3 | ფოლადის სამკაპის მოწყობა PN16 d=250/150 მმ (3 ცალი) | ტ | 0.0912 |  |  | კონტრაქტორის მომსახურება
109-1 | ფოლადის სამკაპი PN16 d=250/150 მმ შეძენა | ც | 3 |  |  | კონტრაქტორის მასალა
110.3 | ფოლადის სამკაპის მოწყობა PN16 d=250/100 მმ (2 ცალი) | ტ | 0.0508 |  |  | კონტრაქტორის მომსახურება
110-1 | ფოლადის სამკაპი PN16 d=250/100 მმ შეძენა | ც | 2 |  |  | კონტრაქტორის მასალა
111.3 | ფოლადის სამკაპის მოწყობა PN16 d=250/80 მმ (4 ცალი) | ტ | 0.1004 |  |  | კონტრაქტორის მომსახურება
111-1 | ფოლადის სამკაპი PN16 d=250/80 მმ შეძენა | ც | 4 |  |  | კონტრაქტორის მასალა
112.3 | ფოლადის გადამყვანი მილტუჩებით მოწყობა PN16 d=100/80 მმ (1 ცალი) | ტ | 0.0079 |  |  | კონტრაქტორის მომსახურება
112-1 | ფოლადის გადამყვანი მილტუჩებით შეძენა PN16 d=100/80 მმ | ც | 1 |  |  | კონტრაქტორის მასალა
113.3 | ფოლადის გადამყვანი მილტუჩებით მოწყობა PN16 d=100/50 მმ (1 ცალი) | ტ | 0.00677 |  |  | კონტრაქტორის მომსახურება
113-1 | ფოლადის გადამყვანი მილტუჩებით შეძენა PN16 d=100/50 მმ | ც | 1 |  |  | კონტრაქტორის მასალა
114.3 | ფოლადის გადამყვანის მოწყობა d=80/50 მმ (2 ცალი) | ტ | 0.0006 |  |  | კონტრაქტორის მომსახურება
114-1 | ფოლადის გადამყვანი d=80/50 მმ შეძენა | ც | 2 |  |  | კონტრაქტორის მასალა
115.3 | ფოლადის გადამყვანის მოწყობა d=50/40 მმ (1 ცალი) | ტ | 0.00031 |  |  | კონტრაქტორის მომსახურება
115-1 | ფოლადის გადამყვანი d=50/40 მმ შეძენა | ც | 1 |  |  | კონტრაქტორის მასალა | 18 | 22-23-1 | პოლიეთილენის ქუროუნაგირის შეძენა, მოწყობა დ=110X25 მმ | ც | 22 | 18 | 22-23-1 | პოლიეთილენის ქუროუნაგირის შეძენა, მოწყობა დ=110X25 მმ | ც | 22 | 18 | 22-23-1 | პოლიეთილენის ქუროუნაგირის შეძენა, მოწყობა დ=110X25 მმ | ც | 22 | 18 | 22-23-1 | პოლიეთილენის ქუროუნაგირის შეძენა, მოწყობა დ=110X25 მმ | ც | 22 | 18 | 22-23-1 | პოლიეთილენის ქუროუნაგირის შეძენა, მოწყობა დ=110X25 მმ | ც | 22 | 18 | 22-23-1 | პოლიეთილენის ქუროუნაგირის შეძენა, მოწყობა დ=110X25 მმ | ც | 22 | 18 | 22-23-1 | პოლიეთილენის ქუროუნაგირის შეძენა, მოწყობა დ=110X25 მმ | ც | 22 | 18 | 22-23-1 | პოლიეთილენის ქუროუნაგირის შეძენა, მოწყობა დ=110X25 მმ | ც | 22 | 18 | 22-23-1 | პოლიეთილენის ქუროუნაგირის შეძენა, მოწყობა დ=110X25 მმ | ც | 22 | 18 | 22-23-1 | პოლიეთილენის ქუროუნაგირის შეძენა, მოწყობა დ=110X25 მმ | ც | 22 | 18 | 22-23-1 | პოლიეთილენის ქუროუნაგირის შეძენა, მოწყობა დ=110X25 მმ | ც | 22 | 18 | 22-23-1 | პოლიეთილენის ქუროუნაგირის შეძენა, მოწყობა დ=110X25 მმ | ც | 22 | 18 | 22-23-1 | პოლიეთილენის ქუროუნაგირის შეძენა, მოწყობა დ=110X25 მმ | ც | 22 | 18 | 22-23-1 | პოლიეთილენის ქუროუნაგირის შეძენა, მოწყობა დ=110X25 მმ | ც | 22 | 18 | 22-23-1 | პოლიეთილენის ქუროუნაგირის შეძენა, მოწყობა დ=110X25 მმ | ც | 22 | 18 | 22-23-1 | პოლიეთილენის ქუროუნაგირის შეძენა, მოწყობა დ=110X25 მმ | ც | 22 | 18 | 22-23-1 | პოლიეთილენის ქუროუნაგირის შეძენა, მოწყობა დ=110X25 მმ | ც | 22 | 18 | 22-23-1 | პოლიეთილენის ქუროუნაგირის შეძენა, მოწყობა დ=110X25 მმ | ც | 22 | 18 | 22-23-1 | პოლიეთილენის ქუროუნაგირის შეძენა, მოწყობა დ=110X25 მმ | ც | 22 | 18 | 22-23-1 | პოლიეთილენის ქუროუნაგირის შეძენა, მოწყობა დ=110X25 მმ | ც | 22 | 18 | 22-23-1 | პოლიეთილენის ქუროუნაგირის შეძენა, მოწყობა დ=110X25 მმ | ც | 22 | 18 | 22-23-1 | პოლიეთილენის ქუროუნაგირის შეძენა, მოწყობა დ=110X25 მმ | ც | 22 | 18 | 22-23-1 | პოლიეთილენის ქუროუნაგირის შეძენა, მოწყობა დ=110X25 მმ | ც | 22 | 18 | 22-23-1 | პოლიეთილენის ქუროუნაგირის შეძენა, მოწყობა დ=110X25 მმ | ც | 22 | 18 | 22-23-1 | პოლიეთილენის ქუროუნაგირის შეძენა, მოწყობა დ=110X25 მმ | ც | 22 | 18 | 22-23-1 | პოლიეთილენის ქუროუნაგირის შეძენა, მოწყობა დ=110X25 მმ | ც | 22 | 18 | 22-23-1 | პოლიეთილენის ქუროუნაგირის შეძენა, მოწყობა დ=110X25 მმ | ც | 22 | 18 | 22-23-1 | პოლიეთილენის ქუროუნაგირის შეძენა, მოწყობა დ=110X25 მმ | ც | 22 | 18 | 22-23-1 | პოლიეთილენის ქუროუნაგირის შეძენა, მოწყობა დ=110X25 მმ | ც | 22 | 18 | 22-23-1 | პოლიეთილენის ქუროუნაგირის შეძენა, მოწყობა დ=110X25 მმ | ც | 22 | 18 | 22-23-1 | პოლიეთილენის ქუროუნაგირის შეძენა, მოწყობა დ=110X25 მმ | ც | 22 | 18 | 22-23-1 | პოლიეთილენის ქუროუნაგირის შეძენა, მოწყობა დ=110X25 მმ | ც | 22 | 18 | 22-23-1 | პოლიეთილენის ქუროუნაგირის შეძენა, მოწყობა დ=110X25 მმ | ც | 22 | 18 | 22-23-1 | პოლიეთილენის ქუროუნაგირის შეძენა, მოწყობა დ=110X25 მმ | ც | 22 | 18 | 22-23-1 | პოლიეთილენის ქუროუნაგირის შეძენა, მოწყობა დ=110X25 მმ | ც | 22 | 18 | 22-23-1 | პოლიეთილენის ქუროუნაგირის შეძენა, მოწყობა დ=110X25 მმ | ც | 22 | 18 | 22-23-1 | პოლიეთილენის ქუროუნაგირის შეძენა, მოწყობა დ=110X25 მმ | ც | 22 | 18 | 22-23-1 | პოლიეთილენის ქუროუნაგირის შეძენა, მოწყობა დ=110X25 მმ | ც | 22 | 18 | 22-23-1 | პოლიეთილენის ქუროუნაგირის შეძენა, მოწყობა დ=110X25 მმ | ც | 22 | 18 | 22-23-1 | პოლიეთილენის ქუროუნაგირის შეძენა, მოწყობა დ=110X25 მმ | ც | 22 | 18 | 22-23-1 | პოლიეთილენის ქუროუნაგირის შეძენა, მოწყობა დ=110X25 მმ | ც | 22 | 18 | 22-23-1 | პოლიეთილენის ქუროუნაგირის შეძენა, მოწყობა დ=110X25 მმ | ც | 22 | 18 | 22-23-1 | პოლიეთილენის ქუროუნაგირის შეძენა, მოწყობა დ=110X25 მმ | ც | 22 | 18 | 22-23-1 | პოლიეთილენის ქუროუნაგირის შეძენა, მოწყობა დ=110X25 მმ | ც | 22 | 18 | 22-23-1 | პოლიეთილენის ქუროუნაგირის შეძენა, მოწყობა დ=110X25 მმ | ც | 22 | 18 | 22-23-1 | პოლიეთილენის ქუროუნაგირის შეძენა, მოწყობა დ=110X25 მმ | ც | 22 | 18 | 22-23-1 | პოლიეთილენის ქუროუნაგირის შეძენა, მოწყობა დ=110X25 მმ | ც | 22 | 18 | 22-23-1 | პოლიეთილენის ქუროუნაგირის შეძენა, მოწყობა დ=110X25 მმ | ც | 22 | 18 | 22-23-1 | პოლიეთილენის ქუროუნაგირის შეძენა, მოწყობა დ=110X25 მმ | ც | 22 | 18 | 22-23-1 | პოლიეთილენის ქუროუნაგირის შეძენა, მოწყობა დ=110X25 მმ | ც | 22 | 18 | 22-23-1 | პოლიეთილენის ქუროუნაგირის შეძენა, მოწყობა დ=110X25 მმ | ც | 22 | 18 | 22-23-1 | პოლიეთილენის ქუროუნაგირის შეძენა, მოწყობა დ=110X25 მმ | ც | 22 | 18 | 22-23-1 | პოლიეთილენის ქუროუნაგირის შეძენა, მოწყობა დ=110X25 მმ | ც | 22 | 18 | 22-23-1 | პოლიეთილენის ქუროუნაგირის შეძენა, მოწყობა დ=110X25 მმ | ც | 22 | 18 | 22-23-1 | პოლიეთილენის ქუროუნაგირის შეძენა, მოწყობა დ=110X25 მმ | ც | 22 | 18 | 22-23-1 | პოლიეთილენის ქუროუნაგირის შეძენა, მოწყობა დ=110X25 მმ | ც | 22 | 18 | 22-23-1 | პოლიეთილენის ქუროუნაგირის შეძენა, მოწყობა დ=110X25 მმ | ც | 22 | 18 | 22-23-1 | პოლიეთილენის ქუროუნაგირის შეძენა, მოწყობა დ=110X25 მმ | ც | 22 | 18 | 22-23-1 | პოლიეთილენის ქუროუნაგირის შეძენა, მოწყობა დ=110X25 მმ | ც | 22 | 18 | 22-23-1 | პოლიეთილენის ქუროუნაგირის შეძენა, მოწყობა დ=110X25 მმ | ც | 22 | 18 | 22-23-1 | პოლიეთილენის ქუროუნაგირის შეძენა, მოწყობა დ=110X25 მმ | ც | 22 | 18 | 22-23-1 | პოლიეთილენის ქუროუნაგირის შეძენა, მოწყობა დ=110X25 მმ | ც | 22 | 18 | 22-23-1 | პოლიეთილენის ქუროუნაგირის შეძენა, მოწყობა დ=110X25 მმ | ც | 22
116.3 | ფოლადის მილტუჩის PN16 d=250 მმ მოწყობა | ც | 1 |  |  | კონტრაქტორის მომსახურება
116-1 | ფოლადის მილტუჩი PN16 d=250 მმ შეძენა | ც | 1 |  |  | კონტრაქტორის მასალა | 18 | 22-23-1 | პოლიეთილენის ქუროუნაგირის შეძენა, მოწყობა დ=110X25 მმ | ც | 22 | 18 | 22-23-1 | პოლიეთილენის ქუროუნაგირის შეძენა, მოწყობა დ=110X25 მმ | ც | 22 | 18 | 22-23-1 | პოლიეთილენის ქუროუნაგირის შეძენა, მოწყობა დ=110X25 მმ | ც | 22 | 18 | 22-23-1 | პოლიეთილენის ქუროუნაგირის შეძენა, მოწყობა დ=110X25 მმ | ც | 22 | 18 | 22-23-1 | პოლიეთილენის ქუროუნაგირის შეძენა, მოწყობა დ=110X25 მმ | ც | 22 | 18 | 22-23-1 | პოლიეთილენის ქუროუნაგირის შეძენა, მოწყობა დ=110X25 მმ | ც | 22 | 18 | 22-23-1 | პოლიეთილენის ქუროუნაგირის შეძენა, მოწყობა დ=110X25 მმ | ც | 22 | 18 | 22-23-1 | პოლიეთილენის ქუროუნაგირის შეძენა, მოწყობა დ=110X25 მმ | ც | 22 | 18 | 22-23-1 | პოლიეთილენის ქუროუნაგირის შეძენა, მოწყობა დ=110X25 მმ | ც | 22 | 18 | 22-23-1 | პოლიეთილენის ქუროუნაგირის შეძენა, მოწყობა დ=110X25 მმ | ც | 22 | 18 | 22-23-1 | პოლიეთილენის ქუროუნაგირის შეძენა, მოწყობა დ=110X25 მმ | ც | 22 | 18 | 22-23-1 | პოლიეთილენის ქუროუნაგირის შეძენა, მოწყობა დ=110X25 მმ | ც | 22 | 18 | 22-23-1 | პოლიეთილენის ქუროუნაგირის შეძენა, მოწყობა დ=110X25 მმ | ც | 22 | 18 | 22-23-1 | პოლიეთილენის ქუროუნაგირის შეძენა, მოწყობა დ=110X25 მმ | ც | 22 | 18 | 22-23-1 | პოლიეთილენის ქუროუნაგირის შეძენა, მოწყობა დ=110X25 მმ | ც | 22 | 18 | 22-23-1 | პოლიეთილენის ქუროუნაგირის შეძენა, მოწყობა დ=110X25 მმ | ც | 22 | 18 | 22-23-1 | პოლიეთილენის ქუროუნაგირის შეძენა, მოწყობა დ=110X25 მმ | ც | 22 | 18 | 22-23-1 | პოლიეთილენის ქუროუნაგირის შეძენა, მოწყობა დ=110X25 მმ | ც | 22 | 18 | 22-23-1 | პოლიეთილენის ქუროუნაგირის შეძენა, მოწყობა დ=110X25 მმ | ც | 22 | 18 | 22-23-1 | პოლიეთილენის ქუროუნაგირის შეძენა, მოწყობა დ=110X25 მმ | ც | 22 | 18 | 22-23-1 | პოლიეთილენის ქუროუნაგირის შეძენა, მოწყობა დ=110X25 მმ | ც | 22 | 18 | 22-23-1 | პოლიეთილენის ქუროუნაგირის შეძენა, მოწყობა დ=110X25 მმ | ც | 22 | 18 | 22-23-1 | პოლიეთილენის ქუროუნაგირის შეძენა, მოწყობა დ=110X25 მმ | ც | 22 | 18 | 22-23-1 | პოლიეთილენის ქუროუნაგირის შეძენა, მოწყობა დ=110X25 მმ | ც | 22 | 18 | 22-23-1 | პოლიეთილენის ქუროუნაგირის შეძენა, მოწყობა დ=110X25 მმ | ც | 22 | 18 | 22-23-1 | პოლიეთილენის ქუროუნაგირის შეძენა, მოწყობა დ=110X25 მმ | ც | 22 | 18 | 22-23-1 | პოლიეთილენის ქუროუნაგირის შეძენა, მოწყობა დ=110X25 მმ | ც | 22 | 18 | 22-23-1 | პოლიეთილენის ქუროუნაგირის შეძენა, მოწყობა დ=110X25 მმ | ც | 22 | 18 | 22-23-1 | პოლიეთილენის ქუროუნაგირის შეძენა, მოწყობა დ=110X25 მმ | ც | 22 | 18 | 22-23-1 | პოლიეთილენის ქუროუნაგირის შეძენა, მოწყობა დ=110X25 მმ | ც | 22 | 18 | 22-23-1 | პოლიეთილენის ქუროუნაგირის შეძენა, მოწყობა დ=110X25 მმ | ც | 22 | 18 | 22-23-1 | პოლიეთილენის ქუროუნაგირის შეძენა, მოწყობა დ=110X25 მმ | ც | 22 | 18 | 22-23-1 | პოლიეთილენის ქუროუნაგირის შეძენა, მოწყობა დ=110X25 მმ | ც | 22 | 18 | 22-23-1 | პოლიეთილენის ქუროუნაგირის შეძენა, მოწყობა დ=110X25 მმ | ც | 22 | 18 | 22-23-1 | პოლიეთილენის ქუროუნაგირის შეძენა, მოწყობა დ=110X25 მმ | ც | 22 | 18 | 22-23-1 | პოლიეთილენის ქუროუნაგირის შეძენა, მოწყობა დ=110X25 მმ | ც | 22 | 18 | 22-23-1 | პოლიეთილენის ქუროუნაგირის შეძენა, მოწყობა დ=110X25 მმ | ც | 22 | 18 | 22-23-1 | პოლიეთილენის ქუროუნაგირის შეძენა, მოწყობა დ=110X25 მმ | ც | 22 | 18 | 22-23-1 | პოლიეთილენის ქუროუნაგირის შეძენა, მოწყობა დ=110X25 მმ | ც | 22 | 18 | 22-23-1 | პოლიეთილენის ქუროუნაგირის შეძენა, მოწყობა დ=110X25 მმ | ც | 22 | 18 | 22-23-1 | პოლიეთილენის ქუროუნაგირის შეძენა, მოწყობა დ=110X25 მმ | ც | 22 | 18 | 22-23-1 | პოლიეთილენის ქუროუნაგირის შეძენა, მოწყობა დ=110X25 მმ | ც | 22 | 18 | 22-23-1 | პოლიეთილენის ქუროუნაგირის შეძენა, მოწყობა დ=110X25 მმ | ც | 22 | 18 | 22-23-1 | პოლიეთილენის ქუროუნაგირის შეძენა, მოწყობა დ=110X25 მმ | ც | 22 | 18 | 22-23-1 | პოლიეთილენის ქუროუნაგირის შეძენა, მოწყობა დ=110X25 მმ | ც | 22 | 18 | 22-23-1 | პოლიეთილენის ქუროუნაგირის შეძენა, მოწყობა დ=110X25 მმ | ც | 22 | 18 | 22-23-1 | პოლიეთილენის ქუროუნაგირის შეძენა, მოწყობა დ=110X25 მმ | ც | 22 | 18 | 22-23-1 | პოლიეთილენის ქუროუნაგირის შეძენა, მოწყობა დ=110X25 მმ | ც | 22 | 18 | 22-23-1 | პოლიეთილენის ქუროუნაგირის შეძენა, მოწყობა დ=110X25 მმ | ც | 22 | 18 | 22-23-1 | პოლიეთილენის ქუროუნაგირის შეძენა, მოწყობა დ=110X25 მმ | ც | 22 | 18 | 22-23-1 | პოლიეთილენის ქუროუნაგირის შეძენა, მოწყობა დ=110X25 მმ | ც | 22 | 18 | 22-23-1 | პოლიეთილენის ქუროუნაგირის შეძენა, მოწყობა დ=110X25 მმ | ც | 22 | 18 | 22-23-1 | პოლიეთილენის ქუროუნაგირის შეძენა, მოწყობა დ=110X25 მმ | ც | 22 | 18 | 22-23-1 | პოლიეთილენის ქუროუნაგირის შეძენა, მოწყობა დ=110X25 მმ | ც | 22 | 18 | 22-23-1 | პოლიეთილენის ქუროუნაგირის შეძენა, მოწყობა დ=110X25 მმ | ც | 22 | 18 | 22-23-1 | პოლიეთილენის ქუროუნაგირის შეძენა, მოწყობა დ=110X25 მმ | ც | 22 | 18 | 22-23-1 | პოლიეთილენის ქუროუნაგირის შეძენა, მოწყობა დ=110X25 მმ | ც | 22 | 18 | 22-23-1 | პოლიეთილენის ქუროუნაგირის შეძენა, მოწყობა დ=110X25 მმ | ც | 22 | 18 | 22-23-1 | პოლიეთილენის ქუროუნაგირის შეძენა, მოწყობა დ=110X25 მმ | ც | 22 | 18 | 22-23-1 | პოლიეთილენის ქუროუნაგირის შეძენა, მოწყობა დ=110X25 მმ | ც | 22 | 18 | 22-23-1 | პოლიეთილენის ქუროუნაგირის შეძენა, მოწყობა დ=110X25 მმ | ც | 22 | 18 | 22-23-1 | პოლიეთილენის ქუროუნაგირის შეძენა, მოწყობა დ=110X25 მმ | ც | 22 | 18 | 22-23-1 | პოლიეთილენის ქუროუნაგირის შეძენა, მოწყობა დ=110X25 მმ | ც | 22
117.3 | ფოლადის მილტუჩის PN16 d=150 მმ მოწყობა | ც | 1 |  |  | კონტრაქტორის მომსახურება
117-1 | ფოლადის მილტუჩი PN16 d=150 მმ შეძენა | ც | 1 |  |  | კონტრაქტორის მასალა | 18 | 22-23-1 | პოლიეთილენის ქუროუნაგირის შეძენა, მოწყობა დ=110X25 მმ | ც | 22 | 18 | 22-23-1 | პოლიეთილენის ქუროუნაგირის შეძენა, მოწყობა დ=110X25 მმ | ც | 22 | 18 | 22-23-1 | პოლიეთილენის ქუროუნაგირის შეძენა, მოწყობა დ=110X25 მმ | ც | 22 | 18 | 22-23-1 | პოლიეთილენის ქუროუნაგირის შეძენა, მოწყობა დ=110X25 მმ | ც | 22 | 18 | 22-23-1 | პოლიეთილენის ქუროუნაგირის შეძენა, მოწყობა დ=110X25 მმ | ც | 22 | 18 | 22-23-1 | პოლიეთილენის ქუროუნაგირის შეძენა, მოწყობა დ=110X25 მმ | ც | 22 | 18 | 22-23-1 | პოლიეთილენის ქუროუნაგირის შეძენა, მოწყობა დ=110X25 მმ | ც | 22 | 18 | 22-23-1 | პოლიეთილენის ქუროუნაგირის შეძენა, მოწყობა დ=110X25 მმ | ც | 22 | 18 | 22-23-1 | პოლიეთილენის ქუროუნაგირის შეძენა, მოწყობა დ=110X25 მმ | ც | 22 | 18 | 22-23-1 | პოლიეთილენის ქუროუნაგირის შეძენა, მოწყობა დ=110X25 მმ | ც | 22 | 18 | 22-23-1 | პოლიეთილენის ქუროუნაგირის შეძენა, მოწყობა დ=110X25 მმ | ც | 22 | 18 | 22-23-1 | პოლიეთილენის ქუროუნაგირის შეძენა, მოწყობა დ=110X25 მმ | ც | 22 | 18 | 22-23-1 | პოლიეთილენის ქუროუნაგირის შეძენა, მოწყობა დ=110X25 მმ | ც | 22 | 18 | 22-23-1 | პოლიეთილენის ქუროუნაგირის შეძენა, მოწყობა დ=110X25 მმ | ც | 22 | 18 | 22-23-1 | პოლიეთილენის ქუროუნაგირის შეძენა, მოწყობა დ=110X25 მმ | ც | 22 | 18 | 22-23-1 | პოლიეთილენის ქუროუნაგირის შეძენა, მოწყობა დ=110X25 მმ | ც | 22 | 18 | 22-23-1 | პოლიეთილენის ქუროუნაგირის შეძენა, მოწყობა დ=110X25 მმ | ც | 22 | 18 | 22-23-1 | პოლიეთილენის ქუროუნაგირის შეძენა, მოწყობა დ=110X25 მმ | ც | 22 | 18 | 22-23-1 | პოლიეთილენის ქუროუნაგირის შეძენა, მოწყობა დ=110X25 მმ | ც | 22 | 18 | 22-23-1 | პოლიეთილენის ქუროუნაგირის შეძენა, მოწყობა დ=110X25 მმ | ც | 22 | 18 | 22-23-1 | პოლიეთილენის ქუროუნაგირის შეძენა, მოწყობა დ=110X25 მმ | ც | 22 | 18 | 22-23-1 | პოლიეთილენის ქუროუნაგირის შეძენა, მოწყობა დ=110X25 მმ | ც | 22 | 18 | 22-23-1 | პოლიეთილენის ქუროუნაგირის შეძენა, მოწყობა დ=110X25 მმ | ც | 22 | 18 | 22-23-1 | პოლიეთილენის ქუროუნაგირის შეძენა, მოწყობა დ=110X25 მმ | ც | 22 | 18 | 22-23-1 | პოლიეთილენის ქუროუნაგირის შეძენა, მოწყობა დ=110X25 მმ | ც | 22 | 18 | 22-23-1 | პოლიეთილენის ქუროუნაგირის შეძენა, მოწყობა დ=110X25 მმ | ც | 22 | 18 | 22-23-1 | პოლიეთილენის ქუროუნაგირის შეძენა, მოწყობა დ=110X25 მმ | ც | 22 | 18 | 22-23-1 | პოლიეთილენის ქუროუნაგირის შეძენა, მოწყობა დ=110X25 მმ | ც | 22 | 18 | 22-23-1 | პოლიეთილენის ქუროუნაგირის შეძენა, მოწყობა დ=110X25 მმ | ც | 22 | 18 | 22-23-1 | პოლიეთილენის ქუროუნაგირის შეძენა, მოწყობა დ=110X25 მმ | ც | 22 | 18 | 22-23-1 | პოლიეთილენის ქუროუნაგირის შეძენა, მოწყობა დ=110X25 მმ | ც | 22 | 18 | 22-23-1 | პოლიეთილენის ქუროუნაგირის შეძენა, მოწყობა დ=110X25 მმ | ც | 22 | 18 | 22-23-1 | პოლიეთილენის ქუროუნაგირის შეძენა, მოწყობა დ=110X25 მმ | ც | 22 | 18 | 22-23-1 | პოლიეთილენის ქუროუნაგირის შეძენა, მოწყობა დ=110X25 მმ | ც | 22 | 18 | 22-23-1 | პოლიეთილენის ქუროუნაგირის შეძენა, მოწყობა დ=110X25 მმ | ც | 22 | 18 | 22-23-1 | პოლიეთილენის ქუროუნაგირის შეძენა, მოწყობა დ=110X25 მმ | ც | 22 | 18 | 22-23-1 | პოლიეთილენის ქუროუნაგირის შეძენა, მოწყობა დ=110X25 მმ | ც | 22 | 18 | 22-23-1 | პოლიეთილენის ქუროუნაგირის შეძენა, მოწყობა დ=110X25 მმ | ც | 22 | 18 | 22-23-1 | პოლიეთილენის ქუროუნაგირის შეძენა, მოწყობა დ=110X25 მმ | ც | 22 | 18 | 22-23-1 | პოლიეთილენის ქუროუნაგირის შეძენა, მოწყობა დ=110X25 მმ | ც | 22 | 18 | 22-23-1 | პოლიეთილენის ქუროუნაგირის შეძენა, მოწყობა დ=110X25 მმ | ც | 22 | 18 | 22-23-1 | პოლიეთილენის ქუროუნაგირის შეძენა, მოწყობა დ=110X25 მმ | ც | 22 | 18 | 22-23-1 | პოლიეთილენის ქუროუნაგირის შეძენა, მოწყობა დ=110X25 მმ | ც | 22 | 18 | 22-23-1 | პოლიეთილენის ქუროუნაგირის შეძენა, მოწყობა დ=110X25 მმ | ც | 22 | 18 | 22-23-1 | პოლიეთილენის ქუროუნაგირის შეძენა, მოწყობა დ=110X25 მმ | ც | 22 | 18 | 22-23-1 | პოლიეთილენის ქუროუნაგირის შეძენა, მოწყობა დ=110X25 მმ | ც | 22 | 18 | 22-23-1 | პოლიეთილენის ქუროუნაგირის შეძენა, მოწყობა დ=110X25 მმ | ც | 22 | 18 | 22-23-1 | პოლიეთილენის ქუროუნაგირის შეძენა, მოწყობა დ=110X25 მმ | ც | 22 | 18 | 22-23-1 | პოლიეთილენის ქუროუნაგირის შეძენა, მოწყობა დ=110X25 მმ | ც | 22 | 18 | 22-23-1 | პოლიეთილენის ქუროუნაგირის შეძენა, მოწყობა დ=110X25 მმ | ც | 22 | 18 | 22-23-1 | პოლიეთილენის ქუროუნაგირის შეძენა, მოწყობა დ=110X25 მმ | ც | 22 | 18 | 22-23-1 | პოლიეთილენის ქუროუნაგირის შეძენა, მოწყობა დ=110X25 მმ | ც | 22 | 18 | 22-23-1 | პოლიეთილენის ქუროუნაგირის შეძენა, მოწყობა დ=110X25 მმ | ც | 22 | 18 | 22-23-1 | პოლიეთილენის ქუროუნაგირის შეძენა, მოწყობა დ=110X25 მმ | ც | 22 | 18 | 22-23-1 | პოლიეთილენის ქუროუნაგირის შეძენა, მოწყობა დ=110X25 მმ | ც | 22 | 18 | 22-23-1 | პოლიეთილენის ქუროუნაგირის შეძენა, მოწყობა დ=110X25 მმ | ც | 22 | 18 | 22-23-1 | პოლიეთილენის ქუროუნაგირის შეძენა, მოწყობა დ=110X25 მმ | ც | 22 | 18 | 22-23-1 | პოლიეთილენის ქუროუნაგირის შეძენა, მოწყობა დ=110X25 მმ | ც | 22 | 18 | 22-23-1 | პოლიეთილენის ქუროუნაგირის შეძენა, მოწყობა დ=110X25 მმ | ც | 22 | 18 | 22-23-1 | პოლიეთილენის ქუროუნაგირის შეძენა, მოწყობა დ=110X25 მმ | ც | 22 | 18 | 22-23-1 | პოლიეთილენის ქუროუნაგირის შეძენა, მოწყობა დ=110X25 მმ | ც | 22 | 18 | 22-23-1 | პოლიეთილენის ქუროუნაგირის შეძენა, მოწყობა დ=110X25 მმ | ც | 22 | 18 | 22-23-1 | პოლიეთილენის ქუროუნაგირის შეძენა, მოწყობა დ=110X25 მმ | ც | 22
118.3 | ფოლადის მილტუჩის PN16 d=100 მმ მოწყობა | ც | 3 |  |  | კონტრაქტორის მომსახურება
118-1 | ფოლადის მილტუჩი PN16 d=100 მმ შეძენა | ც | 3 |  |  | კონტრაქტორის მასალა | 18 | 22-23-1 | პოლიეთილენის ქუროუნაგირის შეძენა, მოწყობა დ=110X25 მმ | ც | 22 | 18 | 22-23-1 | პოლიეთილენის ქუროუნაგირის შეძენა, მოწყობა დ=110X25 მმ | ც | 22 | 18 | 22-23-1 | პოლიეთილენის ქუროუნაგირის შეძენა, მოწყობა დ=110X25 მმ | ც | 22 | 18 | 22-23-1 | პოლიეთილენის ქუროუნაგირის შეძენა, მოწყობა დ=110X25 მმ | ც | 22 | 18 | 22-23-1 | პოლიეთილენის ქუროუნაგირის შეძენა, მოწყობა დ=110X25 მმ | ც | 22 | 18 | 22-23-1 | პოლიეთილენის ქუროუნაგირის შეძენა, მოწყობა დ=110X25 მმ | ც | 22 | 18 | 22-23-1 | პოლიეთილენის ქუროუნაგირის შეძენა, მოწყობა დ=110X25 მმ | ც | 22 | 18 | 22-23-1 | პოლიეთილენის ქუროუნაგირის შეძენა, მოწყობა დ=110X25 მმ | ც | 22 | 18 | 22-23-1 | პოლიეთილენის ქუროუნაგირის შეძენა, მოწყობა დ=110X25 მმ | ც | 22 | 18 | 22-23-1 | პოლიეთილენის ქუროუნაგირის შეძენა, მოწყობა დ=110X25 მმ | ც | 22 | 18 | 22-23-1 | პოლიეთილენის ქუროუნაგირის შეძენა, მოწყობა დ=110X25 მმ | ც | 22 | 18 | 22-23-1 | პოლიეთილენის ქუროუნაგირის შეძენა, მოწყობა დ=110X25 მმ | ც | 22 | 18 | 22-23-1 | პოლიეთილენის ქუროუნაგირის შეძენა, მოწყობა დ=110X25 მმ | ც | 22 | 18 | 22-23-1 | პოლიეთილენის ქუროუნაგირის შეძენა, მოწყობა დ=110X25 მმ | ც | 22 | 18 | 22-23-1 | პოლიეთილენის ქუროუნაგირის შეძენა, მოწყობა დ=110X25 მმ | ც | 22 | 18 | 22-23-1 | პოლიეთილენის ქუროუნაგირის შეძენა, მოწყობა დ=110X25 მმ | ც | 22 | 18 | 22-23-1 | პოლიეთილენის ქუროუნაგირის შეძენა, მოწყობა დ=110X25 მმ | ც | 22 | 18 | 22-23-1 | პოლიეთილენის ქუროუნაგირის შეძენა, მოწყობა დ=110X25 მმ | ც | 22 | 18 | 22-23-1 | პოლიეთილენის ქუროუნაგირის შეძენა, მოწყობა დ=110X25 მმ | ც | 22 | 18 | 22-23-1 | პოლიეთილენის ქუროუნაგირის შეძენა, მოწყობა დ=110X25 მმ | ც | 22 | 18 | 22-23-1 | პოლიეთილენის ქუროუნაგირის შეძენა, მოწყობა დ=110X25 მმ | ც | 22 | 18 | 22-23-1 | პოლიეთილენის ქუროუნაგირის შეძენა, მოწყობა დ=110X25 მმ | ც | 22 | 18 | 22-23-1 | პოლიეთილენის ქუროუნაგირის შეძენა, მოწყობა დ=110X25 მმ | ც | 22 | 18 | 22-23-1 | პოლიეთილენის ქუროუნაგირის შეძენა, მოწყობა დ=110X25 მმ | ც | 22 | 18 | 22-23-1 | პოლიეთილენის ქუროუნაგირის შეძენა, მოწყობა დ=110X25 მმ | ც | 22 | 18 | 22-23-1 | პოლიეთილენის ქუროუნაგირის შეძენა, მოწყობა დ=110X25 მმ | ც | 22 | 18 | 22-23-1 | პოლიეთილენის ქუროუნაგირის შეძენა, მოწყობა დ=110X25 მმ | ც | 22 | 18 | 22-23-1 | პოლიეთილენის ქუროუნაგირის შეძენა, მოწყობა დ=110X25 მმ | ც | 22 | 18 | 22-23-1 | პოლიეთილენის ქუროუნაგირის შეძენა, მოწყობა დ=110X25 მმ | ც | 22 | 18 | 22-23-1 | პოლიეთილენის ქუროუნაგირის შეძენა, მოწყობა დ=110X25 მმ | ც | 22 | 18 | 22-23-1 | პოლიეთილენის ქუროუნაგირის შეძენა, მოწყობა დ=110X25 მმ | ც | 22 | 18 | 22-23-1 | პოლიეთილენის ქუროუნაგირის შეძენა, მოწყობა დ=110X25 მმ | ც | 22 | 18 | 22-23-1 | პოლიეთილენის ქუროუნაგირის შეძენა, მოწყობა დ=110X25 მმ | ც | 22 | 18 | 22-23-1 | პოლიეთილენის ქუროუნაგირის შეძენა, მოწყობა დ=110X25 მმ | ც | 22 | 18 | 22-23-1 | პოლიეთილენის ქუროუნაგირის შეძენა, მოწყობა დ=110X25 მმ | ც | 22 | 18 | 22-23-1 | პოლიეთილენის ქუროუნაგირის შეძენა, მოწყობა დ=110X25 მმ | ც | 22 | 18 | 22-23-1 | პოლიეთილენის ქუროუნაგირის შეძენა, მოწყობა დ=110X25 მმ | ც | 22 | 18 | 22-23-1 | პოლიეთილენის ქუროუნაგირის შეძენა, მოწყობა დ=110X25 მმ | ც | 22 | 18 | 22-23-1 | პოლიეთილენის ქუროუნაგირის შეძენა, მოწყობა დ=110X25 მმ | ც | 22 | 18 | 22-23-1 | პოლიეთილენის ქუროუნაგირის შეძენა, მოწყობა დ=110X25 მმ | ც | 22 | 18 | 22-23-1 | პოლიეთილენის ქუროუნაგირის შეძენა, მოწყობა დ=110X25 მმ | ც | 22 | 18 | 22-23-1 | პოლიეთილენის ქუროუნაგირის შეძენა, მოწყობა დ=110X25 მმ | ც | 22 | 18 | 22-23-1 | პოლიეთილენის ქუროუნაგირის შეძენა, მოწყობა დ=110X25 მმ | ც | 22 | 18 | 22-23-1 | პოლიეთილენის ქუროუნაგირის შეძენა, მოწყობა დ=110X25 მმ | ც | 22 | 18 | 22-23-1 | პოლიეთილენის ქუროუნაგირის შეძენა, მოწყობა დ=110X25 მმ | ც | 22 | 18 | 22-23-1 | პოლიეთილენის ქუროუნაგირის შეძენა, მოწყობა დ=110X25 მმ | ც | 22 | 18 | 22-23-1 | პოლიეთილენის ქუროუნაგირის შეძენა, მოწყობა დ=110X25 მმ | ც | 22 | 18 | 22-23-1 | პოლიეთილენის ქუროუნაგირის შეძენა, მოწყობა დ=110X25 მმ | ც | 22 | 18 | 22-23-1 | პოლიეთილენის ქუროუნაგირის შეძენა, მოწყობა დ=110X25 მმ | ც | 22 | 18 | 22-23-1 | პოლიეთილენის ქუროუნაგირის შეძენა, მოწყობა დ=110X25 მმ | ც | 22 | 18 | 22-23-1 | პოლიეთილენის ქუროუნაგირის შეძენა, მოწყობა დ=110X25 მმ | ც | 22 | 18 | 22-23-1 | პოლიეთილენის ქუროუნაგირის შეძენა, მოწყობა დ=110X25 მმ | ც | 22 | 18 | 22-23-1 | პოლიეთილენის ქუროუნაგირის შეძენა, მოწყობა დ=110X25 მმ | ც | 22 | 18 | 22-23-1 | პოლიეთილენის ქუროუნაგირის შეძენა, მოწყობა დ=110X25 მმ | ც | 22 | 18 | 22-23-1 | პოლიეთილენის ქუროუნაგირის შეძენა, მოწყობა დ=110X25 მმ | ც | 22 | 18 | 22-23-1 | პოლიეთილენის ქუროუნაგირის შეძენა, მოწყობა დ=110X25 მმ | ც | 22 | 18 | 22-23-1 | პოლიეთილენის ქუროუნაგირის შეძენა, მოწყობა დ=110X25 მმ | ც | 22 | 18 | 22-23-1 | პოლიეთილენის ქუროუნაგირის შეძენა, მოწყობა დ=110X25 მმ | ც | 22 | 18 | 22-23-1 | პოლიეთილენის ქუროუნაგირის შეძენა, მოწყობა დ=110X25 მმ | ც | 22 | 18 | 22-23-1 | პოლიეთილენის ქუროუნაგირის შეძენა, მოწყობა დ=110X25 მმ | ც | 22 | 18 | 22-23-1 | პოლიეთილენის ქუროუნაგირის შეძენა, მოწყობა დ=110X25 მმ | ც | 22 | 18 | 22-23-1 | პოლიეთილენის ქუროუნაგირის შეძენა, მოწყობა დ=110X25 მმ | ც | 22 | 18 | 22-23-1 | პოლიეთილენის ქუროუნაგირის შეძენა, მოწყობა დ=110X25 მმ | ც | 22
119.3 | ფოლადის მილტუჩის PN16 d=80 მმ მოწყობა | ც | 2 |  |  | კონტრაქტორის მომსახურება
119-1 | ფოლადის მილტუჩი PN16 d=80 მმ შეძენა | ც | 2 |  |  | კონტრაქტორის მასალა | 18 | 22-23-1 | პოლიეთილენის ქუროუნაგირის შეძენა, მოწყობა დ=110X25 მმ | ც | 22 | 18 | 22-23-1 | პოლიეთილენის ქუროუნაგირის შეძენა, მოწყობა დ=110X25 მმ | ც | 22 | 18 | 22-23-1 | პოლიეთილენის ქუროუნაგირის შეძენა, მოწყობა დ=110X25 მმ | ც | 22 | 18 | 22-23-1 | პოლიეთილენის ქუროუნაგირის შეძენა, მოწყობა დ=110X25 მმ | ც | 22 | 18 | 22-23-1 | პოლიეთილენის ქუროუნაგირის შეძენა, მოწყობა დ=110X25 მმ | ც | 22 | 18 | 22-23-1 | პოლიეთილენის ქუროუნაგირის შეძენა, მოწყობა დ=110X25 მმ | ც | 22 | 18 | 22-23-1 | პოლიეთილენის ქუროუნაგირის შეძენა, მოწყობა დ=110X25 მმ | ც | 22 | 18 | 22-23-1 | პოლიეთილენის ქუროუნაგირის შეძენა, მოწყობა დ=110X25 მმ | ც | 22 | 18 | 22-23-1 | პოლიეთილენის ქუროუნაგირის შეძენა, მოწყობა დ=110X25 მმ | ც | 22 | 18 | 22-23-1 | პოლიეთილენის ქუროუნაგირის შეძენა, მოწყობა დ=110X25 მმ | ც | 22 | 18 | 22-23-1 | პოლიეთილენის ქუროუნაგირის შეძენა, მოწყობა დ=110X25 მმ | ც | 22 | 18 | 22-23-1 | პოლიეთილენის ქუროუნაგირის შეძენა, მოწყობა დ=110X25 მმ | ც | 22 | 18 | 22-23-1 | პოლიეთილენის ქუროუნაგირის შეძენა, მოწყობა დ=110X25 მმ | ც | 22 | 18 | 22-23-1 | პოლიეთილენის ქუროუნაგირის შეძენა, მოწყობა დ=110X25 მმ | ც | 22 | 18 | 22-23-1 | პოლიეთილენის ქუროუნაგირის შეძენა, მოწყობა დ=110X25 მმ | ც | 22 | 18 | 22-23-1 | პოლიეთილენის ქუროუნაგირის შეძენა, მოწყობა დ=110X25 მმ | ც | 22 | 18 | 22-23-1 | პოლიეთილენის ქუროუნაგირის შეძენა, მოწყობა დ=110X25 მმ | ც | 22 | 18 | 22-23-1 | პოლიეთილენის ქუროუნაგირის შეძენა, მოწყობა დ=110X25 მმ | ც | 22 | 18 | 22-23-1 | პოლიეთილენის ქუროუნაგირის შეძენა, მოწყობა დ=110X25 მმ | ც | 22 | 18 | 22-23-1 | პოლიეთილენის ქუროუნაგირის შეძენა, მოწყობა დ=110X25 მმ | ც | 22 | 18 | 22-23-1 | პოლიეთილენის ქუროუნაგირის შეძენა, მოწყობა დ=110X25 მმ | ც | 22 | 18 | 22-23-1 | პოლიეთილენის ქუროუნაგირის შეძენა, მოწყობა დ=110X25 მმ | ც | 22 | 18 | 22-23-1 | პოლიეთილენის ქუროუნაგირის შეძენა, მოწყობა დ=110X25 მმ | ც | 22 | 18 | 22-23-1 | პოლიეთილენის ქუროუნაგირის შეძენა, მოწყობა დ=110X25 მმ | ც | 22 | 18 | 22-23-1 | პოლიეთილენის ქუროუნაგირის შეძენა, მოწყობა დ=110X25 მმ | ც | 22 | 18 | 22-23-1 | პოლიეთილენის ქუროუნაგირის შეძენა, მოწყობა დ=110X25 მმ | ც | 22 | 18 | 22-23-1 | პოლიეთილენის ქუროუნაგირის შეძენა, მოწყობა დ=110X25 მმ | ც | 22 | 18 | 22-23-1 | პოლიეთილენის ქუროუნაგირის შეძენა, მოწყობა დ=110X25 მმ | ც | 22 | 18 | 22-23-1 | პოლიეთილენის ქუროუნაგირის შეძენა, მოწყობა დ=110X25 მმ | ც | 22 | 18 | 22-23-1 | პოლიეთილენის ქუროუნაგირის შეძენა, მოწყობა დ=110X25 მმ | ც | 22 | 18 | 22-23-1 | პოლიეთილენის ქუროუნაგირის შეძენა, მოწყობა დ=110X25 მმ | ც | 22 | 18 | 22-23-1 | პოლიეთილენის ქუროუნაგირის შეძენა, მოწყობა დ=110X25 მმ | ც | 22 | 18 | 22-23-1 | პოლიეთილენის ქუროუნაგირის შეძენა, მოწყობა დ=110X25 მმ | ც | 22 | 18 | 22-23-1 | პოლიეთილენის ქუროუნაგირის შეძენა, მოწყობა დ=110X25 მმ | ც | 22 | 18 | 22-23-1 | პოლიეთილენის ქუროუნაგირის შეძენა, მოწყობა დ=110X25 მმ | ც | 22 | 18 | 22-23-1 | პოლიეთილენის ქუროუნაგირის შეძენა, მოწყობა დ=110X25 მმ | ც | 22 | 18 | 22-23-1 | პოლიეთილენის ქუროუნაგირის შეძენა, მოწყობა დ=110X25 მმ | ც | 22 | 18 | 22-23-1 | პოლიეთილენის ქუროუნაგირის შეძენა, მოწყობა დ=110X25 მმ | ც | 22 | 18 | 22-23-1 | პოლიეთილენის ქუროუნაგირის შეძენა, მოწყობა დ=110X25 მმ | ც | 22 | 18 | 22-23-1 | პოლიეთილენის ქუროუნაგირის შეძენა, მოწყობა დ=110X25 მმ | ც | 22 | 18 | 22-23-1 | პოლიეთილენის ქუროუნაგირის შეძენა, მოწყობა დ=110X25 მმ | ც | 22 | 18 | 22-23-1 | პოლიეთილენის ქუროუნაგირის შეძენა, მოწყობა დ=110X25 მმ | ც | 22 | 18 | 22-23-1 | პოლიეთილენის ქუროუნაგირის შეძენა, მოწყობა დ=110X25 მმ | ც | 22 | 18 | 22-23-1 | პოლიეთილენის ქუროუნაგირის შეძენა, მოწყობა დ=110X25 მმ | ც | 22 | 18 | 22-23-1 | პოლიეთილენის ქუროუნაგირის შეძენა, მოწყობა დ=110X25 მმ | ც | 22 | 18 | 22-23-1 | პოლიეთილენის ქუროუნაგირის შეძენა, მოწყობა დ=110X25 მმ | ც | 22 | 18 | 22-23-1 | პოლიეთილენის ქუროუნაგირის შეძენა, მოწყობა დ=110X25 მმ | ც | 22 | 18 | 22-23-1 | პოლიეთილენის ქუროუნაგირის შეძენა, მოწყობა დ=110X25 მმ | ც | 22 | 18 | 22-23-1 | პოლიეთილენის ქუროუნაგირის შეძენა, მოწყობა დ=110X25 მმ | ც | 22 | 18 | 22-23-1 | პოლიეთილენის ქუროუნაგირის შეძენა, მოწყობა დ=110X25 მმ | ც | 22 | 18 | 22-23-1 | პოლიეთილენის ქუროუნაგირის შეძენა, მოწყობა დ=110X25 მმ | ც | 22 | 18 | 22-23-1 | პოლიეთილენის ქუროუნაგირის შეძენა, მოწყობა დ=110X25 მმ | ც | 22 | 18 | 22-23-1 | პოლიეთილენის ქუროუნაგირის შეძენა, მოწყობა დ=110X25 მმ | ც | 22 | 18 | 22-23-1 | პოლიეთილენის ქუროუნაგირის შეძენა, მოწყობა დ=110X25 მმ | ც | 22 | 18 | 22-23-1 | პოლიეთილენის ქუროუნაგირის შეძენა, მოწყობა დ=110X25 მმ | ც | 22 | 18 | 22-23-1 | პოლიეთილენის ქუროუნაგირის შეძენა, მოწყობა დ=110X25 მმ | ც | 22 | 18 | 22-23-1 | პოლიეთილენის ქუროუნაგირის შეძენა, მოწყობა დ=110X25 მმ | ც | 22 | 18 | 22-23-1 | პოლიეთილენის ქუროუნაგირის შეძენა, მოწყობა დ=110X25 მმ | ც | 22 | 18 | 22-23-1 | პოლიეთილენის ქუროუნაგირის შეძენა, მოწყობა დ=110X25 მმ | ც | 22 | 18 | 22-23-1 | პოლიეთილენის ქუროუნაგირის შეძენა, მოწყობა დ=110X25 მმ | ც | 22 | 18 | 22-23-1 | პოლიეთილენის ქუროუნაგირის შეძენა, მოწყობა დ=110X25 მმ | ც | 22 | 18 | 22-23-1 | პოლიეთილენის ქუროუნაგირის შეძენა, მოწყობა დ=110X25 მმ | ც | 22 | 18 | 22-23-1 | პოლიეთილენის ქუროუნაგირის შეძენა, მოწყობა დ=110X25 მმ | ც | 22
120.3 | ფოლადის მილტუჩის PN16 d=50 მმ მოწყობა | ც | 9 |  |  | კონტრაქტორის მომსახურება
120-1 | ფოლადის მილტუჩი PN16 d=50 მმ შეძენა | ც | 9 |  |  | კონტრაქტორის მასალა | 18 | 22-23-1 | პოლიეთილენის ქუროუნაგირის შეძენა, მოწყობა დ=110X25 მმ | ც | 22 | 18 | 22-23-1 | პოლიეთილენის ქუროუნაგირის შეძენა, მოწყობა დ=110X25 მმ | ც | 22 | 18 | 22-23-1 | პოლიეთილენის ქუროუნაგირის შეძენა, მოწყობა დ=110X25 მმ | ც | 22 | 18 | 22-23-1 | პოლიეთილენის ქუროუნაგირის შეძენა, მოწყობა დ=110X25 მმ | ც | 22 | 18 | 22-23-1 | პოლიეთილენის ქუროუნაგირის შეძენა, მოწყობა დ=110X25 მმ | ც | 22 | 18 | 22-23-1 | პოლიეთილენის ქუროუნაგირის შეძენა, მოწყობა დ=110X25 მმ | ც | 22 | 18 | 22-23-1 | პოლიეთილენის ქუროუნაგირის შეძენა, მოწყობა დ=110X25 მმ | ც | 22 | 18 | 22-23-1 | პოლიეთილენის ქუროუნაგირის შეძენა, მოწყობა დ=110X25 მმ | ც | 22 | 18 | 22-23-1 | პოლიეთილენის ქუროუნაგირის შეძენა, მოწყობა დ=110X25 მმ | ც | 22 | 18 | 22-23-1 | პოლიეთილენის ქუროუნაგირის შეძენა, მოწყობა დ=110X25 მმ | ც | 22 | 18 | 22-23-1 | პოლიეთილენის ქუროუნაგირის შეძენა, მოწყობა დ=110X25 მმ | ც | 22 | 18 | 22-23-1 | პოლიეთილენის ქუროუნაგირის შეძენა, მოწყობა დ=110X25 მმ | ც | 22 | 18 | 22-23-1 | პოლიეთილენის ქუროუნაგირის შეძენა, მოწყობა დ=110X25 მმ | ც | 22 | 18 | 22-23-1 | პოლიეთილენის ქუროუნაგირის შეძენა, მოწყობა დ=110X25 მმ | ც | 22 | 18 | 22-23-1 | პოლიეთილენის ქუროუნაგირის შეძენა, მოწყობა დ=110X25 მმ | ც | 22 | 18 | 22-23-1 | პოლიეთილენის ქუროუნაგირის შეძენა, მოწყობა დ=110X25 მმ | ც | 22 | 18 | 22-23-1 | პოლიეთილენის ქუროუნაგირის შეძენა, მოწყობა დ=110X25 მმ | ც | 22 | 18 | 22-23-1 | პოლიეთილენის ქუროუნაგირის შეძენა, მოწყობა დ=110X25 მმ | ც | 22 | 18 | 22-23-1 | პოლიეთილენის ქუროუნაგირის შეძენა, მოწყობა დ=110X25 მმ | ც | 22 | 18 | 22-23-1 | პოლიეთილენის ქუროუნაგირის შეძენა, მოწყობა დ=110X25 მმ | ც | 22 | 18 | 22-23-1 | პოლიეთილენის ქუროუნაგირის შეძენა, მოწყობა დ=110X25 მმ | ც | 22 | 18 | 22-23-1 | პოლიეთილენის ქუროუნაგირის შეძენა, მოწყობა დ=110X25 მმ | ც | 22 | 18 | 22-23-1 | პოლიეთილენის ქუროუნაგირის შეძენა, მოწყობა დ=110X25 მმ | ც | 22 | 18 | 22-23-1 | პოლიეთილენის ქუროუნაგირის შეძენა, მოწყობა დ=110X25 მმ | ც | 22 | 18 | 22-23-1 | პოლიეთილენის ქუროუნაგირის შეძენა, მოწყობა დ=110X25 მმ | ც | 22 | 18 | 22-23-1 | პოლიეთილენის ქუროუნაგირის შეძენა, მოწყობა დ=110X25 მმ | ც | 22 | 18 | 22-23-1 | პოლიეთილენის ქუროუნაგირის შეძენა, მოწყობა დ=110X25 მმ | ც | 22 | 18 | 22-23-1 | პოლიეთილენის ქუროუნაგირის შეძენა, მოწყობა დ=110X25 მმ | ც | 22 | 18 | 22-23-1 | პოლიეთილენის ქუროუნაგირის შეძენა, მოწყობა დ=110X25 მმ | ც | 22 | 18 | 22-23-1 | პოლიეთილენის ქუროუნაგირის შეძენა, მოწყობა დ=110X25 მმ | ც | 22 | 18 | 22-23-1 | პოლიეთილენის ქუროუნაგირის შეძენა, მოწყობა დ=110X25 მმ | ც | 22 | 18 | 22-23-1 | პოლიეთილენის ქუროუნაგირის შეძენა, მოწყობა დ=110X25 მმ | ც | 22 | 18 | 22-23-1 | პოლიეთილენის ქუროუნაგირის შეძენა, მოწყობა დ=110X25 მმ | ც | 22 | 18 | 22-23-1 | პოლიეთილენის ქუროუნაგირის შეძენა, მოწყობა დ=110X25 მმ | ც | 22 | 18 | 22-23-1 | პოლიეთილენის ქუროუნაგირის შეძენა, მოწყობა დ=110X25 მმ | ც | 22 | 18 | 22-23-1 | პოლიეთილენის ქუროუნაგირის შეძენა, მოწყობა დ=110X25 მმ | ც | 22 | 18 | 22-23-1 | პოლიეთილენის ქუროუნაგირის შეძენა, მოწყობა დ=110X25 მმ | ც | 22 | 18 | 22-23-1 | პოლიეთილენის ქუროუნაგირის შეძენა, მოწყობა დ=110X25 მმ | ც | 22 | 18 | 22-23-1 | პოლიეთილენის ქუროუნაგირის შეძენა, მოწყობა დ=110X25 მმ | ც | 22 | 18 | 22-23-1 | პოლიეთილენის ქუროუნაგირის შეძენა, მოწყობა დ=110X25 მმ | ც | 22 | 18 | 22-23-1 | პოლიეთილენის ქუროუნაგირის შეძენა, მოწყობა დ=110X25 მმ | ც | 22 | 18 | 22-23-1 | პოლიეთილენის ქუროუნაგირის შეძენა, მოწყობა დ=110X25 მმ | ც | 22 | 18 | 22-23-1 | პოლიეთილენის ქუროუნაგირის შეძენა, მოწყობა დ=110X25 მმ | ც | 22 | 18 | 22-23-1 | პოლიეთილენის ქუროუნაგირის შეძენა, მოწყობა დ=110X25 მმ | ც | 22 | 18 | 22-23-1 | პოლიეთილენის ქუროუნაგირის შეძენა, მოწყობა დ=110X25 მმ | ც | 22 | 18 | 22-23-1 | პოლიეთილენის ქუროუნაგირის შეძენა, მოწყობა დ=110X25 მმ | ც | 22 | 18 | 22-23-1 | პოლიეთილენის ქუროუნაგირის შეძენა, მოწყობა დ=110X25 მმ | ც | 22 | 18 | 22-23-1 | პოლიეთილენის ქუროუნაგირის შეძენა, მოწყობა დ=110X25 მმ | ც | 22 | 18 | 22-23-1 | პოლიეთილენის ქუროუნაგირის შეძენა, მოწყობა დ=110X25 მმ | ც | 22 | 18 | 22-23-1 | პოლიეთილენის ქუროუნაგირის შეძენა, მოწყობა დ=110X25 მმ | ც | 22 | 18 | 22-23-1 | პოლიეთილენის ქუროუნაგირის შეძენა, მოწყობა დ=110X25 მმ | ც | 22 | 18 | 22-23-1 | პოლიეთილენის ქუროუნაგირის შეძენა, მოწყობა დ=110X25 მმ | ც | 22 | 18 | 22-23-1 | პოლიეთილენის ქუროუნაგირის შეძენა, მოწყობა დ=110X25 მმ | ც | 22 | 18 | 22-23-1 | პოლიეთილენის ქუროუნაგირის შეძენა, მოწყობა დ=110X25 მმ | ც | 22 | 18 | 22-23-1 | პოლიეთილენის ქუროუნაგირის შეძენა, მოწყობა დ=110X25 მმ | ც | 22 | 18 | 22-23-1 | პოლიეთილენის ქუროუნაგირის შეძენა, მოწყობა დ=110X25 მმ | ც | 22 | 18 | 22-23-1 | პოლიეთილენის ქუროუნაგირის შეძენა, მოწყობა დ=110X25 მმ | ც | 22 | 18 | 22-23-1 | პოლიეთილენის ქუროუნაგირის შეძენა, მოწყობა დ=110X25 მმ | ც | 22 | 18 | 22-23-1 | პოლიეთილენის ქუროუნაგირის შეძენა, მოწყობა დ=110X25 მმ | ც | 22 | 18 | 22-23-1 | პოლიეთილენის ქუროუნაგირის შეძენა, მოწყობა დ=110X25 მმ | ც | 22 | 18 | 22-23-1 | პოლიეთილენის ქუროუნაგირის შეძენა, მოწყობა დ=110X25 მმ | ც | 22 | 18 | 22-23-1 | პოლიეთილენის ქუროუნაგირის შეძენა, მოწყობა დ=110X25 მმ | ც | 22 | 18 | 22-23-1 | პოლიეთილენის ქუროუნაგირის შეძენა, მოწყობა დ=110X25 მმ | ც | 22
121.3 | ფოლადის მილყელის მოწყობა d=51/3.5 მმ L=0.30 მ (1 ცალი) | ტ | 0.00123 |  |  | კონტრაქტორის მომსახურება
121-1 | ფოლადის მილი შეძენა d=51/3.5 მმ L=0.30 მ (1 ცალი) | მ | 0.3 |  |  | კონტრაქტორის მასალა | 18 | 22-23-1 | პოლიეთილენის ქუროუნაგირის შეძენა, მოწყობა დ=110X25 მმ | ც | 22 | 18 | 22-23-1 | პოლიეთილენის ქუროუნაგირის შეძენა, მოწყობა დ=110X25 მმ | ც | 22 | 18 | 22-23-1 | პოლიეთილენის ქუროუნაგირის შეძენა, მოწყობა დ=110X25 მმ | ც | 22 | 18 | 22-23-1 | პოლიეთილენის ქუროუნაგირის შეძენა, მოწყობა დ=110X25 მმ | ც | 22 | 18 | 22-23-1 | პოლიეთილენის ქუროუნაგირის შეძენა, მოწყობა დ=110X25 მმ | ც | 22 | 18 | 22-23-1 | პოლიეთილენის ქუროუნაგირის შეძენა, მოწყობა დ=110X25 მმ | ც | 22 | 18 | 22-23-1 | პოლიეთილენის ქუროუნაგირის შეძენა, მოწყობა დ=110X25 მმ | ც | 22 | 18 | 22-23-1 | პოლიეთილენის ქუროუნაგირის შეძენა, მოწყობა დ=110X25 მმ | ც | 22 | 18 | 22-23-1 | პოლიეთილენის ქუროუნაგირის შეძენა, მოწყობა დ=110X25 მმ | ც | 22 | 18 | 22-23-1 | პოლიეთილენის ქუროუნაგირის შეძენა, მოწყობა დ=110X25 მმ | ც | 22 | 18 | 22-23-1 | პოლიეთილენის ქუროუნაგირის შეძენა, მოწყობა დ=110X25 მმ | ც | 22 | 18 | 22-23-1 | პოლიეთილენის ქუროუნაგირის შეძენა, მოწყობა დ=110X25 მმ | ც | 22 | 18 | 22-23-1 | პოლიეთილენის ქუროუნაგირის შეძენა, მოწყობა დ=110X25 მმ | ც | 22 | 18 | 22-23-1 | პოლიეთილენის ქუროუნაგირის შეძენა, მოწყობა დ=110X25 მმ | ც | 22 | 18 | 22-23-1 | პოლიეთილენის ქუროუნაგირის შეძენა, მოწყობა დ=110X25 მმ | ც | 22 | 18 | 22-23-1 | პოლიეთილენის ქუროუნაგირის შეძენა, მოწყობა დ=110X25 მმ | ც | 22 | 18 | 22-23-1 | პოლიეთილენის ქუროუნაგირის შეძენა, მოწყობა დ=110X25 მმ | ც | 22 | 18 | 22-23-1 | პოლიეთილენის ქუროუნაგირის შეძენა, მოწყობა დ=110X25 მმ | ც | 22 | 18 | 22-23-1 | პოლიეთილენის ქუროუნაგირის შეძენა, მოწყობა დ=110X25 მმ | ც | 22 | 18 | 22-23-1 | პოლიეთილენის ქუროუნაგირის შეძენა, მოწყობა დ=110X25 მმ | ც | 22 | 18 | 22-23-1 | პოლიეთილენის ქუროუნაგირის შეძენა, მოწყობა დ=110X25 მმ | ც | 22 | 18 | 22-23-1 | პოლიეთილენის ქუროუნაგირის შეძენა, მოწყობა დ=110X25 მმ | ც | 22 | 18 | 22-23-1 | პოლიეთილენის ქუროუნაგირის შეძენა, მოწყობა დ=110X25 მმ | ც | 22 | 18 | 22-23-1 | პოლიეთილენის ქუროუნაგირის შეძენა, მოწყობა დ=110X25 მმ | ც | 22 | 18 | 22-23-1 | პოლიეთილენის ქუროუნაგირის შეძენა, მოწყობა დ=110X25 მმ | ც | 22 | 18 | 22-23-1 | პოლიეთილენის ქუროუნაგირის შეძენა, მოწყობა დ=110X25 მმ | ც | 22 | 18 | 22-23-1 | პოლიეთილენის ქუროუნაგირის შეძენა, მოწყობა დ=110X25 მმ | ც | 22 | 18 | 22-23-1 | პოლიეთილენის ქუროუნაგირის შეძენა, მოწყობა დ=110X25 მმ | ც | 22 | 18 | 22-23-1 | პოლიეთილენის ქუროუნაგირის შეძენა, მოწყობა დ=110X25 მმ | ც | 22 | 18 | 22-23-1 | პოლიეთილენის ქუროუნაგირის შეძენა, მოწყობა დ=110X25 მმ | ც | 22 | 18 | 22-23-1 | პოლიეთილენის ქუროუნაგირის შეძენა, მოწყობა დ=110X25 მმ | ც | 22 | 18 | 22-23-1 | პოლიეთილენის ქუროუნაგირის შეძენა, მოწყობა დ=110X25 მმ | ც | 22 | 18 | 22-23-1 | პოლიეთილენის ქუროუნაგირის შეძენა, მოწყობა დ=110X25 მმ | ც | 22 | 18 | 22-23-1 | პოლიეთილენის ქუროუნაგირის შეძენა, მოწყობა დ=110X25 მმ | ც | 22 | 18 | 22-23-1 | პოლიეთილენის ქუროუნაგირის შეძენა, მოწყობა დ=110X25 მმ | ც | 22 | 18 | 22-23-1 | პოლიეთილენის ქუროუნაგირის შეძენა, მოწყობა დ=110X25 მმ | ც | 22 | 18 | 22-23-1 | პოლიეთილენის ქუროუნაგირის შეძენა, მოწყობა დ=110X25 მმ | ც | 22 | 18 | 22-23-1 | პოლიეთილენის ქუროუნაგირის შეძენა, მოწყობა დ=110X25 მმ | ც | 22 | 18 | 22-23-1 | პოლიეთილენის ქუროუნაგირის შეძენა, მოწყობა დ=110X25 მმ | ც | 22 | 18 | 22-23-1 | პოლიეთილენის ქუროუნაგირის შეძენა, მოწყობა დ=110X25 მმ | ც | 22 | 18 | 22-23-1 | პოლიეთილენის ქუროუნაგირის შეძენა, მოწყობა დ=110X25 მმ | ც | 22 | 18 | 22-23-1 | პოლიეთილენის ქუროუნაგირის შეძენა, მოწყობა დ=110X25 მმ | ც | 22 | 18 | 22-23-1 | პოლიეთილენის ქუროუნაგირის შეძენა, მოწყობა დ=110X25 მმ | ც | 22 | 18 | 22-23-1 | პოლიეთილენის ქუროუნაგირის შეძენა, მოწყობა დ=110X25 მმ | ც | 22 | 18 | 22-23-1 | პოლიეთილენის ქუროუნაგირის შეძენა, მოწყობა დ=110X25 მმ | ც | 22 | 18 | 22-23-1 | პოლიეთილენის ქუროუნაგირის შეძენა, მოწყობა დ=110X25 მმ | ც | 22 | 18 | 22-23-1 | პოლიეთილენის ქუროუნაგირის შეძენა, მოწყობა დ=110X25 მმ | ც | 22 | 18 | 22-23-1 | პოლიეთილენის ქუროუნაგირის შეძენა, მოწყობა დ=110X25 მმ | ც | 22 | 18 | 22-23-1 | პოლიეთილენის ქუროუნაგირის შეძენა, მოწყობა დ=110X25 მმ | ც | 22 | 18 | 22-23-1 | პოლიეთილენის ქუროუნაგირის შეძენა, მოწყობა დ=110X25 მმ | ც | 22 | 18 | 22-23-1 | პოლიეთილენის ქუროუნაგირის შეძენა, მოწყობა დ=110X25 მმ | ც | 22 | 18 | 22-23-1 | პოლიეთილენის ქუროუნაგირის შეძენა, მოწყობა დ=110X25 მმ | ც | 22 | 18 | 22-23-1 | პოლიეთილენის ქუროუნაგირის შეძენა, მოწყობა დ=110X25 მმ | ც | 22 | 18 | 22-23-1 | პოლიეთილენის ქუროუნაგირის შეძენა, მოწყობა დ=110X25 მმ | ც | 22 | 18 | 22-23-1 | პოლიეთილენის ქუროუნაგირის შეძენა, მოწყობა დ=110X25 მმ | ც | 22 | 18 | 22-23-1 | პოლიეთილენის ქუროუნაგირის შეძენა, მოწყობა დ=110X25 მმ | ც | 22 | 18 | 22-23-1 | პოლიეთილენის ქუროუნაგირის შეძენა, მოწყობა დ=110X25 მმ | ც | 22 | 18 | 22-23-1 | პოლიეთილენის ქუროუნაგირის შეძენა, მოწყობა დ=110X25 მმ | ც | 22 | 18 | 22-23-1 | პოლიეთილენის ქუროუნაგირის შეძენა, მოწყობა დ=110X25 მმ | ც | 22 | 18 | 22-23-1 | პოლიეთილენის ქუროუნაგირის შეძენა, მოწყობა დ=110X25 მმ | ც | 22 | 18 | 22-23-1 | პოლიეთილენის ქუროუნაგირის შეძენა, მოწყობა დ=110X25 მმ | ც | 22 | 18 | 22-23-1 | პოლიეთილენის ქუროუნაგირის შეძენა, მოწყობა დ=110X25 მმ | ც | 22 | 18 | 22-23-1 | პოლიეთილენის ქუროუნაგირის შეძენა, მოწყობა დ=110X25 მმ | ც | 22
122.3 | ჰაერგამფრქვევი ვანტუსი PN16 d=50 მმ მოწყობა | ც | 1 |  |  | კონტრაქტორის მომსახურება
122-1 | ჰაერგამფრქვევი ვანტუსი PN16 d=50 მმ შეძენა | ც | 1 |  |  | gwp | 18 | 22-23-1 | პოლიეთილენის ქუროუნაგირის შეძენა, მოწყობა დ=110X25 მმ | ც | 22 | 18 | 22-23-1 | პოლიეთილენის ქუროუნაგირის შეძენა, მოწყობა დ=110X25 მმ | ც | 22 | 18 | 22-23-1 | პოლიეთილენის ქუროუნაგირის შეძენა, მოწყობა დ=110X25 მმ | ც | 22 | 18 | 22-23-1 | პოლიეთილენის ქუროუნაგირის შეძენა, მოწყობა დ=110X25 მმ | ც | 22 | 18 | 22-23-1 | პოლიეთილენის ქუროუნაგირის შეძენა, მოწყობა დ=110X25 მმ | ც | 22 | 18 | 22-23-1 | პოლიეთილენის ქუროუნაგირის შეძენა, მოწყობა დ=110X25 მმ | ც | 22 | 18 | 22-23-1 | პოლიეთილენის ქუროუნაგირის შეძენა, მოწყობა დ=110X25 მმ | ც | 22 | 18 | 22-23-1 | პოლიეთილენის ქუროუნაგირის შეძენა, მოწყობა დ=110X25 მმ | ც | 22 | 18 | 22-23-1 | პოლიეთილენის ქუროუნაგირის შეძენა, მოწყობა დ=110X25 მმ | ც | 22 | 18 | 22-23-1 | პოლიეთილენის ქუროუნაგირის შეძენა, მოწყობა დ=110X25 მმ | ც | 22 | 18 | 22-23-1 | პოლიეთილენის ქუროუნაგირის შეძენა, მოწყობა დ=110X25 მმ | ც | 22 | 18 | 22-23-1 | პოლიეთილენის ქუროუნაგირის შეძენა, მოწყობა დ=110X25 მმ | ც | 22 | 18 | 22-23-1 | პოლიეთილენის ქუროუნაგირის შეძენა, მოწყობა დ=110X25 მმ | ც | 22 | 18 | 22-23-1 | პოლიეთილენის ქუროუნაგირის შეძენა, მოწყობა დ=110X25 მმ | ც | 22 | 18 | 22-23-1 | პოლიეთილენის ქუროუნაგირის შეძენა, მოწყობა დ=110X25 მმ | ც | 22 | 18 | 22-23-1 | პოლიეთილენის ქუროუნაგირის შეძენა, მოწყობა დ=110X25 მმ | ც | 22 | 18 | 22-23-1 | პოლიეთილენის ქუროუნაგირის შეძენა, მოწყობა დ=110X25 მმ | ც | 22 | 18 | 22-23-1 | პოლიეთილენის ქუროუნაგირის შეძენა, მოწყობა დ=110X25 მმ | ც | 22 | 18 | 22-23-1 | პოლიეთილენის ქუროუნაგირის შეძენა, მოწყობა დ=110X25 მმ | ც | 22 | 18 | 22-23-1 | პოლიეთილენის ქუროუნაგირის შეძენა, მოწყობა დ=110X25 მმ | ც | 22 | 18 | 22-23-1 | პოლიეთილენის ქუროუნაგირის შეძენა, მოწყობა დ=110X25 მმ | ც | 22 | 18 | 22-23-1 | პოლიეთილენის ქუროუნაგირის შეძენა, მოწყობა დ=110X25 მმ | ც | 22 | 18 | 22-23-1 | პოლიეთილენის ქუროუნაგირის შეძენა, მოწყობა დ=110X25 მმ | ც | 22 | 18 | 22-23-1 | პოლიეთილენის ქუროუნაგირის შეძენა, მოწყობა დ=110X25 მმ | ც | 22 | 18 | 22-23-1 | პოლიეთილენის ქუროუნაგირის შეძენა, მოწყობა დ=110X25 მმ | ც | 22 | 18 | 22-23-1 | პოლიეთილენის ქუროუნაგირის შეძენა, მოწყობა დ=110X25 მმ | ც | 22 | 18 | 22-23-1 | პოლიეთილენის ქუროუნაგირის შეძენა, მოწყობა დ=110X25 მმ | ც | 22 | 18 | 22-23-1 | პოლიეთილენის ქუროუნაგირის შეძენა, მოწყობა დ=110X25 მმ | ც | 22 | 18 | 22-23-1 | პოლიეთილენის ქუროუნაგირის შეძენა, მოწყობა დ=110X25 მმ | ც | 22 | 18 | 22-23-1 | პოლიეთილენის ქუროუნაგირის შეძენა, მოწყობა დ=110X25 მმ | ც | 22 | 18 | 22-23-1 | პოლიეთილენის ქუროუნაგირის შეძენა, მოწყობა დ=110X25 მმ | ც | 22 | 18 | 22-23-1 | პოლიეთილენის ქუროუნაგირის შეძენა, მოწყობა დ=110X25 მმ | ც | 22 | 18 | 22-23-1 | პოლიეთილენის ქუროუნაგირის შეძენა, მოწყობა დ=110X25 მმ | ც | 22 | 18 | 22-23-1 | პოლიეთილენის ქუროუნაგირის შეძენა, მოწყობა დ=110X25 მმ | ც | 22 | 18 | 22-23-1 | პოლიეთილენის ქუროუნაგირის შეძენა, მოწყობა დ=110X25 მმ | ც | 22 | 18 | 22-23-1 | პოლიეთილენის ქუროუნაგირის შეძენა, მოწყობა დ=110X25 მმ | ც | 22 | 18 | 22-23-1 | პოლიეთილენის ქუროუნაგირის შეძენა, მოწყობა დ=110X25 მმ | ც | 22 | 18 | 22-23-1 | პოლიეთილენის ქუროუნაგირის შეძენა, მოწყობა დ=110X25 მმ | ც | 22 | 18 | 22-23-1 | პოლიეთილენის ქუროუნაგირის შეძენა, მოწყობა დ=110X25 მმ | ც | 22 | 18 | 22-23-1 | პოლიეთილენის ქუროუნაგირის შეძენა, მოწყობა დ=110X25 მმ | ც | 22 | 18 | 22-23-1 | პოლიეთილენის ქუროუნაგირის შეძენა, მოწყობა დ=110X25 მმ | ც | 22 | 18 | 22-23-1 | პოლიეთილენის ქუროუნაგირის შეძენა, მოწყობა დ=110X25 მმ | ც | 22 | 18 | 22-23-1 | პოლიეთილენის ქუროუნაგირის შეძენა, მოწყობა დ=110X25 მმ | ც | 22 | 18 | 22-23-1 | პოლიეთილენის ქუროუნაგირის შეძენა, მოწყობა დ=110X25 მმ | ც | 22 | 18 | 22-23-1 | პოლიეთილენის ქუროუნაგირის შეძენა, მოწყობა დ=110X25 მმ | ც | 22 | 18 | 22-23-1 | პოლიეთილენის ქუროუნაგირის შეძენა, მოწყობა დ=110X25 მმ | ც | 22 | 18 | 22-23-1 | პოლიეთილენის ქუროუნაგირის შეძენა, მოწყობა დ=110X25 მმ | ც | 22 | 18 | 22-23-1 | პოლიეთილენის ქუროუნაგირის შეძენა, მოწყობა დ=110X25 მმ | ც | 22 | 18 | 22-23-1 | პოლიეთილენის ქუროუნაგირის შეძენა, მოწყობა დ=110X25 მმ | ც | 22 | 18 | 22-23-1 | პოლიეთილენის ქუროუნაგირის შეძენა, მოწყობა დ=110X25 მმ | ც | 22 | 18 | 22-23-1 | პოლიეთილენის ქუროუნაგირის შეძენა, მოწყობა დ=110X25 მმ | ც | 22 | 18 | 22-23-1 | პოლიეთილენის ქუროუნაგირის შეძენა, მოწყობა დ=110X25 მმ | ც | 22 | 18 | 22-23-1 | პოლიეთილენის ქუროუნაგირის შეძენა, მოწყობა დ=110X25 მმ | ც | 22 | 18 | 22-23-1 | პოლიეთილენის ქუროუნაგირის შეძენა, მოწყობა დ=110X25 მმ | ც | 22 | 18 | 22-23-1 | პოლიეთილენის ქუროუნაგირის შეძენა, მოწყობა დ=110X25 მმ | ც | 22 | 18 | 22-23-1 | პოლიეთილენის ქუროუნაგირის შეძენა, მოწყობა დ=110X25 მმ | ც | 22 | 18 | 22-23-1 | პოლიეთილენის ქუროუნაგირის შეძენა, მოწყობა დ=110X25 მმ | ც | 22 | 18 | 22-23-1 | პოლიეთილენის ქუროუნაგირის შეძენა, მოწყობა დ=110X25 მმ | ც | 22 | 18 | 22-23-1 | პოლიეთილენის ქუროუნაგირის შეძენა, მოწყობა დ=110X25 მმ | ც | 22 | 18 | 22-23-1 | პოლიეთილენის ქუროუნაგირის შეძენა, მოწყობა დ=110X25 მმ | ც | 22 | 18 | 22-23-1 | პოლიეთილენის ქუროუნაგირის შეძენა, მოწყობა დ=110X25 მმ | ც | 22 | 18 | 22-23-1 | პოლიეთილენის ქუროუნაგირის შეძენა, მოწყობა დ=110X25 მმ | ც | 22 | 18 | 22-23-1 | პოლიეთილენის ქუროუნაგირის შეძენა, მოწყობა დ=110X25 მმ | ც | 22
123.3 | ფოლადის დამხშობი სარქველი (ჭექუნა ჩამკეტი) მოწყობა PN16 d=100 მმ | ც | 1 |  |  | კონტრაქტორის მომსახურება
123-1 | ფოლადის დამხშობი სარქველი (ჭექუნა ჩამკეტი) შეძენა PN16 d=100 მმ | ც | 1 |  |  | gwp | 18 | 22-23-1 | პოლიეთილენის ქუროუნაგირის შეძენა, მოწყობა დ=110X25 მმ | ც | 22 | 18 | 22-23-1 | პოლიეთილენის ქუროუნაგირის შეძენა, მოწყობა დ=110X25 მმ | ც | 22 | 18 | 22-23-1 | პოლიეთილენის ქუროუნაგირის შეძენა, მოწყობა დ=110X25 მმ | ც | 22 | 18 | 22-23-1 | პოლიეთილენის ქუროუნაგირის შეძენა, მოწყობა დ=110X25 მმ | ც | 22 | 18 | 22-23-1 | პოლიეთილენის ქუროუნაგირის შეძენა, მოწყობა დ=110X25 მმ | ც | 22 | 18 | 22-23-1 | პოლიეთილენის ქუროუნაგირის შეძენა, მოწყობა დ=110X25 მმ | ც | 22 | 18 | 22-23-1 | პოლიეთილენის ქუროუნაგირის შეძენა, მოწყობა დ=110X25 მმ | ც | 22 | 18 | 22-23-1 | პოლიეთილენის ქუროუნაგირის შეძენა, მოწყობა დ=110X25 მმ | ც | 22 | 18 | 22-23-1 | პოლიეთილენის ქუროუნაგირის შეძენა, მოწყობა დ=110X25 მმ | ც | 22 | 18 | 22-23-1 | პოლიეთილენის ქუროუნაგირის შეძენა, მოწყობა დ=110X25 მმ | ც | 22 | 18 | 22-23-1 | პოლიეთილენის ქუროუნაგირის შეძენა, მოწყობა დ=110X25 მმ | ც | 22 | 18 | 22-23-1 | პოლიეთილენის ქუროუნაგირის შეძენა, მოწყობა დ=110X25 მმ | ც | 22 | 18 | 22-23-1 | პოლიეთილენის ქუროუნაგირის შეძენა, მოწყობა დ=110X25 მმ | ც | 22 | 18 | 22-23-1 | პოლიეთილენის ქუროუნაგირის შეძენა, მოწყობა დ=110X25 მმ | ც | 22 | 18 | 22-23-1 | პოლიეთილენის ქუროუნაგირის შეძენა, მოწყობა დ=110X25 მმ | ც | 22 | 18 | 22-23-1 | პოლიეთილენის ქუროუნაგირის შეძენა, მოწყობა დ=110X25 მმ | ც | 22 | 18 | 22-23-1 | პოლიეთილენის ქუროუნაგირის შეძენა, მოწყობა დ=110X25 მმ | ც | 22 | 18 | 22-23-1 | პოლიეთილენის ქუროუნაგირის შეძენა, მოწყობა დ=110X25 მმ | ც | 22 | 18 | 22-23-1 | პოლიეთილენის ქუროუნაგირის შეძენა, მოწყობა დ=110X25 მმ | ც | 22 | 18 | 22-23-1 | პოლიეთილენის ქუროუნაგირის შეძენა, მოწყობა დ=110X25 მმ | ც | 22 | 18 | 22-23-1 | პოლიეთილენის ქუროუნაგირის შეძენა, მოწყობა დ=110X25 მმ | ც | 22 | 18 | 22-23-1 | პოლიეთილენის ქუროუნაგირის შეძენა, მოწყობა დ=110X25 მმ | ც | 22 | 18 | 22-23-1 | პოლიეთილენის ქუროუნაგირის შეძენა, მოწყობა დ=110X25 მმ | ც | 22 | 18 | 22-23-1 | პოლიეთილენის ქუროუნაგირის შეძენა, მოწყობა დ=110X25 მმ | ც | 22 | 18 | 22-23-1 | პოლიეთილენის ქუროუნაგირის შეძენა, მოწყობა დ=110X25 მმ | ც | 22 | 18 | 22-23-1 | პოლიეთილენის ქუროუნაგირის შეძენა, მოწყობა დ=110X25 მმ | ც | 22 | 18 | 22-23-1 | პოლიეთილენის ქუროუნაგირის შეძენა, მოწყობა დ=110X25 მმ | ც | 22 | 18 | 22-23-1 | პოლიეთილენის ქუროუნაგირის შეძენა, მოწყობა დ=110X25 მმ | ც | 22 | 18 | 22-23-1 | პოლიეთილენის ქუროუნაგირის შეძენა, მოწყობა დ=110X25 მმ | ც | 22 | 18 | 22-23-1 | პოლიეთილენის ქუროუნაგირის შეძენა, მოწყობა დ=110X25 მმ | ც | 22 | 18 | 22-23-1 | პოლიეთილენის ქუროუნაგირის შეძენა, მოწყობა დ=110X25 მმ | ც | 22 | 18 | 22-23-1 | პოლიეთილენის ქუროუნაგირის შეძენა, მოწყობა დ=110X25 მმ | ც | 22 | 18 | 22-23-1 | პოლიეთილენის ქუროუნაგირის შეძენა, მოწყობა დ=110X25 მმ | ც | 22 | 18 | 22-23-1 | პოლიეთილენის ქუროუნაგირის შეძენა, მოწყობა დ=110X25 მმ | ც | 22 | 18 | 22-23-1 | პოლიეთილენის ქუროუნაგირის შეძენა, მოწყობა დ=110X25 მმ | ც | 22 | 18 | 22-23-1 | პოლიეთილენის ქუროუნაგირის შეძენა, მოწყობა დ=110X25 მმ | ც | 22 | 18 | 22-23-1 | პოლიეთილენის ქუროუნაგირის შეძენა, მოწყობა დ=110X25 მმ | ც | 22 | 18 | 22-23-1 | პოლიეთილენის ქუროუნაგირის შეძენა, მოწყობა დ=110X25 მმ | ც | 22 | 18 | 22-23-1 | პოლიეთილენის ქუროუნაგირის შეძენა, მოწყობა დ=110X25 მმ | ც | 22 | 18 | 22-23-1 | პოლიეთილენის ქუროუნაგირის შეძენა, მოწყობა დ=110X25 მმ | ც | 22 | 18 | 22-23-1 | პოლიეთილენის ქუროუნაგირის შეძენა, მოწყობა დ=110X25 მმ | ც | 22 | 18 | 22-23-1 | პოლიეთილენის ქუროუნაგირის შეძენა, მოწყობა დ=110X25 მმ | ც | 22 | 18 | 22-23-1 | პოლიეთილენის ქუროუნაგირის შეძენა, მოწყობა დ=110X25 მმ | ც | 22 | 18 | 22-23-1 | პოლიეთილენის ქუროუნაგირის შეძენა, მოწყობა დ=110X25 მმ | ც | 22 | 18 | 22-23-1 | პოლიეთილენის ქუროუნაგირის შეძენა, მოწყობა დ=110X25 მმ | ც | 22 | 18 | 22-23-1 | პოლიეთილენის ქუროუნაგირის შეძენა, მოწყობა დ=110X25 მმ | ც | 22 | 18 | 22-23-1 | პოლიეთილენის ქუროუნაგირის შეძენა, მოწყობა დ=110X25 მმ | ც | 22 | 18 | 22-23-1 | პოლიეთილენის ქუროუნაგირის შეძენა, მოწყობა დ=110X25 მმ | ც | 22 | 18 | 22-23-1 | პოლიეთილენის ქუროუნაგირის შეძენა, მოწყობა დ=110X25 მმ | ც | 22 | 18 | 22-23-1 | პოლიეთილენის ქუროუნაგირის შეძენა, მოწყობა დ=110X25 მმ | ც | 22 | 18 | 22-23-1 | პოლიეთილენის ქუროუნაგირის შეძენა, მოწყობა დ=110X25 მმ | ც | 22 | 18 | 22-23-1 | პოლიეთილენის ქუროუნაგირის შეძენა, მოწყობა დ=110X25 მმ | ც | 22 | 18 | 22-23-1 | პოლიეთილენის ქუროუნაგირის შეძენა, მოწყობა დ=110X25 მმ | ც | 22 | 18 | 22-23-1 | პოლიეთილენის ქუროუნაგირის შეძენა, მოწყობა დ=110X25 მმ | ც | 22 | 18 | 22-23-1 | პოლიეთილენის ქუროუნაგირის შეძენა, მოწყობა დ=110X25 მმ | ც | 22 | 18 | 22-23-1 | პოლიეთილენის ქუროუნაგირის შეძენა, მოწყობა დ=110X25 მმ | ც | 22 | 18 | 22-23-1 | პოლიეთილენის ქუროუნაგირის შეძენა, მოწყობა დ=110X25 მმ | ც | 22 | 18 | 22-23-1 | პოლიეთილენის ქუროუნაგირის შეძენა, მოწყობა დ=110X25 მმ | ც | 22 | 18 | 22-23-1 | პოლიეთილენის ქუროუნაგირის შეძენა, მოწყობა დ=110X25 მმ | ც | 22 | 18 | 22-23-1 | პოლიეთილენის ქუროუნაგირის შეძენა, მოწყობა დ=110X25 მმ | ც | 22 | 18 | 22-23-1 | პოლიეთილენის ქუროუნაგირის შეძენა, მოწყობა დ=110X25 მმ | ც | 22 | 18 | 22-23-1 | პოლიეთილენის ქუროუნაგირის შეძენა, მოწყობა დ=110X25 მმ | ც | 22 | 18 | 22-23-1 | პოლიეთილენის ქუროუნაგირის შეძენა, მოწყობა დ=110X25 მმ | ც | 22
124.3 | ჩობალის d=273/6 მმ (2 ცალი) შეძენა და მოწყობა | ტ | 0.0406 |  |  | კონტრაქტორის მომსახურება
125.3 | ჩობალის d=165/4.5 მმ (4 ცალი) შეძენა და მოწყობა | ტ | 0.0328 |  |  | კონტრაქტორის მომსახურება
126.3 | ჩობალის d=140/4.5 მმ (4 ცალი) შეძენა და მოწყობა | ტ | 0.0276 |  |  | კონტრაქტორის მომსახურება
127.3 | ჩობალის d=114/4.5 მმ (12 ცალი) შეძენა და მოწყობა | ტ | 0.0696 |  |  | კონტრაქტორის მომსახურება
128.3 | გაზინთული (გაპოხილი) თოკი ჩობალებისათვის (63.0 მ) | კგ | 9.45 |  |  | კონტრაქტორის მომსახურება
129.3 | ბეტონის საყრდენის მოწყობა (100*100*300) მმ (15 ცალი) B-22.5 (M-300) ბეტონის მარკა | მ3 | 0.045 |  |  | კონტრაქტორის მომსახურება
130.3 | პოლ/ფოლადზე გადამყვანის d=40/32 მმ გ/ხ მოწყობა | ც | 3 |  |  | კონტრაქტორის მომსახურება
130-1 | პოლ/ფოლადზე გადამყვანი d=40/32 მმ გ/ხ შეძენა | ც | 3 |  |  | კონტრაქტორის მასალა
131.3 | პოლ/ფოლადზე გადამყვანის d=32/25 მმ გ/ხ მოწყობა | ც | 20 |  |  | კონტრაქტორის მომსახურება
131-1 | პოლ/ფოლადზე გადამყვანი d=32/25 მმ გ/ხ შეძენა | ც | 20 |  |  | კონტრაქტორის მასალა
132.3 | პოლ/ფოლადზე გადამყვანის d=25/20 მმ გ/ხ მოწყობა | ც | 1 |  |  | კონტრაქტორის მომსახურება
132-1 | პოლ/ფოლადზე გადამყვანი d=25/20 მმ გ/ხ შეძენა | ც | 1 |  |  | კონტრაქტორის მასალა
133.3 | არსებული ფოლადის მილის d=200 მმ ჩაჭრა | ადგ. | 2 |  |  | კონტრაქტორის მომსახურება
134.3 | არსებული ფოლადის მილის d=150 მმ ჩაჭრა | ადგ. | 1 |  |  | კონტრაქტორის მომსახურება
135.3 | არსებული ფოლადის მილის d=100 მმ ჩაჭრა | ადგ. | 1 |  |  | კონტრაქტორის მომსახურება
136.3 | არსებული ფოლადის მილის d=40 მმ ჩაჭრა | ადგ. | 1 |  |  | კონტრაქტორის მომსახურება
137.3 | არსებული ფოლადის მილის d=32 მმ ჩაჭრა | ადგ. | 2 |  |  | კონტრაქტორის მომსახურება
138.3 | არსებული ფოლადის მილის d=25 მმ ჩაჭრა | ადგ. | 30 |  |  | კონტრაქტორის მომსახურება
139.3 | არსებული ფოლადის მილის d=20 მმ ჩაჭრა | ადგ. | 1 |  |  | კონტრაქტორის მომსახურება
140.3 | არსებული წყალსადენის პოლიეთილენის მილის d=90 მმ ჩაჭრა | ადგ. | 1 |  |  | კონტრაქტორის მომსახურება
141.3 | არსებული წყალსადენის პოლიეთილენის მილის d=40 მმ ჩაჭრა | ადგ. | 1 |  |  | კონტრაქტორის მომსახურება
142.3 | არსებული წყალსადენის პოლიეთილენის მილის d=32 მმ ჩაჭრა | ადგ. | 10 |  |  | კონტრაქტორის მომსახურება
143.3 | არსებული წყალსადენის პოლიეთილენის მილის d=25 მმ ჩაჭრა | ადგ. | 1 |  |  | კონტრაქტორის მომსახურება
144.3 | საპროექტო ფოლადის მილის d=273/6 მმ გადაერთება არსებულ ფოლადის d=250 მმ მილზე (მიდუღებით) | ადგ. | 2 |  |  | კონტრაქტორის მომსახურება
145.3 | საპროექტო ფოლადის მილის d=159/5 მმ გადაერთება არსებულ ფოლადის d=150 მმ მილზე (მიდუღებით) | ადგ. | 1 |  |  | კონტრაქტორის მომსახურება
146.3 | საპროექტო ფოლადის მილის d=114/4.5 მმ გადაერთება არსებულ ფოლადის d=100 მმ მილზე (მიდუღებით) | ადგ. | 1 |  |  | კონტრაქტორის მომსახურება
147.3 | საპროექტო ფოლადის მილის d=51/3 მმ გადაერთება არსებულ ფოლადის d=40 მმ მილზე (მიდუღებით) | ადგ. | 1 |  |  | კონტრაქტორის მომსახურება
148.3 | საპროექტო პოლიეთილენის PE100 SDR11 PN16 d=90 მმ მილის შეჭრა არსებულ d=90 მმ პოლიეთილენის ქსელში | ადგ. | 1 |  |  | კონტრაქტორის მომსახურება
149.3 | საპროექტო პოლიეთილენის PE100 SDR11 PN16 d=40 მმ მილის შეჭრა არსებულ d=40 მმ პოლიეთილენის ქსელში | ადგ. | 3 |  |  | კონტრაქტორის მომსახურება
150.3 | საპროექტო პოლიეთილენის PE100 SDR11 PN16 d=32 მმ მილის შეჭრა არსებულ d=32 მმ პოლიეთილენის ქსელში | ადგ. | 10 |  |  | კონტრაქტორის მომსახურება
151.3 | საპროექტო პოლიეთილენის PE100 SDR11 PN16 d=25 მმ მილის შეჭრა არსებულ d=25 მმ პოლიეთილენის ქსელში | ადგ. | 1 |  |  | კონტრაქტორის მომსახურება
152.3 | საპროექტო პოლიეთილენის PE100 SDR11 PN16 d=32 მმ მილის შეჭრა არსებულ d=25 მმ წყალსადენის ფოლადის მილზე | ადგ. | 30 |  |  | კონტრაქტორის მომსახურება
153.3 | საპროექტო პოლიეთილენის PE 100 SDR 11 PN 16 d=25 მმ მილის შეჭრა არსებულ d=20 მმ ფოლადის მილზე | ადგ. | 1 |  |  | კონტრაქტორის მომსახურება
154.3 | პოლიეთილენის მილის პირიპირა შედუღების გადაბმის ადგილების შემოწმება PE100 SDR11 PN16 d=160 მმ | ადგ. | 17 |  |  | კონტრაქტორის მომსახურება
155.3 | ფოლადის მილის d=273/6 მმ პირიპირა შედუღებით გადაბმის ადგილების შემოწმება | ადგ. | 40 |  |  | კონტრაქტორის მომსახურება
156.3 | ფოლადის მილის d=159/5 მმ პირიპირა შედუღებით გადაბმის ადგილების შემოწმება | ადგ. | 1 |  |  | კონტრაქტორის მომსახურება
157.3 | ფოლადის მილის d=114/4.5 მმ პირიპირა შედუღებით გადაბმის ადგილების შემოწმება | ადგ. | 2 |  |  | კონტრაქტორის მომსახურება
158.3 | ფოლადის მილის d=89/4.5 მმ პირიპირა შედუღებით გადაბმის ადგილების შემოწმება | ადგ. | 4 |  |  | კონტრაქტორის მომსახურება
159.3 | ფოლადის მილის d=51/3.0 მმ პირიპირა შედუღებით გადაბმის ადგილების შემოწმება | ადგ. | 7 |  |  | კონტრაქტორის მომსახურება
160.3 | d=273/6 მმ ფოლადის მილების შედუღების ნაკერების დამუშავება ბიტუმის პრაიმერითა და თვითწებვადი ჰიდ/საიზოლაციო ლენტით დამზადებული ბიტუმისა და მინაბოჭკოს ქსოვილის შრეების ბაზაზე (2 ფენა) (40 ადგ.) | ადგ. | 40 |  |  | კონტრაქტორის მომსახურება
161.3 | d=159/5 მმ ფოლადის მილების შედუღების ნაკერების დამუშავება ბიტუმის პრაიმერითა და თვითწებვადი ჰიდ/საიზოლაციო ლენტით დამზადებული ბიტუმისა და მინაბოჭკოს ქსოვილის შრეების ბაზაზე (2 ფენა) (1 ადგ.) | ადგ. | 1 |  |  | კონტრაქტორის მომსახურება
162.3 | d=114/4.5 მმ ფოლადის მილების შედუღების ნაკერების დამუშავება ბიტუმის პრაიმერითა და თვითწებვადი ჰიდ/საიზოლაციო ლენტით დამზადებული ბიტუმისა და მინაბოჭკოს ქსოვილის შრეების ბაზაზე (2 ფენა) (2 ადგ.) | ადგ. | 2 |  |  | კონტრაქტორის მომსახურება
163.3 | d=89/4.5 მმ ფოლადის მილების შედუღების ნაკერების დამუშავება ბიტუმის პრაიმერითა და თვითწებვადი ჰიდ/საიზოლაციო ლენტით დამზადებული ბიტუმისა და მინაბოჭკოს ქსოვილის შრეების ბაზაზე (2 ფენა) (4 ადგ.) | ადგ. | 4 |  |  | კონტრაქტორის მომსახურება
164.3 | ფოლადის d=51/3 მმ მილების შედუღების ნაკერების დამუშავება ბიტუმის პრაიმერითა და თვითწებვადი ჰიდროსაიზოლაც. ლენტით დამზადებულს ბიტუმისა და მინაბოჭკოს ქსოვილის შრეების ბაზაზე (2 ფენა) (7 ადგ.) | ადგ. | 7 |  |  | კონტრაქტორის მომსახურება
165.3 | ტრანშეის მოწყობის დროს არსებული მილების დამაგრება | მ | 50 |  |  | კონტრაქტორის მომსახურება
166.3 | ტრანშეის მოწყობის დროს არსებული კაბელების დამაგრება | მ | 50 |  |  | კონტრაქტორის მომსახურება
167.3 | წყალსადენის პოლიეთილენის მილის მონტაჟი PE100 SDR11 PN16 d=90 მმ ზედმეტი და გამოყენებული წყლის (რეცხვა) გადამღვრელისთვის | მ | 50 |  |  | კონტრაქტორის მომსახურება
167-1 | წყალსადენის პოლიეთილენის მილის შეძენა PE100 SDR11 PN16 d=90 მმ | მ | 50.5 |  |  | gwp
| წყალმზომის კვანძის მოწყობა d=40 მმ მილზე (3 კომპლ.) |  |  |  |  | კონტრაქტორის მომსახურება
168.3 | პოლიეთილენის მუხლის PN16 d=40 მმ 90°მოწყობა | ც | 12 |  |  | კონტრაქტორის მომსახურება
168-1 | პოლიეთილენის მუხლი PN16 d=40 მმ 90° შეძენა | ც | 12 |  |  | gwp
169.3 | პოლ/ფოლადზე გადამყვანის d=40/32 მმ გ/ხ მოწყობა | ც | 6 |  |  | კონტრაქტორის მომსახურება
169-1 | პოლ/ფოლადზე გადამყვანი d=40/32 მმ გ/ხ შეძენა | ც | 6 |  |  | კონტრაქტორის მასალა
170.3 | სფერული ვენტილის PN16 d=32 მმ მონტაჟი | ც | 6 |  |  | კონტრაქტორის მომსახურება
170-1 | სფერული ვენტილი PN16 d=32 მმ შეძენა | ც | 6 |  |  | კონტრაქტორის მასალა
171.3 | წყლის ფილტრის მოწყობა PN16 d=32 მმ | ც | 3 |  |  | კონტრაქტორის მომსახურება
171-1 | წყლის ფილტრი PN16 d=32 მმ შეძენა | ც | 3 |  |  | gwp
172.3 | საპროექტო წყალმზომის PN16 d=32 მმ (Diehl) მოძრავი ქანჩის მოწყობა | ც | 3 |  |  | კონტრაქტორის მომსახურება
172-1 | წყალმზომი შეძენა PN16 d=32 მმ (Diehl) | ც | 3 |  |  | gwp
172-2 | მოძრავი ქანჩი PN16 d=32 მმ შეძენა | ც | 6 |  |  | კონტრაქტორის მასალა
173.3 | დამაკავშირებელის (сгон) PN16 d=32 მმ მოწყობა | ც | 3 |  |  | კონტრაქტორის მომსახურება
173-1 | დამაკავშირებელი (сгон) PN16 d=32 მმ შეძენა | ც | 3 |  |  | კონტრაქტორის მასალა
174.3 | ჩობალის d=89/4.5 მმ (6 ცალი) შეძენა და მოწყობა | ტ | 0.0348 |  |  | კონტრაქტორის მომსახურება
175.3 | გაზინთული (გაპოხილი) თოკი ჩობალებისათვის (9.043 მ) | კგ | 1.3564 |  |  | კონტრაქტორის მომსახურება
| წყალმზომის კვანძის მოწყობა d=32 მმ მილზე (40 კომპლ.) |  |  |  |  | კონტრაქტორის მომსახურება
176.3 | პოლიეთილენის მუხლის PN16 d=32 მმ 90° მოწყობა | ც | 160 |  |  | კონტრაქტორის მომსახურება
176-1 | პოლიეთილენის მუხლი PN16 d=32 მმ 90° შეძენა | ც | 160 |  |  | gwp
177.3 | პოლ/ფოლადზე გადამყვანის d=32/25 მმ გ/ხ მოწყობა | ც | 80 |  |  | კონტრაქტორის მომსახურება
177-1 | პოლ/ფოლადზე გადამყვანი d=32/25 მმ გ/ხ შეძენა | ც | 80 |  |  | კონტრაქტორის მასალა
178.3 | სფერული ვენტილის PN16 d=25 მმ მონტაჟი | ც | 80 |  |  | კონტრაქტორის მომსახურება
178-1 | სფერული ვენტილი PN16 d=25 მმ შეძენა | ც | 80 |  |  | კონტრაქტორის მასალა
179.3 | წყლის ფილტრის მოწყობა PN16 d=25 მმ | ც | 40 |  |  | კონტრაქტორის მომსახურება
179-1 | წყლის ფილტრი PN16 d=25 მმ შეძენა | ც | 40 |  |  | gwp
180.3 | საპროექტო წყალმზომის PN16 d=25 მმ (Diehl) მოძრავი ქანჩის მოწყობა | ც | 40 |  |  | კონტრაქტორის მომსახურება
180-1 | წყალმზომი შეძენა PN16 d=25 მმ (Diehl) | ც | 40 |  |  | gwp
180-2 | მოძრავი ქანჩი PN16 d=25 მმ შეძენა | ც | 80 |  |  | კონტრაქტორის მასალა
181.3 | დამაკავშირებელის (сгон) PN16 d=25 მმ მოწყობა | ც | 40 |  |  | კონტრაქტორის მომსახურება
181-1 | დამაკავშირებელი (сгон) PN16 d=25 მმ შეძენა | ც | 40 |  |  | კონტრაქტორის მასალა
182.3 | ჩობალის d=89/4.5 მმ (80 ცალი) შეძენა და მოწყობა | ტ | 0.464 |  |  | კონტრაქტორის მომსახურება
183.3 | გაზინთული (გაპოხილი) თოკი ჩობალებისათვის (120.58 მ) | კგ | 18.087 |  |  | კონტრაქტორის მომსახურება
| წყალმზომის კვანძის მოწყობა d=25 მმ მილზე (2 კომპლ.) |  |  |  |  | კონტრაქტორის მომსახურება
184.3 | პოლიეთილენის მუხლის PN16 d=25 მმ 90° მოწყობა | ც | 8 |  |  | კონტრაქტორის მომსახურება
184-1 | პოლიეთილენის მუხლი PN16 d=25 მმ 90° შეძენა | ც | 8 |  |  | gwp
185.3 | პოლ/ფოლადზე გადამყვანის d=25/20 მმ გ/ხ მოწყობა | ც | 4 |  |  | კონტრაქტორის მომსახურება
185-1 | პოლ/ფოლადზე გადამყვანი d=25/20 მმ გ/ხ შეძენა | ც | 4 |  |  | კონტრაქტორის მასალა
186.3 | სფერული ვენტილის PN16 d=20 მმ მონტაჟი | ც | 4 |  |  | კონტრაქტორის მომსახურება
186-1 | სფერული ვენტილი PN16 d=20 მმ შეძენა | ც | 4 |  |  | კონტრაქტორის მასალა
187.3 | წყლის ფილტრის მოწყობა PN16 d=20 მმ | ც | 2 |  |  | კონტრაქტორის მომსახურება
187-1 | წყლის ფილტრი PN16 d=20 მმ შეძენა | ც | 2 |  |  | gwp
188.3 | საპროექტო წყალმზომის PN16 d=20 მმ (Diehl) მოძრავი ქანჩის მოწყობა | ც | 2 |  |  | კონტრაქტორის მომსახურება
188-1 | წყალმზომი შეძენა PN16 d=20 მმ (Diehl) | ც | 2 |  |  | gwp
188-2 | მოძრავი ქანჩი PN16 d=20 მმ შეძენა | ც | 4 |  |  | კონტრაქტორის მასალა
189.3 | დამაკავშირებელის (сгон) PN16 d=20 მმ მოწყობა | ც | 2 |  |  | კონტრაქტორის მომსახურება
189-1 | დამაკავშირებელი (сгон) PN16 d=20 მმ შეძენა | ც | 2 |  |  | კონტრაქტორის მასალა
190.3 | ჩობალის d=89/4.5 მმ (4 ცალი) შეძენა და მოწყობა | ტ | 0.0232 |  |  | კონტრაქტორის მომსახურება
191.3 | გაზინთული (გაპოხილი) თოკი ჩობალებისათვის (6.03 მ) | კგ | 0.9045 |  |  | კონტრაქტორის მომსახურება
| წნევის რეგულატორის მოწყობა ვანტუზით |  |  |  |  | კონტრაქტორის მომსახურება
192.3 | თუჯის ურდულის PN16 d=150 მმ მოწყობა | ც | 2 |  |  | კონტრაქტორის მომსახურება
192-1 | თუჯის ურდული PN16 d=150 მმ შეძენა | ც | 2 |  |  | gwp
193.3 | თუჯის ურდულის PN16 d=100 მმ მოწყობა | ც | 2 |  |  | კონტრაქტორის მომსახურება
193-1 | თუჯის ურდული PN16 d=100 მმ შეძენა | ც | 2 |  |  | gwp
194.3 | თუჯის ურდულის PN16 d=80 მმ მოწყობა | ც | 2 |  |  | კონტრაქტორის მომსახურება
194-1 | თუჯის ურდული PN16 d=80 მმ შეძენა | ც | 2 |  |  | gwp
195.3 | თუჯის ურდულის PN16 d=50 მმ მოწყობა | ც | 2 |  |  | კონტრაქტორის მომსახურება
195-1 | თუჯის ურდული PN16 d=50 მმ შეძენა | ც | 2 |  |  | gwp
196.3 | წყლის ფილტრი PN16 d=150 მმ მოწყობა | ც | 1 |  |  | კონტრაქტორის მომსახურება
196-1 | წყლის ფილტრი PN16 d=150 მმ შეძენა | ც | 1 |  |  | gwp
197.3 | წყლის ფილტრი PN16 d=100 მმ მოწყობა | ც | 1 |  |  | კონტრაქტორის მომსახურება
197-1 | წყლის ფილტრი PN16 d=100 მმ შეძენა | ც | 1 |  |  | gwp
198.3 | წყლის ფილტრი PN16 d=80 მმ მოწყობა | ც | 1 |  |  | კონტრაქტორის მომსახურება
198-1 | წყლის ფილტრი PN16 d=80 მმ შეძენა | ც | 1 |  |  | gwp
199.3 | წნევის რეგულატორის PN16 d=150 მმ მონტაჟი | ც | 1 |  |  | კონტრაქტორის მომსახურება | 18 | 22-23-1 | პოლიეთილენის ქუროუნაგირის შეძენა, მოწყობა დ=110X25 მმ | ც | 22 | 18 | 22-23-1 | პოლიეთილენის ქუროუნაგირის შეძენა, მოწყობა დ=110X25 მმ | ც | 22 | 18 | 22-23-1 | პოლიეთილენის ქუროუნაგირის შეძენა, მოწყობა დ=110X25 მმ | ც | 22 | 18 | 22-23-1 | პოლიეთილენის ქუროუნაგირის შეძენა, მოწყობა დ=110X25 მმ | ც | 22 | 18 | 22-23-1 | პოლიეთილენის ქუროუნაგირის შეძენა, მოწყობა დ=110X25 მმ | ც | 22 | 18 | 22-23-1 | პოლიეთილენის ქუროუნაგირის შეძენა, მოწყობა დ=110X25 მმ | ც | 22 | 18 | 22-23-1 | პოლიეთილენის ქუროუნაგირის შეძენა, მოწყობა დ=110X25 მმ | ც | 22 | 18 | 22-23-1 | პოლიეთილენის ქუროუნაგირის შეძენა, მოწყობა დ=110X25 მმ | ც | 22 | 18 | 22-23-1 | პოლიეთილენის ქუროუნაგირის შეძენა, მოწყობა დ=110X25 მმ | ც | 22 | 18 | 22-23-1 | პოლიეთილენის ქუროუნაგირის შეძენა, მოწყობა დ=110X25 მმ | ც | 22 | 18 | 22-23-1 | პოლიეთილენის ქუროუნაგირის შეძენა, მოწყობა დ=110X25 მმ | ც | 22 | 18 | 22-23-1 | პოლიეთილენის ქუროუნაგირის შეძენა, მოწყობა დ=110X25 მმ | ც | 22 | 18 | 22-23-1 | პოლიეთილენის ქუროუნაგირის შეძენა, მოწყობა დ=110X25 მმ | ც | 22 | 18 | 22-23-1 | პოლიეთილენის ქუროუნაგირის შეძენა, მოწყობა დ=110X25 მმ | ც | 22 | 18 | 22-23-1 | პოლიეთილენის ქუროუნაგირის შეძენა, მოწყობა დ=110X25 მმ | ც | 22 | 18 | 22-23-1 | პოლიეთილენის ქუროუნაგირის შეძენა, მოწყობა დ=110X25 მმ | ც | 22 | 18 | 22-23-1 | პოლიეთილენის ქუროუნაგირის შეძენა, მოწყობა დ=110X25 მმ | ც | 22 | 18 | 22-23-1 | პოლიეთილენის ქუროუნაგირის შეძენა, მოწყობა დ=110X25 მმ | ც | 22 | 18 | 22-23-1 | პოლიეთილენის ქუროუნაგირის შეძენა, მოწყობა დ=110X25 მმ | ც | 22 | 18 | 22-23-1 | პოლიეთილენის ქუროუნაგირის შეძენა, მოწყობა დ=110X25 მმ | ც | 22 | 18 | 22-23-1 | პოლიეთილენის ქუროუნაგირის შეძენა, მოწყობა დ=110X25 მმ | ც | 22 | 18 | 22-23-1 | პოლიეთილენის ქუროუნაგირის შეძენა, მოწყობა დ=110X25 მმ | ც | 22 | 18 | 22-23-1 | პოლიეთილენის ქუროუნაგირის შეძენა, მოწყობა დ=110X25 მმ | ც | 22 | 18 | 22-23-1 | პოლიეთილენის ქუროუნაგირის შეძენა, მოწყობა დ=110X25 მმ | ც | 22 | 18 | 22-23-1 | პოლიეთილენის ქუროუნაგირის შეძენა, მოწყობა დ=110X25 მმ | ც | 22 | 18 | 22-23-1 | პოლიეთილენის ქუროუნაგირის შეძენა, მოწყობა დ=110X25 მმ | ც | 22 | 18 | 22-23-1 | პოლიეთილენის ქუროუნაგირის შეძენა, მოწყობა დ=110X25 მმ | ც | 22 | 18 | 22-23-1 | პოლიეთილენის ქუროუნაგირის შეძენა, მოწყობა დ=110X25 მმ | ც | 22 | 18 | 22-23-1 | პოლიეთილენის ქუროუნაგირის შეძენა, მოწყობა დ=110X25 მმ | ც | 22 | 18 | 22-23-1 | პოლიეთილენის ქუროუნაგირის შეძენა, მოწყობა დ=110X25 მმ | ც | 22 | 18 | 22-23-1 | პოლიეთილენის ქუროუნაგირის შეძენა, მოწყობა დ=110X25 მმ | ც | 22 | 18 | 22-23-1 | პოლიეთილენის ქუროუნაგირის შეძენა, მოწყობა დ=110X25 მმ | ც | 22 | 18 | 22-23-1 | პოლიეთილენის ქუროუნაგირის შეძენა, მოწყობა დ=110X25 მმ | ც | 22 | 18 | 22-23-1 | პოლიეთილენის ქუროუნაგირის შეძენა, მოწყობა დ=110X25 მმ | ც | 22 | 18 | 22-23-1 | პოლიეთილენის ქუროუნაგირის შეძენა, მოწყობა დ=110X25 მმ | ც | 22 | 18 | 22-23-1 | პოლიეთილენის ქუროუნაგირის შეძენა, მოწყობა დ=110X25 მმ | ც | 22 | 18 | 22-23-1 | პოლიეთილენის ქუროუნაგირის შეძენა, მოწყობა დ=110X25 მმ | ც | 22 | 18 | 22-23-1 | პოლიეთილენის ქუროუნაგირის შეძენა, მოწყობა დ=110X25 მმ | ც | 22 | 18 | 22-23-1 | პოლიეთილენის ქუროუნაგირის შეძენა, მოწყობა დ=110X25 მმ | ც | 22 | 18 | 22-23-1 | პოლიეთილენის ქუროუნაგირის შეძენა, მოწყობა დ=110X25 მმ | ც | 22 | 18 | 22-23-1 | პოლიეთილენის ქუროუნაგირის შეძენა, მოწყობა დ=110X25 მმ | ც | 22 | 18 | 22-23-1 | პოლიეთილენის ქუროუნაგირის შეძენა, მოწყობა დ=110X25 მმ | ც | 22 | 18 | 22-23-1 | პოლიეთილენის ქუროუნაგირის შეძენა, მოწყობა დ=110X25 მმ | ც | 22 | 18 | 22-23-1 | პოლიეთილენის ქუროუნაგირის შეძენა, მოწყობა დ=110X25 მმ | ც | 22 | 18 | 22-23-1 | პოლიეთილენის ქუროუნაგირის შეძენა, მოწყობა დ=110X25 მმ | ც | 22 | 18 | 22-23-1 | პოლიეთილენის ქუროუნაგირის შეძენა, მოწყობა დ=110X25 მმ | ც | 22 | 18 | 22-23-1 | პოლიეთილენის ქუროუნაგირის შეძენა, მოწყობა დ=110X25 მმ | ც | 22 | 18 | 22-23-1 | პოლიეთილენის ქუროუნაგირის შეძენა, მოწყობა დ=110X25 მმ | ც | 22 | 18 | 22-23-1 | პოლიეთილენის ქუროუნაგირის შეძენა, მოწყობა დ=110X25 მმ | ც | 22 | 18 | 22-23-1 | პოლიეთილენის ქუროუნაგირის შეძენა, მოწყობა დ=110X25 მმ | ც | 22 | 18 | 22-23-1 | პოლიეთილენის ქუროუნაგირის შეძენა, მოწყობა დ=110X25 მმ | ც | 22 | 18 | 22-23-1 | პოლიეთილენის ქუროუნაგირის შეძენა, მოწყობა დ=110X25 მმ | ც | 22 | 18 | 22-23-1 | პოლიეთილენის ქუროუნაგირის შეძენა, მოწყობა დ=110X25 მმ | ც | 22 | 18 | 22-23-1 | პოლიეთილენის ქუროუნაგირის შეძენა, მოწყობა დ=110X25 მმ | ც | 22 | 18 | 22-23-1 | პოლიეთილენის ქუროუნაგირის შეძენა, მოწყობა დ=110X25 მმ | ც | 22 | 18 | 22-23-1 | პოლიეთილენის ქუროუნაგირის შეძენა, მოწყობა დ=110X25 მმ | ც | 22 | 18 | 22-23-1 | პოლიეთილენის ქუროუნაგირის შეძენა, მოწყობა დ=110X25 მმ | ც | 22 | 18 | 22-23-1 | პოლიეთილენის ქუროუნაგირის შეძენა, მოწყობა დ=110X25 მმ | ც | 22 | 18 | 22-23-1 | პოლიეთილენის ქუროუნაგირის შეძენა, მოწყობა დ=110X25 მმ | ც | 22 | 18 | 22-23-1 | პოლიეთილენის ქუროუნაგირის შეძენა, მოწყობა დ=110X25 მმ | ც | 22 | 18 | 22-23-1 | პოლიეთილენის ქუროუნაგირის შეძენა, მოწყობა დ=110X25 მმ | ც | 22 | 18 | 22-23-1 | პოლიეთილენის ქუროუნაგირის შეძენა, მოწყობა დ=110X25 მმ | ც | 22 | 18 | 22-23-1 | პოლიეთილენის ქუროუნაგირის შეძენა, მოწყობა დ=110X25 მმ | ც | 22
199-1 | წნევის რეგულატორის PN16 d=150 მმ შეძენა | ც | 1 |  |  | gwp
200.3 | წნევის რეგულატორის PN16 d=100 მმ მონტაჟი | ც | 1 |  |  | კონტრაქტორის მომსახურება
200-1 | წნევის რეგულატორის PN16 d=100 მმ შეძენა | ც | 1 |  |  | gwp
201.3 | წნევის რეგულატორის PN16 d=80 მმ მონტაჟი | ც | 1 |  |  | კონტრაქტორის მომსახურება
201-1 | წნევის რეგულატორის PN16 d=80 მმ შეძენა | ც | 1 |  |  | gwp | 18 | 22-23-1 | პოლიეთილენის ქუროუნაგირის შეძენა, მოწყობა დ=110X25 მმ | ც | 22 | 18 | 22-23-1 | პოლიეთილენის ქუროუნაგირის შეძენა, მოწყობა დ=110X25 მმ | ც | 22 | 18 | 22-23-1 | პოლიეთილენის ქუროუნაგირის შეძენა, მოწყობა დ=110X25 მმ | ც | 22 | 18 | 22-23-1 | პოლიეთილენის ქუროუნაგირის შეძენა, მოწყობა დ=110X25 მმ | ც | 22 | 18 | 22-23-1 | პოლიეთილენის ქუროუნაგირის შეძენა, მოწყობა დ=110X25 მმ | ც | 22 | 18 | 22-23-1 | პოლიეთილენის ქუროუნაგირის შეძენა, მოწყობა დ=110X25 მმ | ც | 22 | 18 | 22-23-1 | პოლიეთილენის ქუროუნაგირის შეძენა, მოწყობა დ=110X25 მმ | ც | 22 | 18 | 22-23-1 | პოლიეთილენის ქუროუნაგირის შეძენა, მოწყობა დ=110X25 მმ | ც | 22 | 18 | 22-23-1 | პოლიეთილენის ქუროუნაგირის შეძენა, მოწყობა დ=110X25 მმ | ც | 22 | 18 | 22-23-1 | პოლიეთილენის ქუროუნაგირის შეძენა, მოწყობა დ=110X25 მმ | ც | 22 | 18 | 22-23-1 | პოლიეთილენის ქუროუნაგირის შეძენა, მოწყობა დ=110X25 მმ | ც | 22 | 18 | 22-23-1 | პოლიეთილენის ქუროუნაგირის შეძენა, მოწყობა დ=110X25 მმ | ც | 22 | 18 | 22-23-1 | პოლიეთილენის ქუროუნაგირის შეძენა, მოწყობა დ=110X25 მმ | ც | 22 | 18 | 22-23-1 | პოლიეთილენის ქუროუნაგირის შეძენა, მოწყობა დ=110X25 მმ | ც | 22 | 18 | 22-23-1 | პოლიეთილენის ქუროუნაგირის შეძენა, მოწყობა დ=110X25 მმ | ც | 22 | 18 | 22-23-1 | პოლიეთილენის ქუროუნაგირის შეძენა, მოწყობა დ=110X25 მმ | ც | 22 | 18 | 22-23-1 | პოლიეთილენის ქუროუნაგირის შეძენა, მოწყობა დ=110X25 მმ | ც | 22 | 18 | 22-23-1 | პოლიეთილენის ქუროუნაგირის შეძენა, მოწყობა დ=110X25 მმ | ც | 22 | 18 | 22-23-1 | პოლიეთილენის ქუროუნაგირის შეძენა, მოწყობა დ=110X25 მმ | ც | 22 | 18 | 22-23-1 | პოლიეთილენის ქუროუნაგირის შეძენა, მოწყობა დ=110X25 მმ | ც | 22 | 18 | 22-23-1 | პოლიეთილენის ქუროუნაგირის შეძენა, მოწყობა დ=110X25 მმ | ც | 22 | 18 | 22-23-1 | პოლიეთილენის ქუროუნაგირის შეძენა, მოწყობა დ=110X25 მმ | ც | 22 | 18 | 22-23-1 | პოლიეთილენის ქუროუნაგირის შეძენა, მოწყობა დ=110X25 მმ | ც | 22 | 18 | 22-23-1 | პოლიეთილენის ქუროუნაგირის შეძენა, მოწყობა დ=110X25 მმ | ც | 22 | 18 | 22-23-1 | პოლიეთილენის ქუროუნაგირის შეძენა, მოწყობა დ=110X25 მმ | ც | 22 | 18 | 22-23-1 | პოლიეთილენის ქუროუნაგირის შეძენა, მოწყობა დ=110X25 მმ | ც | 22 | 18 | 22-23-1 | პოლიეთილენის ქუროუნაგირის შეძენა, მოწყობა დ=110X25 მმ | ც | 22 | 18 | 22-23-1 | პოლიეთილენის ქუროუნაგირის შეძენა, მოწყობა დ=110X25 მმ | ც | 22 | 18 | 22-23-1 | პოლიეთილენის ქუროუნაგირის შეძენა, მოწყობა დ=110X25 მმ | ც | 22 | 18 | 22-23-1 | პოლიეთილენის ქუროუნაგირის შეძენა, მოწყობა დ=110X25 მმ | ც | 22 | 18 | 22-23-1 | პოლიეთილენის ქუროუნაგირის შეძენა, მოწყობა დ=110X25 მმ | ც | 22 | 18 | 22-23-1 | პოლიეთილენის ქუროუნაგირის შეძენა, მოწყობა დ=110X25 მმ | ც | 22 | 18 | 22-23-1 | პოლიეთილენის ქუროუნაგირის შეძენა, მოწყობა დ=110X25 მმ | ც | 22 | 18 | 22-23-1 | პოლიეთილენის ქუროუნაგირის შეძენა, მოწყობა დ=110X25 მმ | ც | 22 | 18 | 22-23-1 | პოლიეთილენის ქუროუნაგირის შეძენა, მოწყობა დ=110X25 მმ | ც | 22 | 18 | 22-23-1 | პოლიეთილენის ქუროუნაგირის შეძენა, მოწყობა დ=110X25 მმ | ც | 22 | 18 | 22-23-1 | პოლიეთილენის ქუროუნაგირის შეძენა, მოწყობა დ=110X25 მმ | ც | 22 | 18 | 22-23-1 | პოლიეთილენის ქუროუნაგირის შეძენა, მოწყობა დ=110X25 მმ | ც | 22 | 18 | 22-23-1 | პოლიეთილენის ქუროუნაგირის შეძენა, მოწყობა დ=110X25 მმ | ც | 22 | 18 | 22-23-1 | პოლიეთილენის ქუროუნაგირის შეძენა, მოწყობა დ=110X25 მმ | ც | 22 | 18 | 22-23-1 | პოლიეთილენის ქუროუნაგირის შეძენა, მოწყობა დ=110X25 მმ | ც | 22 | 18 | 22-23-1 | პოლიეთილენის ქუროუნაგირის შეძენა, მოწყობა დ=110X25 მმ | ც | 22 | 18 | 22-23-1 | პოლიეთილენის ქუროუნაგირის შეძენა, მოწყობა დ=110X25 მმ | ც | 22 | 18 | 22-23-1 | პოლიეთილენის ქუროუნაგირის შეძენა, მოწყობა დ=110X25 მმ | ც | 22 | 18 | 22-23-1 | პოლიეთილენის ქუროუნაგირის შეძენა, მოწყობა დ=110X25 მმ | ც | 22 | 18 | 22-23-1 | პოლიეთილენის ქუროუნაგირის შეძენა, მოწყობა დ=110X25 მმ | ც | 22 | 18 | 22-23-1 | პოლიეთილენის ქუროუნაგირის შეძენა, მოწყობა დ=110X25 მმ | ც | 22 | 18 | 22-23-1 | პოლიეთილენის ქუროუნაგირის შეძენა, მოწყობა დ=110X25 მმ | ც | 22 | 18 | 22-23-1 | პოლიეთილენის ქუროუნაგირის შეძენა, მოწყობა დ=110X25 მმ | ც | 22 | 18 | 22-23-1 | პოლიეთილენის ქუროუნაგირის შეძენა, მოწყობა დ=110X25 მმ | ც | 22 | 18 | 22-23-1 | პოლიეთილენის ქუროუნაგირის შეძენა, მოწყობა დ=110X25 მმ | ც | 22 | 18 | 22-23-1 | პოლიეთილენის ქუროუნაგირის შეძენა, მოწყობა დ=110X25 მმ | ც | 22 | 18 | 22-23-1 | პოლიეთილენის ქუროუნაგირის შეძენა, მოწყობა დ=110X25 მმ | ც | 22 | 18 | 22-23-1 | პოლიეთილენის ქუროუნაგირის შეძენა, მოწყობა დ=110X25 მმ | ც | 22 | 18 | 22-23-1 | პოლიეთილენის ქუროუნაგირის შეძენა, მოწყობა დ=110X25 მმ | ც | 22 | 18 | 22-23-1 | პოლიეთილენის ქუროუნაგირის შეძენა, მოწყობა დ=110X25 მმ | ც | 22 | 18 | 22-23-1 | პოლიეთილენის ქუროუნაგირის შეძენა, მოწყობა დ=110X25 მმ | ც | 22 | 18 | 22-23-1 | პოლიეთილენის ქუროუნაგირის შეძენა, მოწყობა დ=110X25 მმ | ც | 22 | 18 | 22-23-1 | პოლიეთილენის ქუროუნაგირის შეძენა, მოწყობა დ=110X25 მმ | ც | 22 | 18 | 22-23-1 | პოლიეთილენის ქუროუნაგირის შეძენა, მოწყობა დ=110X25 მმ | ც | 22 | 18 | 22-23-1 | პოლიეთილენის ქუროუნაგირის შეძენა, მოწყობა დ=110X25 მმ | ც | 22 | 18 | 22-23-1 | პოლიეთილენის ქუროუნაგირის შეძენა, მოწყობა დ=110X25 მმ | ც | 22 | 18 | 22-23-1 | პოლიეთილენის ქუროუნაგირის შეძენა, მოწყობა დ=110X25 მმ | ც | 22
202.3 | პოლიეთილენის ადაპტორი მილტუჩით მოწყობა PN16 d=90 მმ | ც | 1 |  |  | კონტრაქტორის მომსახურება
202-1 | პოლიეთილენის ადაპტორი PN16 d=90 მმ შეძენა | ც | 1 |  |  | gwp | 18 | 22-23-1 | პოლიეთილენის ქუროუნაგირის შეძენა, მოწყობა დ=110X25 მმ | ც | 22 | 18 | 22-23-1 | პოლიეთილენის ქუროუნაგირის შეძენა, მოწყობა დ=110X25 მმ | ც | 22 | 18 | 22-23-1 | პოლიეთილენის ქუროუნაგირის შეძენა, მოწყობა დ=110X25 მმ | ც | 22 | 18 | 22-23-1 | პოლიეთილენის ქუროუნაგირის შეძენა, მოწყობა დ=110X25 მმ | ც | 22 | 18 | 22-23-1 | პოლიეთილენის ქუროუნაგირის შეძენა, მოწყობა დ=110X25 მმ | ც | 22 | 18 | 22-23-1 | პოლიეთილენის ქუროუნაგირის შეძენა, მოწყობა დ=110X25 მმ | ც | 22 | 18 | 22-23-1 | პოლიეთილენის ქუროუნაგირის შეძენა, მოწყობა დ=110X25 მმ | ც | 22 | 18 | 22-23-1 | პოლიეთილენის ქუროუნაგირის შეძენა, მოწყობა დ=110X25 მმ | ც | 22 | 18 | 22-23-1 | პოლიეთილენის ქუროუნაგირის შეძენა, მოწყობა დ=110X25 მმ | ც | 22 | 18 | 22-23-1 | პოლიეთილენის ქუროუნაგირის შეძენა, მოწყობა დ=110X25 მმ | ც | 22 | 18 | 22-23-1 | პოლიეთილენის ქუროუნაგირის შეძენა, მოწყობა დ=110X25 მმ | ც | 22 | 18 | 22-23-1 | პოლიეთილენის ქუროუნაგირის შეძენა, მოწყობა დ=110X25 მმ | ც | 22 | 18 | 22-23-1 | პოლიეთილენის ქუროუნაგირის შეძენა, მოწყობა დ=110X25 მმ | ც | 22 | 18 | 22-23-1 | პოლიეთილენის ქუროუნაგირის შეძენა, მოწყობა დ=110X25 მმ | ც | 22 | 18 | 22-23-1 | პოლიეთილენის ქუროუნაგირის შეძენა, მოწყობა დ=110X25 მმ | ც | 22 | 18 | 22-23-1 | პოლიეთილენის ქუროუნაგირის შეძენა, მოწყობა დ=110X25 მმ | ც | 22 | 18 | 22-23-1 | პოლიეთილენის ქუროუნაგირის შეძენა, მოწყობა დ=110X25 მმ | ც | 22 | 18 | 22-23-1 | პოლიეთილენის ქუროუნაგირის შეძენა, მოწყობა დ=110X25 მმ | ც | 22 | 18 | 22-23-1 | პოლიეთილენის ქუროუნაგირის შეძენა, მოწყობა დ=110X25 მმ | ც | 22 | 18 | 22-23-1 | პოლიეთილენის ქუროუნაგირის შეძენა, მოწყობა დ=110X25 მმ | ც | 22 | 18 | 22-23-1 | პოლიეთილენის ქუროუნაგირის შეძენა, მოწყობა დ=110X25 მმ | ც | 22 | 18 | 22-23-1 | პოლიეთილენის ქუროუნაგირის შეძენა, მოწყობა დ=110X25 მმ | ც | 22 | 18 | 22-23-1 | პოლიეთილენის ქუროუნაგირის შეძენა, მოწყობა დ=110X25 მმ | ც | 22 | 18 | 22-23-1 | პოლიეთილენის ქუროუნაგირის შეძენა, მოწყობა დ=110X25 მმ | ც | 22 | 18 | 22-23-1 | პოლიეთილენის ქუროუნაგირის შეძენა, მოწყობა დ=110X25 მმ | ც | 22 | 18 | 22-23-1 | პოლიეთილენის ქუროუნაგირის შეძენა, მოწყობა დ=110X25 მმ | ც | 22 | 18 | 22-23-1 | პოლიეთილენის ქუროუნაგირის შეძენა, მოწყობა დ=110X25 მმ | ც | 22 | 18 | 22-23-1 | პოლიეთილენის ქუროუნაგირის შეძენა, მოწყობა დ=110X25 მმ | ც | 22 | 18 | 22-23-1 | პოლიეთილენის ქუროუნაგირის შეძენა, მოწყობა დ=110X25 მმ | ც | 22 | 18 | 22-23-1 | პოლიეთილენის ქუროუნაგირის შეძენა, მოწყობა დ=110X25 მმ | ც | 22 | 18 | 22-23-1 | პოლიეთილენის ქუროუნაგირის შეძენა, მოწყობა დ=110X25 მმ | ც | 22 | 18 | 22-23-1 | პოლიეთილენის ქუროუნაგირის შეძენა, მოწყობა დ=110X25 მმ | ც | 22 | 18 | 22-23-1 | პოლიეთილენის ქუროუნაგირის შეძენა, მოწყობა დ=110X25 მმ | ც | 22 | 18 | 22-23-1 | პოლიეთილენის ქუროუნაგირის შეძენა, მოწყობა დ=110X25 მმ | ც | 22 | 18 | 22-23-1 | პოლიეთილენის ქუროუნაგირის შეძენა, მოწყობა დ=110X25 მმ | ც | 22 | 18 | 22-23-1 | პოლიეთილენის ქუროუნაგირის შეძენა, მოწყობა დ=110X25 მმ | ც | 22 | 18 | 22-23-1 | პოლიეთილენის ქუროუნაგირის შეძენა, მოწყობა დ=110X25 მმ | ც | 22 | 18 | 22-23-1 | პოლიეთილენის ქუროუნაგირის შეძენა, მოწყობა დ=110X25 მმ | ც | 22 | 18 | 22-23-1 | პოლიეთილენის ქუროუნაგირის შეძენა, მოწყობა დ=110X25 მმ | ც | 22 | 18 | 22-23-1 | პოლიეთილენის ქუროუნაგირის შეძენა, მოწყობა დ=110X25 მმ | ც | 22 | 18 | 22-23-1 | პოლიეთილენის ქუროუნაგირის შეძენა, მოწყობა დ=110X25 მმ | ც | 22 | 18 | 22-23-1 | პოლიეთილენის ქუროუნაგირის შეძენა, მოწყობა დ=110X25 მმ | ც | 22 | 18 | 22-23-1 | პოლიეთილენის ქუროუნაგირის შეძენა, მოწყობა დ=110X25 მმ | ც | 22 | 18 | 22-23-1 | პოლიეთილენის ქუროუნაგირის შეძენა, მოწყობა დ=110X25 მმ | ც | 22 | 18 | 22-23-1 | პოლიეთილენის ქუროუნაგირის შეძენა, მოწყობა დ=110X25 მმ | ც | 22 | 18 | 22-23-1 | პოლიეთილენის ქუროუნაგირის შეძენა, მოწყობა დ=110X25 მმ | ც | 22 | 18 | 22-23-1 | პოლიეთილენის ქუროუნაგირის შეძენა, მოწყობა დ=110X25 მმ | ც | 22 | 18 | 22-23-1 | პოლიეთილენის ქუროუნაგირის შეძენა, მოწყობა დ=110X25 მმ | ც | 22 | 18 | 22-23-1 | პოლიეთილენის ქუროუნაგირის შეძენა, მოწყობა დ=110X25 მმ | ც | 22 | 18 | 22-23-1 | პოლიეთილენის ქუროუნაგირის შეძენა, მოწყობა დ=110X25 მმ | ც | 22 | 18 | 22-23-1 | პოლიეთილენის ქუროუნაგირის შეძენა, მოწყობა დ=110X25 მმ | ც | 22 | 18 | 22-23-1 | პოლიეთილენის ქუროუნაგირის შეძენა, მოწყობა დ=110X25 მმ | ც | 22 | 18 | 22-23-1 | პოლიეთილენის ქუროუნაგირის შეძენა, მოწყობა დ=110X25 მმ | ც | 22 | 18 | 22-23-1 | პოლიეთილენის ქუროუნაგირის შეძენა, მოწყობა დ=110X25 მმ | ც | 22 | 18 | 22-23-1 | პოლიეთილენის ქუროუნაგირის შეძენა, მოწყობა დ=110X25 მმ | ც | 22 | 18 | 22-23-1 | პოლიეთილენის ქუროუნაგირის შეძენა, მოწყობა დ=110X25 მმ | ც | 22 | 18 | 22-23-1 | პოლიეთილენის ქუროუნაგირის შეძენა, მოწყობა დ=110X25 მმ | ც | 22 | 18 | 22-23-1 | პოლიეთილენის ქუროუნაგირის შეძენა, მოწყობა დ=110X25 მმ | ც | 22 | 18 | 22-23-1 | პოლიეთილენის ქუროუნაგირის შეძენა, მოწყობა დ=110X25 მმ | ც | 22 | 18 | 22-23-1 | პოლიეთილენის ქუროუნაგირის შეძენა, მოწყობა დ=110X25 მმ | ც | 22 | 18 | 22-23-1 | პოლიეთილენის ქუროუნაგირის შეძენა, მოწყობა დ=110X25 მმ | ც | 22 | 18 | 22-23-1 | პოლიეთილენის ქუროუნაგირის შეძენა, მოწყობა დ=110X25 მმ | ც | 22 | 18 | 22-23-1 | პოლიეთილენის ქუროუნაგირის შეძენა, მოწყობა დ=110X25 მმ | ც | 22
202-2 | ადაპტორის მილტუჩა PN16 d=90 მმ შეძენა | ც | 1 |  |  | კონტრაქტორის მასალა
203.3 | ფოლადის მილტუჩის PN16 d=150 მმ მოწყობა | ც | 2 |  |  | კონტრაქტორის მომსახურება
203-1 | ფოლადის მილტუჩი PN16 d=150 მმ შეძენა | ც | 2 |  |  | კონტრაქტორის მასალა
204.3 | ფოლადის მილტუჩის PN16 d=100 მმ მოწყობა | ც | 2 |  |  | კონტრაქტორის მომსახურება
204-1 | ფოლადის მილტუჩი PN16 d=100 მმ შეძენა | ც | 2 |  |  | კონტრაქტორის მასალა
205.3 | ფოლადის მილტუჩის PN16 d=80 მმ მოწყობა | ც | 3 |  |  | კონტრაქტორის მომსახურება
205-1 | ფოლადის მილტუჩი PN16 d=80 მმ შეძენა | ც | 3 |  |  | კონტრაქტორის მასალა
206.3 | ფოლადის მილყელი მილტუჩით PN16 d=89/4 მმ L=0.4 მ მოწყობა (1 ცალი) | ტ | 0.003352 |  |  | კონტრაქტორის მომსახურება
206-1 | ფოლადის მილი PN16 d=89/4 მმ L=0.4 მ შეძენა | მ | 0.4 |  |  | კონტრაქტორის მასალა
206-2 | ფოლადის მილტუჩი PN16 d=80 მმ შეძენა | ც | 2 |  |  | კონტრაქტორის მასალა
207.3 | ფოლადის მილყელი მილტუჩით PN16 d=32/3.0 მმ L=0.30 მ მოწყობა (1 ცალი) | ტ | 0.000645 |  |  | კონტრაქტორის მომსახურება
207-1 | ფოლადის მილი შეძენა PN16 d=32/3.0 მმ L=0.30 მ | მ | 0.3 |  |  | კონტრაქტორის მასალა
207-2 | ფოლადის მილტუჩი PN16 d=32 მმ შეძენა | ც | 2 |  |  | კონტრაქტორის მასალა
208.3 | ფოლადის სამკაპის მოწყობა PN16 d=150/50 მმ (1 ცალი) | ტ | 0.0074 |  |  | კონტრაქტორის მომსახურება
207-1 | ფოლადის სამკაპი PN16 d=150/50 მმ შეძენა | ც | 1 |  |  | კონტრაქტორის მასალა
209.3 | ფოლადის სამკაპის მოწყობა PN16 d=100/50 მმ (1 ცალი) | ტ | 0.0022 |  |  | კონტრაქტორის მომსახურება
209-1 | ფოლადის სამკაპი PN16 d=100/50 მმ შეძენა | ც | 1 |  |  | კონტრაქტორის მასალა
210.3 | სფერული ვენტილის PN16 d=32 მმ მონტაჟი | ც | 1 |  |  | კონტრაქტორის მომსახურება
210-1 | სფერული ვენტილი PN16 d=32 მმ შეძენა | ც | 1 |  |  | კონტრაქტორის მასალა
211.3 | ჰაერგამფრქვევი ვანტუსი PN16 d=50 მმ მოწყობა | ც | 2 |  |  | კონტრაქტორის მომსახურება
211-1 | ჰაერგამფრქვევი ვანტუსი PN16 d=50 მმ შეძენა | ც | 2 |  |  | gwp
212.3 | ჰაერგამფრქვევი ვანტუსი PN16 d=32 მმ მოწყობა | ც | 1 |  |  | კონტრაქტორის მომსახურება
212-1 | ჰაერგამფრქვევი ვანტუსი PN16 d=32 მმ შეძენა | ც | 1 |  |  | gwp
213.3 | ბეტონის საყრდენის მოწყობა (100*100*350) მმ (6 ცალი) B-22.5 (M-300) ბეტონის მარკა | მ3 | 0.021 |  |  | კონტრაქტორის მომსახურება
214.3 | ჩობალის d=273/6 მმ (2 ცალი) შეძენა და მოწყობა | ტ | 0.0406 |  |  | კონტრაქტორის მომსახურება
215.3 | ჩობალის d=165/4.5 მმ (2 ცალი) შეძენა და მოწყობა | ტ | 0.0164 |  |  | კონტრაქტორის მომსახურება
216.3 | ჩობალის d=140/4.5 მმ (2 ცალი) შეძენა და მოწყობა | ტ | 0.0138 |  |  | კონტრაქტორის მომსახურება
217.3 | გაზინთული (გაპოხილი) თოკი ჩობალებისათვის (21.78 მ) | კგ | 3.267 |  |  | კონტრაქტორის მომსახურება
| არსებული განშტოებების გადაერთება ჩიხებში |  |  |  |  | კონტრაქტორის მომსახურება
218.3 | ფოლადის მილყელის მოწყობა d=32/3 მმ L=0.5 მ (15 ცალი); | ტ | 0.016125 |  |  | კონტრაქტორის მომსახურება
218-1 | ფოლადის მილი შეძენა PN16 d=32/3.0 მმ L=0.5 მ (15 ცალი) | მ | 7.5 |  |  | კონტრაქტორის მასალა
219.3 | ფოლადის მილყელის მოწყობა d=26.9/2.5 მმ L=0.5 მ (15 ცალი); | ტ | 0.01125 |  |  | კონტრაქტორის მომსახურება
219-1 | ფოლადის მილი შეძენა PN16 d=26/3.2 მმ L=0.5 მ (15 ცალი) | მ | 7.5 |  |  | კონტრაქტორის მასალა
220.3 | ფოლადის მილყელის მოწყობა d=21/2.5 მმ L=0.5 მ (15 ცალი); | ტ | 0.0087 |  |  | კონტრაქტორის მომსახურება
220-1 | ფოლადის მილის შეძენა d=21/2.5 მმ L=0.5 მ (15 ცალი) | მ | 7.5 |  |  | კონტრაქტორის მასალა
221.3 | ფოლადის მუხლი (ქარხნული) PN16 d=32/3.6 900 მოწყობა (15 ცალი) | ტ | 0.00195 |  |  | კონტრაქტორის მომსახურება
221-1 | ფოლადის მუხლი (ქარხნული) PN16 d=32/3.6 900 შეძენა | ც | 15 |  |  | კონტრაქტორის მასალა
222.3 | ფოლადის მუხლი (ქარხნული) PN16 d=26/3.0 900 მოწყობა (15 ცალი) | ტ | 0.0012 |  |  | კონტრაქტორის მომსახურება
222-1 | ფოლადის მუხლი (ქარხნული) PN16 d=25/3.0 900 შეძენა | ც | 15 |  |  | კონტრაქტორის მასალა
223.3 | ფოლადის მუხლი (ქარხნული) PN16 d=21/3.0 900 მოწყობა (15 ცალი) | ტ | 0.0009 |  |  | კონტრაქტორის მომსახურება
223-1 | ფოლადის მუხლი (ქარხნული) PN16 d=20/3.0 900 შეძენა | ც | 15 |  |  | კონტრაქტორის მასალა
224.3 | საპროექტო ფოლადის მილის d=51/3 მმ გადაერთება არსებულ ფოლადის d=32 მმ მილზე | ადგ. | 15 |  |  | კონტრაქტორის მომსახურება
225.3 | საპროექტო ფოლადის მილის d=51/3 მმ გადაერთება არსებულ ფოლადის d=25 მმ მილზე | ადგ. | 15 |  |  | კონტრაქტორის მომსახურება
226.3 | საპროექტო ფოლადის მილის d=51/3 მმ გადაერთება არსებულ ფოლადის d=20 მმ მილზე | ადგ. | 15 |  |  | კონტრაქტორის მომსახურება
227.3 | არსებული წყალსადენის ანაკრები რკ/ბეტონის ჭის დემონტაჟი D=1.5 მ H=1.5 მ (2 კომპ) | მ3 | 3.3134 |  |  | კონტრაქტორის მომსახურება
228.3 | დემონტირებული რკ. ბეტონის ჭების ნატეხების ავტოთვითმცლე- ლზე დატვირთვა გატანა 25კმ | ტ | 8.2836 |  |  | კონტრაქტორის მომსახურება
229.3 | დემონტირებული თუჯის ჩარჩო ხუფის (2 ცალი) დასასაწყობება 20კმ | ტ | 0.2 |  |  | კონტრაქტორის მომსახურება
230.3 | არსებული წყალსადენის ანაკრები რკ/ბეტონის ჭის დემონტაჟი D=1.0 მ H=1.0 მ (3 კომპ) | მ3 | 1.9474 |  |  | კონტრაქტორის მომსახურება
231.3 | დემონტირებული რკ. ბეტონის ჭების ნატეხების ავტოთვითმცლე- ლზე დატვირთვა გატანა 25კმ | ტ | 4.6737 |  |  | კონტრაქტორის მომსახურება
232.3 | დემონტირებული თუჯის ჩარჩო ხუფის (3 ცალი) დასასაწყობება 12კმ | ტ | 0.3 |  |  | კონტრაქტორის მომსახურება
233.3 | არსებული წყალსადენის 1000X1000X1000 მმ რკ/ბეტონის ჭის დემონტაჟი (1 ცალი) | მ³ | 3.5 |  |  | კონტრაქტორის მომსახურება
234.3 | დემონტირებული რკ. ბეტონის ჭების ნატეხების ავტოთვითმცლე- ლზე დატვირთვა გატანა 25კმ | ტ | 8.4 |  |  | კონტრაქტორის მომსახურება
235.3 | დემონტირებული თუჯის ჩარჩო ხუფის (1 ცალი) დასასაწყობება 12კმ | ტ | 0.1 |  |  | კონტრაქტორის მომსახურება
236.3 | არსებული ფოლადის მილის d=200 მმ დემონტაჟი | მ | 100 |  |  | კონტრაქტორის მომსახურება
237.3 | დემონტირებული ფოლადის მილის დატვირთვა ავ/თვითმცლელზე გატანა დასაწყობება 12 კმ | ტ | 10.3 |  |  | კონტრაქტორის მომსახურება
238.3 | არსებული ფოლადის მილის d=150 მმ დემონტაჟი | მ | 10 |  |  | კონტრაქტორის მომსახურება
239.3 | დემონტირებული ფოლადის მილის დატვირთვა ავ/თვითმცლელზე გატანა დასაწყობება 12 კმ | ტ | 0.19 |  |  | კონტრაქტორის მომსახურება
240.3 | არსებული ფოლადის მილის d=100 მმ დემონტაჟი | მ | 100 |  |  | კონტრაქტორის მომსახურება
241.3 | დემონტირებული ფოლადის მილის დატვირთვა ავ/თვითმცლელზე გატანა დასაწყობება 12 კმ | ტ | 1.27 |  |  | კონტრაქტორის მომსახურება
242.3 | არსებული თუჯის ურდულის PN16 d=150 მმ დემონტაჟი | ც | 1 |  |  | კონტრაქტორის მომსახურება
243.3 | დემონტირებული თუჯის ურდულის დატვირთვა ავტ/თვითმცლელზე, გატანა დასაწყობება 12 კმ-ზე | ტ | 0.074 |  |  | კონტრაქტორის მომსახურება
244.3 | არსებული თუჯის ურდულის d=100 მმ დემონტაჟი | ც | 2 |  |  | კონტრაქტორის მომსახურება
245.3 | დემონტირებული თუჯის ურდულის დატვირთვა ავტ/თვითმცლელზე, გატანა დასაწყობება 12 კმ-ზე | ტ | 0.076 |  |  | კონტრაქტორის მომსახურება
246.3 | არსებული თუჯის ურდულის d=50 მმ დემონტაჟი | ც | 1 |  |  | კონტრაქტორის მომსახურება
247.3 | დემონტირებული თუჯის ურდულის დატვირთვა ავტ/თვითმცლელზე, გატანა დასაწყობება 12 კმ-ზე | ტ | 0.018 |  |  | კონტრაქტორის მომსახურება
248.3 | არსებული თუჯის ურდულის d=40 მმ დემონტაჟი | ც | 1 |  |  | კონტრაქტორის მომსახურება
249.3 | დემონტირებული თუჯის ურდულის დატვირთვა ავტ/თვითმცლელზე, გატანა დასაწყობება 12 კმ-ზე | ტ | 0.015 |  |  | კონტრაქტორის მომსახურება
250.3 | წნევის რეგულატორის PN16 d=150 მმ დემონტაჟი | ც | 1 |  |  | კონტრაქტორის მომსახურება
251.3 | დემონტირებული წნევის რეგულატორის დატვირთვა ავტოთვითმცლელზე გატანა დასაწყობება 12 კმ-ზე | ტ | 0.073 |  |  | კონტრაქტორის მომსახურება
252.3 | წნევის რეგულატორის PN16 d=100 მმ დემონტაჟი | ც | 1 |  |  | კონტრაქტორის მომსახურება
253.3 | დემონტირებული წნევის რეგულატორის დატვირთვა ავტოთვითმცლელზე გატანა დასაწყობება 12 კმ-ზე | ტ | 0.026 |  |  | კონტრაქტორის მომსახურება
| მიწისზედა სახანძრო ჰიდრანტის მოწყობა (2 კომპ.) |  |  |  |  | კონტრაქტორის მომსახურება
254.3 | IV კატ. გრუნტის დამუშავება (თხრილში) ექსკავატორით ერთციცხვიანი 0,5 მ3 დატვირთვა ავ/თვითმცლელზე | მ3 | 26.5491 |  |  | კონტრაქტორის მომსახურება
255.3 | IV კატ. გრუნტის დამუშავება (თხრილში) ხელით, გვერდზე დაყრით | მ3 | 2.9499 |  |  | კონტრაქტორის მომსახურება
256.3 | IV კატ. გვერდზე დაყრილი ხელით დამუშავებული გრუნტის დატვირთვა ექსკავატორით ერთციცხვიანი 0,5 მ3 დატვირთვა ავ/თვითმცლელზე | მ3 | 2.6549 |  |  | კონტრაქტორის მომსახურება
257.3 | IV კატ. გვერდზე დაყრილი ხელით დამუშავებული გრუნტის დატვირთვა ხელით ავ/თვითმცლელებზე | მ3 | 0.29499 |  |  | კონტრაქტორის მომსახურება
258.3 | ავტოთვითმცლელით გატანა 25 კმ | ტ | 57.523 |  |  | კონტრაქტორის მომსახურება
259.3 | ქვიშის (ფრაქცია 0.5-5 მმ) ჩაყრა თხრილში ხელით და მექანიზმის გამოყენებით მილების ქვეშ 15 სმ მილის ზემოდან 30 სმ მსუბუქი დატკეპნით | მ3 | 5.57 |  |  | კონტრაქტორის მომსახურება
260.3 | თხრილის შევსება (ბალასტი) ქვიშა-ხრეშოვანი ნარევით (ფრაქცია 0-80 მმ; 0-120 მმ;) მექანიზმით, დატკეპნით | მ3 | 18.79 |  |  | კონტრაქტორის მომსახურება
261.3 | ჭის ქვეშ ღორღის ბალიშის (ფრაქცია 0-40 მმ) მოწყობა 10 სმ დატკეპვნით | მ3 | 0.968 |  |  | კონტრაქტორის მომსახურება
262.3 | ჭის ქვაბულის კედლების გამაგრება ფარებით | მ² | 31.68 |  |  | კონტრაქტორის მომსახურება
263.3 | სახანძრო მიწისზედა ჰიდრანტების (კომპლექტი) მოწყობა d=80 მმ | კომპ | 2 |  |  | კონტრაქტორის მომსახურება
263-1 | სახანძრო მიწისზედა ჰიდრანტი შეძენა | კომპ | 2 |  |  | gwp
264.3 | წყალსადენის რკ/ბ ანაკრები წრ. ჭის D=1.00 მ Hსრ=1.8 მ (2 კომპ) შეძენა-მონტაჟი, რკ/ბ მრგვალი ძირის ფილა, რკ/ბ რგოლები კბილებით,რკ/ბ გადახურვის ფილა, ბეტონი მარკით B22.5 (M-300), თუჯის მრგვალი ჩარჩო-ხუფით (დატვირთვა 25 ტ), ჭის ანაკრები ელემენტების გადაბმა განხორციელდეს ქვიშა-ცემენტის ხსნარით მარკა M-100, წყალშეუღწევადი ელემენტის დამატებით, ჰიდროიზოლაციით | მ3 | 1.9 |  |  | კონტრაქტორის მომსახურება
264.1 | რკ/ბ რგოლი D=1000 მმ / H=900 მმ ბეტონი B22.5 (M-300) (პროექტით) | ც | 4 |  |  | კონტრაქტორის მასალა
264.2 | რკ/ბ ძირის ფილა მრგვალი D=1200 მმ ბეტონი B22.5 (M-300) (პროექტით) | ც | 2 |  |  | კონტრაქტორის მასალა
264.3 | რკ/ბ გადახურვის ფილა მრგვალი D=1200 მმ ბეტონი B22.5 (M-300) (პროექტით) | ც | 2 |  |  | კონტრაქტორის მასალა
264-1 | თუჯის ჩარჩო ხუფი 65 სმ შეძენა | ც | 2 |  |  | gwp
265.3 | ჭის რგოლების გადაბმის ადგილას ჰიდროსაიზოლაციო მასალა "პენებარი" შეძენა-მოწყობა | მ | 15.07 |  |  | კონტრაქტორის მომსახურება
266.3 | წყალსადენის პოლიეთილენის მილის მონტაჟი PE100 SDR11 PN16 d=90 მმ | მ | 15 |  |  | კონტრაქტორის მომსახურება
266-1 | წყალსადენის პოლიეთილენის მილის შეძენა PE100 SDR11 PN16 d=90 მმ | მ | 15.15 |  |  | gwp
267.3 | წყალსადენის პოლიეთილენის მილის ჰიდრავლიკური გამოცდა PE100 SDR11 PN16 d=90 მმ | მ | 15 |  |  | კონტრაქტორის მომსახურება
268.3 | წყალსადენის პოლიეთილენის მილის გარეცხვა ქლორიანი წყლით PE100 SDR11 PN16 d=90 მმ | მ | 15 |  |  | კონტრაქტორის მომსახურება
269.3 | ფოლადის სწორნაკერიანი d=89/4.5 მმ მილის მოწყობა (ქარხნული იზოლაციით) | მ | 2 |  |  | კონტრაქტორის მომსახურება
269-1 | ფოლადის სწორნაკერიანი d=89/4.5 მმ მილის შეძენა (ქარხნული იზოლაციით) | მ | 1.996 |  |  | gwp
270.3 | ფოლადის სწორნაკერიანი d=89/4.5 მმ მილის (ქარხნული იზოლაციით) ჰიდრავლიკური გამოცდა | მ | 2 |  |  | კონტრაქტორის მომსახურება
271.3 | ფოლადის სწორნაკერიანი d=89/4.5 მმ მილის (ქარხნული იზოლაციით) ქლორიანი წყლით გარეცხვა | მ | 2 |  |  | კონტრაქტორის მომსახურება
272.3 | საპროექტო მილის თავზე, სასიგნალო ლენტის (შიდა მხრიდან უჟანგავი ზოლით) შეძენა და მოწყობა თხრილში | მ | 15 |  |  | კონტრაქტორის მომსახურება
273.3 | ფოლადის მილტუჩის PN16 d=80 მმ მოწყობა | ც | 5 |  |  | კონტრაქტორის მომსახურება
273-1 | ფოლადის მილტუჩი PN16 d=80 მმ შეძენა | ც | 5 |  |  | კონტრაქტორის მასალა
274.3 | პოლიეთილენის ადაპტორი მილტუჩით მოწყობა PN16 d=90 მმ | ც | 3 |  |  | კონტრაქტორის მომსახურება
274-1 | პოლიეთილენის ადაპტორი PN16 d=90 მმ შეძენა | ც | 3 |  |  | gwp
274-2 | ადაპტორის მილტუჩა PN16 d=90 მმ შეძენა | ც | 3 |  |  | კონტრაქტორის მასალა
275.3 | თუჯის ურდულის PN16 d=80 მმ მოწყობა | ც | 2 |  |  | კონტრაქტორის მომსახურება
275-1 | თუჯის ურდული PN16 d=80 მმ შეძენა | ც | 2 |  |  | gwp
276.3 | პოლიეთილენის სამკაპის PN16 d=160/90 მმ მოწყობა | ც | 1 |  |  | კონტრაქტორის მომსახურება
276-1 | პოლიეთილენის სამკაპი PN16 d=160/90 მმ შეძენა | ც | 1 |  |  | gwp
277.3 | ფოლადის სამკაპის მოწყობა PN16 d=250/89 მმ (2 ცალი) | ტ | 0.0502 |  |  | კონტრაქტორის მომსახურება
277-1 | ფოლადის სამკაპი PN16 d=250/89 მმ შეძენა | ც | 2 |  |  | კონტრაქტორის მასალა
278.3 | პოლიეთილენის შემაერთებელი PN16 d=90 მმ ქუროს მოწყობა | ც | 2 |  |  | კონტრაქტორის მომსახურება
278-1 | პოლიეთილენის შემაერთებელი PN16 d=90 მმ ქურო შეძენა | ც | 2 |  |  | gwp
279.3 | ჩობალის d=114/4.5 მმ (4 ცალი) შეძენა და მოწყობა | ტ | 0.0232 |  |  | კონტრაქტორის მომსახურება
280.3 | გაზინთული (გაპოხილი) თოკი ჩობალებისათვის (8.59 მ) | კგ | 1.2885 |  |  | კონტრაქტორის მომსახურება
281.3 | ბეტონის საყრდენის მოწყობა (100*100*300) მმ (2 ცალი) B-22.5 (M-300) ბეტონის მარკა | მ3 | 0.006 |  |  | კონტრაქტორის მომსახურება
282.3 | სახანძრო ჰიდრანტის ქვეშ ბეტონის საყრდენი ბალიშის (0.4*0.4*0.2) მ მოწყობა (2 ცალი) B-22.5 (M-300) ბეტონის მარკა | მ3 | 0.064 |  |  | კონტრაქტორის მომსახურება
283.3 | ბეტონის B-25 M-350 მოწყობა სახანძრო ჰიდრანტის გარშემო | მ3 | 0.3 |  |  | კონტრაქტორის მომსახურება
| სულ პირდაპირი ხარჯები |  |  |  | 0
| ზედნადები ხარჯები |  |  |  | 0
| სულ |  |  |  | 0
| გეგმიური მოგება |  |  |  | 0
| სულ |  |  |  | 0
დ.ღ.გ.
| სულ |  |  |  | 0

## წყალარინება_ჯაფარიძე
მთაწმინდა-კრწანისის რაიონში, რევაზ ჯაფარიძის ქუჩაზე, წყალარინების ქსელის რეაბილიტაცია
N | სამუშაოს დასახელება | განზ. ერთ. | რაოდენობა | ერთ.ფასი | სულ (ლარი)
1 | 2 | 3 | 4 | 5 | 6 | 7
1 | ტრანშეის კონტურებში არსებული ასფალტობეტონის საფარის ჩახერხვა 10 სმ სიღრმეზე ფრეზით შემდგომ კონტურების შესწორება | მ | 750.4 |  |  | კონტრაქტორის მომსახურება
2 | ასფალტობეტონის საფარის მოხსნა სისქით 10 სმ სანგრევი ჩაქუჩით | მ3 | 49.307 |  |  | კონტრაქტორის მომსახურება
3 | ასფალტობეტონის ნატეხების დატვირთვა ექსკავატორით ერთციცხვიანი 0,5 მ3დატვირთვა ავ/თვითმცლელებზე, გატანა 25 კმ | მ3 | 49.307 |  |  | კონტრაქტორის მომსახურება
4 | არსებული ბეტონის ბორდიურების დემონტაჟი გვერდზე დაწყობით 0.7x0.1x0.1 მ (50 ცალი) | მ | 35 |  |  | კონტრაქტორის მომსახურება
5 | IV კატ. გრუნტის დამუშავება (თხრილში) ექსკავატორით ერთციცხვიანი 0,5 მ3 დატვირთვა ავ/თვითმცლელზე | მ3 | 560.24 |  |  | კონტრაქტორის მომსახურება
6 | IV კატ. გრუნტის დამუშავება (თხრილში) ხელით, გვერდზე დაყრით | მ3 | 62.249 |  |  | კონტრაქტორის მომსახურება
7 | IV კატ. გვერდზე დაყრილი ხელით დამუშავებული გრუნტის დატვირთვა ექსკავატორით ერთციცხვიანი 0,5 მ3 დატვირთვა ავ/თვითმცლელზე | მ3 | 56.0241 |  |  | კონტრაქტორის მომსახურება
8 | IV კატ. გვერდზე დაყრილი ხელით დამუშავებული გრუნტის დატვირთვა ხელით ავ/თვითმცლელებზე | მ3 | 6.2249 |  |  | კონტრაქტორის მომსახურება
9 | ავტოთვითმცლელით გატანა 25 კმ | ტ | 1213.8535 |  |  | კონტრაქტორის მომსახურება
10 | ქვიშის (ფრაქცია 0.5-5 მმ) ჩაყრა თხრილში ხელით და მექანიზმის გამოყენებით პლასტმასის PVC-U მილების ქვეშ 15 სმ მილის ზემოდან 30 სმ მსუბუქი დატკეპნით | მ3 | 174.04 |  |  | კონტრაქტორის მომსახურება
11 | ქვიშა-ხრეშის (ფრაქცია 0-20 მმ) ჩაყრა თხრილში ხელით და მექანიზმის გამოყენებით პოლიეთილენის გოფრირებული SN 8 მილების ქვეშ 15 სმ მილის ზემოდან 30 სმ მსუბუქი დატკეპნით | მ3 | 16.4 |  |  | კონტრაქტორის მომსახურება
12 | თხრილის შევსება (ბალასტი) ქვიშა-ხრეშოვანი ნარევით (ფრაქცია 0-80 მმ; 0-120 მმ;) მექანიზმით, დატკეპნით | მ3 | 332.57 |  |  | კონტრაქტორის მომსახურება
13 | ჭის ქვეშ ღორღის ბალიშის (ფრაქცია 0-40 მმ) მოწყობა 10 სმ დატკეპვნით | მ3 | 8.96 |  |  | კონტრაქტორის მომსახურება
14 | მიწის თხრილის კედლების გამაგრება ფარებით | მ² | 450 |  |  | კონტრაქტორის მომსახურება
15 | ჭის ქვაბულის კედლების გამაგრება ფარებით | მ² | 362.64 |  |  | კონტრაქტორის მომსახურება
16 | წყალარინების რ/ბ ანაკრები წრიული ჭის D=1.5 მ. Hსრ=3.90 მ (1 კომპ) შეძენა-მონტაჟი, რკ/ბ მრგვალი ძირის ფილა; რკ/ბ რგოლები კბილებით, რკ/ბ მრგვალი გადახურვის ფილა; სულფ/მედეგი ბეტონი B22.5 (M-300), თუჯის მრგვალი ხუფით (დატვირთვა 40 ტ), ბეტონის ღარი მარკით B-20 (M-250); ჭის ანაკრები ელემენტების გადაბმა ქვიშა-ცემენტის ხსნარით, წყალშეუღწევადი ელემენტის(M-100) დამატებით, ჰიდროიზოლაციით | მ3 | 4.0914 |  |  | კონტრაქტორის მომსახურება
16.1 | რკ/ბ რგოლი D=1740 მმ / H=900 მმ სულფატომედეგი ბეტონი B22.5 (M-300) (პროექტით) | ც | 4 |  |  | კონტრაქტორის მასალა
16.2 | რკ/ბ ძირის მრგვალი ფილა, D=1740 მმ სულფატომედეგი ბეტონი B22.5 (M-300) (იხ. პროექტი) | ც | 1 |  |  | კონტრაქტორის მასალა
16.3 | რკ/ბ გადახურვის ფილა მრგვალი D=1740 მმ ბეტონი B22.5 (M-300) (პროექტით) | ც | 1 |  |  | კონტრაქტორის მასალა
16.4 | ბეტონის ღარის მოწყობა, ბეტონით მარკა B-20 (M-250) | მ3 | 0.97144 |  |  | კონტრაქტორის მასალა
16-1 | თუჯის ჩარჩო ხუფი 65 სმ | ც | 1 |  |  | gwp
17 | წყალარინების რ/ბ ანაკრები წრიული ჭის D=1.0 მ. Hსრ=3.20 მ (1 კომპ) შეძენა-მონტაჟი, რკ/ბ მრგვალი ძირის ფილა; რკ/ბ რგოლები კბილებით, რკ/ბ მრგვალი გადახურვის ფილა; სულფ/მედეგი ბეტონი B22.5 (M-300), თუჯის მრგვალი ხუფით (დატვირთვა 40 ტ), ბეტონის ღარი მარკით B-20 (M-250); ჭის ანაკრები ელემენტების გადაბმა ქვიშა-ცემენტის ხსნარით, წყალშეუღწევადი ელემენტის(M-100) დამატებით, ჰიდროიზოლაციით | მ3 | 1.9017 |  |  | კონტრაქტორის მომსახურება
17.1 | რკ/ბ რგოლი კბილებით D=1200 მმ / H=900 მმ სულფატომედეგი ბეტონი მარკით B22.5 მ-300 (იხ. პროექტი) | ც | 3 |  |  | კონტრაქტორის მასალა
17.2 | რკ/ბ რგოლი კბილებით D=1200 მმ / H=500 მმ სულფატომედეგი ბეტონი მარკით B22.5 მ-300 (იხ. პროექტი) | ც | 1 |  |  | კონტრაქტორის მასალა
17.3 | რკ/ბ ძირის მრგვალი ფილა D=1200 მმ ბეტონი, B22.5 (M-300) (იხ. პროექტი) | ც | 1 |  |  | კონტრაქტორის მასალა
17.4 | რკ/ბ გადახურვის მრგვალი ფილა D=1200 მმ სულფატომედეგი ბეტონი მარკით B22.5 მ-300 (იხ. პროექტი) | ც | 1 |  |  | კონტრაქტორის მასალა
17.5 | ბეტონის ღარის მოწყობა, ბეტონით მარკა B-20 (M-250) | მ3 | 0.43175 |  |  | კონტრაქტორის მასალა
17-1 | თუჯის ჩარჩო ხუფით 65 სმ | ც | 1 |  |  | gwp
18 | წყალარინების რ/ბ ანაკრები წრიული ჭის D=1.0 მ. Hსრ=3.10 მ (1 კომპ) შეძენა-მონტაჟი, რკ/ბ მრგვალი ძირის ფილა; რკ/ბ რგოლები კბილებით, რკ/ბ მრგვალი გადახურვის ფილა; სულფ/მედეგი ბეტონი B22.5 (M-300), თუჯის მრგვალი ხუფით (დატვირთვა 40 ტ), ბეტონის ღარი მარკით B-20 (M-250); ჭის ანაკრები ელემენტების გადაბმა ქვიშა-ცემენტის ხსნარით, წყალშეუღწევადი ელემენტის(M-100) დამატებით, ჰიდროიზოლაციით | მ3 | 1.8232 |  |  | კონტრაქტორის მომსახურება
18.1 | რკ/ბ რგოლი კბილებით D=1200 მმ / H=900 მმ სულფატომედეგი ბეტონი მარკით B22.5 მ-300 (იხ. პროექტი) | ც | 3 |  |  | კონტრაქტორის მასალა
18.2 | რკ/ბ რგოლი კბილებით D=1200 მმ / H=500 მმ სულფატომედეგი ბეტონი მარკით B22.5 მ-300 (იხ. პროექტი) | ც | 1 |  |  | კონტრაქტორის მასალა
18.3 | რკ/ბ ძირის მრგვალი ფილა D=1200 მმ ბეტონი, B22.5 (M-300) (იხ. პროექტი) | ც | 1 |  |  | კონტრაქტორის მასალა
18.4 | რკ/ბ გადახურვის მრგვალი ფილა D=1200 მმ სულფატომედეგი ბეტონი მარკით B22.5 მ-300 (იხ. პროექტი) | ც | 1 |  |  | კონტრაქტორის მასალა
18.5 | ბეტონის ღარის მოწყობა, ბეტონით მარკა B-20 (M-250) | მ3 | 0.35325 |  |  | კონტრაქტორის მასალა
18-1 | თუჯის ჩარჩო ხუფით 65 სმ | ც | 1 |  |  | gwp
19 | წყალარინების რ/ბ ანაკრები წრიული ჭის D=1.0 მ. Hსრ=3.00 მ (1 კომპ) შეძენა-მონტაჟი, რკ/ბ მრგვალი ძირის ფილა; რკ/ბ რგოლები კბილებით, რკ/ბ მრგვალი გადახურვის ფილა; სულფ/მედეგი ბეტონი B22.5 (M-300), თუჯის მრგვალი ხუფით (დატვირთვა 40 ტ), ბეტონის ღარი მარკით B-20 (M-250); ჭის ანაკრები ელემენტების გადაბმა ქვიშა-ცემენტის ხსნარით, წყალშეუღწევადი ელემენტის(M-100) დამატებით, ჰიდროიზოლაციით | მ3 | 1.6332 |  |  | კონტრაქტორის მომსახურება
19.1 | რკ/ბ რგოლი კბილებით D=1200 მმ / H=900 მმ სულფატომედეგი ბეტონი მარკით B22.5 მ-300 (იხ. პროექტი) | ც | 3 |  |  | კონტრაქტორის მასალა
19.2 | რკ/ბ ძირის მრგვალი ფილა D=1200 მმ ბეტონი, B22.5 (M-300) (იხ. პროექტი) | ც | 1 |  |  | კონტრაქტორის მასალა
19.3 | რკ/ბ გადახურვის მრგვალი ფილა D=1200 მმ სულფატომედეგი ბეტონი მარკით B22.5 მ-300 (იხ. პროექტი) | ც | 1 |  |  | კონტრაქტორის მასალა
19.4 | ბეტონის ღარის მოწყობა, ბეტონით მარკა B-20 (M-250) | მ3 | 0.35325 |  |  | კონტრაქტორის მასალა
19-1 | თუჯის ჩარჩო ხუფით 65 სმ | ც | 1 |  |  | gwp
20 | წყალარინების რ/ბ ანაკრები წრიული ჭის D=1.0 მ. Hსრ=2.80 მ (1 კომპ) შეძენა-მონტაჟი, რკ/ბ მრგვალი ძირის ფილა; რკ/ბ რგოლები კბილებით, რკ/ბ მრგვალი გადახურვის ფილა; სულფ/მედეგი ბეტონი B22.5 (M-300), თუჯის მრგვალი ხუფით (დატვირთვა 40 ტ), ბეტონის ღარი მარკით B-20 (M-250); ჭის ანაკრები ელემენტების გადაბმა ქვიშა-ცემენტის ხსნარით, წყალშეუღწევადი ელემენტის(M-100) დამატებით, ჰიდროიზოლაციით | მ3 | 1.6332 |  |  | კონტრაქტორის მომსახურება
20.1 | რკ/ბ რგოლი კბილებით D=1200 მმ / H=900 მმ სულფატომედეგი ბეტონი მარკით B22.5 მ-300 (იხ. პროექტი) | ც | 3 |  |  | კონტრაქტორის მასალა
20.2 | რკ/ბ ძირის მრგვალი ფილა D=1200 მმ ბეტონი, B22.5 (M-300) (იხ. პროექტი) | ც | 1 |  |  | კონტრაქტორის მასალა
20.3 | რკ/ბ გადახურვის მრგვალი ფილა D=1200 მმ სულფატომედეგი ბეტონი მარკით B22.5 მ-300 (იხ. პროექტი) | ც | 1 |  |  | კონტრაქტორის მასალა
20.4 | ბეტონის ღარის მოწყობა, ბეტონით მარკა B-20 (M-250) | მ3 | 0.35325 |  |  | კონტრაქტორის მასალა
20-1 | თუჯის ჩარჩო ხუფით 65 სმ | ც | 1 |  |  | gwp
21 | წყალარინების რ/ბ ანაკრები წრიული ჭის D=1.0 მ. Hსრ=2.4 მ (3 კომპ) შეძენა-მონტაჟი, რკ/ბ მრგვალი ძირის ფილა; რკ/ბ რგოლები კბილებით, რკ/ბ მრგვალი გადახურვის ფილა; სულფ/მედეგი ბეტონი B22.5 (M-300), თუჯის მრგვალი ხუფით (დატვირთვა 40 ტ), ბეტონის ღარი მარკით B-20 (M-250); ჭის ანაკრები ელემენტების გადაბმა ქვიშა-ცემენტის ხსნარით, წყალშეუღწევადი ელემენტის(M-100) დამატებით, ჰიდროიზოლაციით | მ3 | 4.4798 |  |  | კონტრაქტორის მომსახურება
21.1 | რკ/ბ რგოლი კბილებით D=1200 მმ / H=900 მმ სულფატომედეგი ბეტონი მარკით B22.5 მ-300 (იხ. პროექტი) | ც | 6 |  |  | კონტრაქტორის მასალა
21.2 | რკ/ბ რგოლი კბილებით D=1200 მმ / H=500 მმ სულფატომედეგი ბეტონი მარკით B22.5 მ-300 (იხ. პროექტი) | ც | 3 |  |  | კონტრაქტორის მასალა
21.3 | რკ/ბ ძირის მრგვალი ფილა D=1200 მმ ბეტონი, B22.5 (M-300) (იხ. პროექტი) | ც | 3 |  |  | კონტრაქტორის მასალა
21.4 | რკ/ბ გადახურვის მრგვალი ფილა D=1200 მმ სულფატომედეგი ბეტონი მარკით B22.5 მ-300 (იხ. პროექტი) | ც | 3 |  |  | კონტრაქტორის მასალა
21.5 | ბეტონის ღარის მოწყობა, ბეტონით მარკა B-20 (M-250) | მ3 | 1.0597 |  |  | კონტრაქტორის მასალა
21-1 | თუჯის ჩარჩო ხუფით 65 სმ | ც | 3 |  |  | gwp
22 | წყალარინების რ/ბ ანაკრები წრიული ჭის D=1.0 მ. Hსრ=2.3 მ (1 კომპ) შეძენა-მონტაჟი, რკ/ბ მრგვალი ძირის ფილა; რკ/ბ რგოლები კბილებით, რკ/ბ მრგვალი გადახურვის ფილა; სულფ/მედეგი ბეტონი B22.5 (M-300), თუჯის მრგვალი ხუფით (დატვირთვა 40 ტ), ბეტონის ღარი მარკით B-20 (M-250); ჭის ანაკრები ელემენტების გადაბმა ქვიშა-ცემენტის ხსნარით, წყალშეუღწევადი ელემენტის(M-100) დამატებით, ჰიდროიზოლაციით | მ3 | 1.5717 |  |  | კონტრაქტორის მომსახურება
22.1 | რკ/ბ რგოლი კბილებით D=1200 მმ / H=900 მმ სულფატომედეგი ბეტონი მარკით B22.5 მ-300 (იხ. პროექტი) | ც | 2 |  |  | კონტრაქტორის მასალა
22.2 | რკ/ბ რგოლი კბილებით D=1200 მმ / H=500 მმ სულფატომედეგი ბეტონი მარკით B22.5 მ-300 (იხ. პროექტი) | ც | 1 |  |  | კონტრაქტორის მასალა
22.3 | რკ/ბ ძირის მრგვალი ფილა D=1200 მმ ბეტონი, B22.5 (M-300) (იხ. პროექტი) | ც | 1 |  |  | კონტრაქტორის მასალა
22.4 | რკ/ბ გადახურვის მრგვალი ფილა D=1200 მმ სულფატომედეგი ბეტონი მარკით B22.5 მ-300 (იხ. პროექტი) | ც | 1 |  |  | კონტრაქტორის მასალა
22.5 | ბეტონის ღარის მოწყობა, ბეტონით მარკა B-20 (M-250) | მ3 | 0.43175 |  |  | კონტრაქტორის მასალა
22-1 | თუჯის ჩარჩო ხუფით 65 სმ | ც | 1 |  |  | gwp
23 | წყალარინების რ/ბ ანაკრები წრიული ჭის D=1.0 მ. Hსრ=2.2 მ (1 კომპ) შეძენა-მონტაჟი, რკ/ბ მრგვალი ძირის ფილა; რკ/ბ რგოლები კბილებით, რკ/ბ მრგვალი გადახურვის ფილა; სულფ/მედეგი ბეტონი B22.5 (M-300), თუჯის მრგვალი ხუფით (დატვირთვა 40 ტ), ბეტონის ღარი მარკით B-20 (M-250); ჭის ანაკრები ელემენტების გადაბმა ქვიშა-ცემენტის ხსნარით, წყალშეუღწევადი ელემენტის(M-100) დამატებით, ჰიდროიზოლაციით | მ3 | 1.5717 |  |  | კონტრაქტორის მომსახურება
23.1 | რკ/ბ რგოლი კბილებით D=1200 მმ / H=900 მმ სულფატომედეგი ბეტონი მარკით B22.5 მ-300 (იხ. პროექტი) | ც | 2 |  |  | კონტრაქტორის მასალა
23.2 | რკ/ბ რგოლი კბილებით D=1200 მმ / H=500 მმ სულფატომედეგი ბეტონი მარკით B22.5 მ-300 (იხ. პროექტი) | ც | 1 |  |  | კონტრაქტორის მასალა
23.3 | რკ/ბ ძირის მრგვალი ფილა D=1200 მმ ბეტონი, B22.5 (M-300) (იხ. პროექტი) | ც | 1 |  |  | კონტრაქტორის მასალა
23.4 | რკ/ბ გადახურვის მრგვალი ფილა D=1200 მმ სულფატომედეგი ბეტონი მარკით B22.5 მ-300 (იხ. პროექტი) | ც | 1 |  |  | კონტრაქტორის მასალა
23.5 | ბეტონის ღარის მოწყობა, ბეტონით მარკა B-20 (M-250) | მ3 | 0.43175 |  |  | კონტრაქტორის მასალა
23-1 | თუჯის ჩარჩო ხუფით 65 სმ | ც | 1 |  |  | gwp
24 | წყალარინების რ/ბ ანაკრები წრიული ჭის D=1.0 მ. Hსრ=2.1 მ (1 კომპ) შეძენა-მონტაჟი, რკ/ბ მრგვალი ძირის ფილა; რკ/ბ რგოლები კბილებით, რკ/ბ მრგვალი გადახურვის ფილა; სულფ/მედეგი ბეტონი B22.5 (M-300), თუჯის მრგვალი ხუფით (დატვირთვა 40 ტ), ბეტონის ღარი მარკით B-20 (M-250); ჭის ანაკრები ელემენტების გადაბმა ქვიშა-ცემენტის ხსნარით, წყალშეუღწევადი ელემენტის(M-100) დამატებით, ჰიდროიზოლაციით | მ3 | 1.3818 |  |  | კონტრაქტორის მომსახურება
24.1 | რკ/ბ რგოლი კბილებით D=1200 მმ / H=900 მმ სულფატომედეგი ბეტონი მარკით B22.5 მ-300 (იხ. პროექტი) | ც | 2 |  |  | კონტრაქტორის მასალა
24.2 | რკ/ბ ძირის მრგვალი ფილა D=1200 მმ ბეტონი, B22.5 (M-300) (იხ. პროექტი) | ც | 1 |  |  | კონტრაქტორის მასალა
24.3 | რკ/ბ გადახურვის მრგვალი ფილა D=1200 მმ სულფატომედეგი ბეტონი მარკით B22.5 მ-300 (იხ. პროექტი) | ც | 1 |  |  | კონტრაქტორის მასალა
24.4 | ბეტონის ღარის მოწყობა, ბეტონით მარკა B-20 (M-250) | მ3 | 0.43175 |  |  | კონტრაქტორის მასალა
24-1 | თუჯის ჩარჩო ხუფით 65 სმ | ც | 1 |  |  | gwp
25 | წყალარინების რ/ბ ანაკრები წრიული ჭის D=1.0 მ. Hსრ=2.1 მ (1 კომპ) შეძენა-მონტაჟი, რკ/ბ მრგვალი ძირის ფილა; რკ/ბ რგოლები კბილებით, რკ/ბ მრგვალი გადახურვის ფილა; სულფ/მედეგი ბეტონი B22.5 (M-300), თუჯის მრგვალი ხუფით (დატვირთვა 40 ტ), ბეტონის ღარი მარკით B-20 (M-250); ჭის ანაკრები ელემენტების გადაბმა ქვიშა-ცემენტის ხსნარით, წყალშეუღწევადი ელემენტის(M-100) დამატებით, ჰიდროიზოლაციით | მ3 | 1.3033 |  |  | კონტრაქტორის მომსახურება
25.1 | რკ/ბ რგოლი კბილებით D=1200 მმ / H=900 მმ სულფატომედეგი ბეტონი მარკით B22.5 მ-300 (იხ. პროექტი) | ც | 2 |  |  | კონტრაქტორის მასალა
25.2 | რკ/ბ ძირის მრგვალი ფილა D=1200 მმ ბეტონი, B22.5 (M-300) (იხ. პროექტი) | ც | 1 |  |  | კონტრაქტორის მასალა
25.3 | რკ/ბ გადახურვის მრგვალი ფილა D=1200 მმ სულფატომედეგი ბეტონი მარკით B22.5 მ-300 (იხ. პროექტი) | ც | 1 |  |  | კონტრაქტორის მასალა
25.4 | ბეტონის ღარის მოწყობა, ბეტონით მარკა B-20 (M-250) | მ3 | 0.35325 |  |  | კონტრაქტორის მასალა
25-1 | თუჯის ჩარჩო ხუფით 65 სმ | ც | 1 |  |  | gwp
26 | წყალარინების რ/ბ ანაკრები წრიული ჭის D=1.0 მ. Hსრ=1.85 მ (1 კომპ) შეძენა-მონტაჟი, რკ/ბ მრგვალი ძირის ფილა; რკ/ბ რგოლები კბილებით, რკ/ბ მრგვალი გადახურვის ფილა; სულფ/მედეგი ბეტონი B22.5 (M-300), თუჯის მრგვალი ხუფით (დატვირთვა 40 ტ), ბეტონის ღარი მარკით B-20 (M-250); ჭის ანაკრები ელემენტების გადაბმა ქვიშა-ცემენტის ხსნარით, წყალშეუღწევადი ელემენტის(M-100) დამატებით, ჰიდროიზოლაციით | მ3 | 1.3033 |  |  | კონტრაქტორის მომსახურება
26.1 | რკ/ბ რგოლი კბილებით D=1200 მმ / H=900 მმ სულფატომედეგი ბეტონი მარკით B22.5 მ-300 (იხ. პროექტი) | ც | 2 |  |  | კონტრაქტორის მასალა
26.2 | რკ/ბ ძირის მრგვალი ფილა D=1200 მმ ბეტონი, B22.5 (M-300) (იხ. პროექტი) | ც | 1 |  |  | კონტრაქტორის მასალა
26.3 | რკ/ბ გადახურვის მრგვალი ფილა D=1200 მმ სულფატომედეგი ბეტონი მარკით B22.5 მ-300 (იხ. პროექტი) | ც | 1 |  |  | კონტრაქტორის მასალა
26.4 | ბეტონის ღარის მოწყობა, ბეტონით მარკა B-20 (M-250) | მ3 | 0.35325 |  |  | კონტრაქტორის მასალა
26-1 | თუჯის ჩარჩო ხუფით 65 სმ | ც | 1 |  |  | gwp
27 | წყალარინების რ/ბ ანაკრები წრიული ჭის D=1.0 მ. Hსრ=1.6 მ (1 კომპ) შეძენა-მონტაჟი, რკ/ბ მრგვალი ძირის ფილა; რკ/ბ რგოლები კბილებით, რკ/ბ მრგვალი გადახურვის ფილა; სულფ/მედეგი ბეტონი B22.5 (M-300), თუჯის მრგვალი ხუფით (დატვირთვა 40 ტ), ბეტონის ღარი მარკით B-20 (M-250); ჭის ანაკრები ელემენტების გადაბმა ქვიშა-ცემენტის ხსნარით, წყალშეუღწევადი ელემენტის(M-100) დამატებით, ჰიდროიზოლაციით | მ3 | 1.1633 |  |  | კონტრაქტორის მომსახურება
27.1 | რკ/ბ რგოლი კბილებით D=1200 მმ / H=900 მმ სულფატომედეგი ბეტონი მარკით B22.5 მ-300 (იხ. პროექტი) | ც | 1 |  |  | კონტრაქტორის მასალა
27.2 | რკ/ბ რგოლი კბილებით D=1200 მმ / H=500 მმ სულფატომედეგი ბეტონი მარკით B22.5 მ-300 (იხ. პროექტი) | ც | 1 |  |  | კონტრაქტორის მასალა
27.3 | რკ/ბ ძირის მრგვალი ფილა D=1200 მმ ბეტონი, B22.5 (M-300) (იხ. პროექტი) | ც | 1 |  |  | კონტრაქტორის მასალა
27.4 | რკ/ბ გადახურვის მრგვალი ფილა D=1200 მმ სულფატომედეგი ბეტონი მარკით B22.5 მ-300 (იხ. პროექტი) | ც | 3 |  |  | კონტრაქტორის მასალა
27.5 | ბეტონის ღარის მოწყობა, ბეტონით მარკა B-20 (M-250) | მ3 | 0.35325 |  |  | კონტრაქტორის მასალა
27-1 | თუჯის ჩარჩო ხუფით 65 სმ | ც | 1 |  |  | gwp
28 | წყალარინების რ/ბ ანაკრები წრიული ჭის D=1.0 მ. Hსრ=1.55 მ (1 კომპ) შეძენა-მონტაჟი, რკ/ბ მრგვალი ძირის ფილა; რკ/ბ რგოლები კბილებით, რკ/ბ მრგვალი გადახურვის ფილა; სულფ/მედეგი ბეტონი B22.5 (M-300), თუჯის მრგვალი ხუფით (დატვირთვა 40 ტ), ბეტონის ღარი მარკით B-20 (M-250); ჭის ანაკრები ელემენტების გადაბმა ქვიშა-ცემენტის ხსნარით, წყალშეუღწევადი ელემენტის(M-100) დამატებით, ჰიდროიზოლაციით | მ3 | 1.1633 |  |  | კონტრაქტორის მომსახურება
28.1 | რკ/ბ რგოლი კბილებით D=1200 მმ / H=900 მმ სულფატომედეგი ბეტონი მარკით B22.5 მ-300 (იხ. პროექტი) | ც | 1 |  |  | კონტრაქტორის მასალა
28.2 | რკ/ბ რგოლი კბილებით D=1200 მმ / H=500 მმ სულფატომედეგი ბეტონი მარკით B22.5 მ-300 (იხ. პროექტი) | ც | 1 |  |  | კონტრაქტორის მასალა
28.3 | რკ/ბ ძირის მრგვალი ფილა D=1200 მმ ბეტონი, B22.5 (M-300) (იხ. პროექტი) | ც | 1 |  |  | კონტრაქტორის მასალა
28.4 | რკ/ბ გადახურვის მრგვალი ფილა D=1200 მმ სულფატომედეგი ბეტონი მარკით B22.5 მ-300 (იხ. პროექტი) | ც | 3 |  |  | კონტრაქტორის მასალა
28.5 | ბეტონის ღარის მოწყობა, ბეტონით მარკა B-20 (M-250) | მ3 | 0.35325 |  |  | კონტრაქტორის მასალა
28-1 | თუჯის ჩარჩო ხუფით 65 სმ | ც | 1 |  |  | gwp
29 | წყალარინების რ/ბ ანაკრები წრიული ჭის D=1.0 მ. Hსრ=1.45 მ (1 კომპ) შეძენა-მონტაჟი, რკ/ბ მრგვალი ძირის ფილა; რკ/ბ რგოლები კბილებით, რკ/ბ მრგვალი გადახურვის ფილა; სულფ/მედეგი ბეტონი B22.5 (M-300), თუჯის მრგვალი ხუფით (დატვირთვა 40 ტ), ბეტონის ღარი მარკით B-20 (M-250); ჭის ანაკრები ელემენტების გადაბმა ქვიშა-ცემენტის ხსნარით, წყალშეუღწევადი ელემენტის(M-100) დამატებით, ჰიდროიზოლაციით | მ3 | 1.1633 |  |  | კონტრაქტორის მომსახურება
29.1 | რკ/ბ რგოლი კბილებით D=1200 მმ / H=900 მმ სულფატომედეგი ბეტონი მარკით B22.5 მ-300 (იხ. პროექტი) | ც | 1 |  |  | კონტრაქტორის მასალა
29.2 | რკ/ბ რგოლი კბილებით D=1200 მმ / H=500 მმ სულფატომედეგი ბეტონი მარკით B22.5 მ-300 (იხ. პროექტი) | ც | 1 |  |  | კონტრაქტორის მასალა
29.3 | რკ/ბ ძირის მრგვალი ფილა D=1200 მმ ბეტონი, B22.5 (M-300) (იხ. პროექტი) | ც | 1 |  |  | კონტრაქტორის მასალა
29.4 | რკ/ბ გადახურვის მრგვალი ფილა D=1200 მმ სულფატომედეგი ბეტონი მარკით B22.5 მ-300 (იხ. პროექტი) | ც | 3 |  |  | კონტრაქტორის მასალა
29.5 | ბეტონის ღარის მოწყობა, ბეტონით მარკა B-20 (M-250) | მ3 | 0.35325 |  |  | კონტრაქტორის მასალა
29-1 | თუჯის ჩარჩო ხუფით 65 სმ | ც | 1 |  |  | gwp
30 | წყალარინების რ/ბ ანაკრები წრიული ჭის D=1.0 მ. Hსრ=1.45 მ (1 კომპ) შეძენა-მონტაჟი, რკ/ბ მრგვალი ძირის ფილა; რკ/ბ რგოლები კბილებით, რკ/ბ მრგვალი გადახურვის ფილა; სულფ/მედეგი ბეტონი B22.5 (M-300), თუჯის მრგვალი ხუფით (დატვირთვა 40 ტ), ბეტონის ღარი მარკით B-20 (M-250); ჭის ანაკრები ელემენტების გადაბმა ქვიშა-ცემენტის ხსნარით, წყალშეუღწევადი ელემენტის(M-100) დამატებით, ჰიდროიზოლაციით | მ3 | 1.124 |  |  | კონტრაქტორის მომსახურება
30.1 | რკ/ბ რგოლი კბილებით D=1200 მმ / H=900 მმ სულფატომედეგი ბეტონი მარკით B22.5 მ-300 (იხ. პროექტი) | ც | 1 |  |  | კონტრაქტორის მასალა
30.2 | რკ/ბ რგოლი კბილებით D=1200 მმ / H=500 მმ სულფატომედეგი ბეტონი მარკით B22.5 მ-300 (იხ. პროექტი) | ც | 1 |  |  | კონტრაქტორის მასალა
30.3 | რკ/ბ ძირის მრგვალი ფილა D=1200 მმ ბეტონი, B22.5 (M-300) (იხ. პროექტი) | ც | 1 |  |  | კონტრაქტორის მასალა
30.4 | რკ/ბ გადახურვის მრგვალი ფილა D=1200 მმ სულფატომედეგი ბეტონი მარკით B22.5 მ-300 (იხ. პროექტი) | ც | 3 |  |  | კონტრაქტორის მასალა
30.5 | ბეტონის ღარის მოწყობა, ბეტონით მარკა B-20 (M-250) | მ3 | 0.314 |  |  | კონტრაქტორის მასალა
30-1 | თუჯის ჩარჩო ხუფით 65 სმ | ც | 1 |  |  | gwp
31 | წყალარინების რ/ბ ანაკრები წრიული ჭის D=1.0 მ. Hსრ=1.25 მ (1 კომპ) შეძენა-მონტაჟი, რკ/ბ მრგვალი ძირის ფილა; რკ/ბ რგოლები კბილებით, რკ/ბ მრგვალი გადახურვის ფილა; სულფ/მედეგი ბეტონი B22.5 (M-300), თუჯის მრგვალი ხუფით (დატვირთვა 40 ტ), ბეტონის ღარი მარკით B-20 (M-250); ჭის ანაკრები ელემენტების გადაბმა ქვიშა-ცემენტის ხსნარით, წყალშეუღწევადი ელემენტის(M-100) დამატებით, ჰიდროიზოლაციით | მ3 | 0.89475 |  |  | კონტრაქტორის მომსახურება
31.1 | რკ/ბ რგოლი კბილებით D=1200 მმ / H=900 მმ სულფატომედეგი ბეტონი მარკით B22.5 მ-300 (იხ. პროექტი) | ც | 1 |  |  | კონტრაქტორის მასალა
31.2 | რკ/ბ ძირის მრგვალი ფილა D=1200 მმ ბეტონი, B22.5 (M-300) (იხ. პროექტი) | ც | 1 |  |  | კონტრაქტორის მასალა
31.3 | რკ/ბ გადახურვის მრგვალი ფილა D=1200 მმ სულფატომედეგი ბეტონი მარკით B22.5 მ-300 (იხ. პროექტი) | ც | 1 |  |  | კონტრაქტორის მასალა
31.4 | ბეტონის ღარის მოწყობა, ბეტონით მარკა B-20 (M-250) | მ3 | 0.27475 |  |  | კონტრაქტორის მასალა
31-1 | თუჯის ჩარჩო ხუფით 65 სმ | ც | 1 |  |  | gwp
32 | ჭის რგოლების გადაბმის ადგილას ჰიდროსაიზოლაციო მასალა "პენებარი" შეძენა-მოწყობა | მ | 168.534 |  |  | კონტრაქტორის მომსახურება
33 | კანალიზაციის პლასტმასის მილის PVC-U d=315 მმ მოწყობა შემაერთებელი ქუროთი, (რეზინის შუასადებით) | მ | 50 |  |  | კონტრაქტორის მომსახურება
33-1 | კანალიზაციის პლასტმასის მილის PVC-U d=315 მმ შეძენა | მ | 50.5 |  |  | gwp
33-2 | რეზინის შუასადები PVC-U d=315 მმ შეძენა | ც | 9 |  |  | gwp
34 | კანალიზაციის პლასტმასის მილის PVC-U d=315 მმ გამოცდა ჰერმეტულობაზე | მ | 50 |  |  | კონტრაქტორის მომსახურება
35 | პოლიეთილენის შემაერთებელი PVC-U d=315 მმ ქუროს მოწყობა (რეზინის სადებით) | ც | 3 |  |  | კონტრაქტორის მომსახურება
35-1 | პოლიეთილენის ქურო PVC-U d=315 მმ შეძენა | ც | 3 |  |  | gwp
35-2 | რეზინის შუასადები PVC-U d=315 მმ შეძენა | ც | 6 |  |  | gwp
36 | კანალიზაციის პლასტმასის მილის PVC-U d=250 მმ მოწყობა შემაერთებელი ქუროთი, (რეზინის შუასადებით) | მ | 15 |  |  | კონტრაქტორის მომსახურება
36-1 | კანალიზაციის პლასტმასის მილის PVC-U d=250 მმ შეძენა | მ | 15.15 |  |  | gwp
36-2 | რეზინის შუასადები PVC-U d=250 მმ შეძენა | ც | 1 |  |  | gwp
37 | კანალიზაციის პლასტმასის მილის PVC-U d=250 მმ გამოცდა ჰერმეტულობაზე | მ | 15 |  |  | კონტრაქტორის მომსახურება
38 | პოლიეთილენის შემაერთებელი PVC-U d=250 მმ ქუროს მოწყობა (რეზინის სადებით) | ც | 2 |  |  | კონტრაქტორის მომსახურება
38-1 | პოლიეთილენის ქურო PVC-U d=250 მმ შეძენა | ც | 2 |  |  | gwp
38-2 | რეზინის შუასადები PVC-U d=250 მმ შეძენა | ც | 4 |  |  | gwp
39 | კანალიზაციის პლასტმასის მილის PVC-U d=200 მმ მოწყობა შემაერთებელი ქუროთი, (რეზინის შუასადებით) | მ | 80 |  |  | კონტრაქტორის მომსახურება
39-1 | კანალიზაციის პლასტმასის მილის PVC-U d=200 მმ შეძენა | მ | 80.8 |  |  | gwp
39-2 | რეზინის შუასადები PVC-U d=200 მმ შეძენა | ც | 14 |  |  | gwp
40 | პოლიეთილენის შემაერთებელი PVC-U d=200 მმ ქუროს მოწყობა (რეზინის სადებით) | ც | 4 |  |  | კონტრაქტორის მომსახურება
40-1 | პოლიეთილენის ქურო PVC-U d=200 მმ შეძენა | ც | 4 |  |  | gwp
40-2 | რეზინის შუასადები PVC-U d=200 მმ შეძენა | ც | 8 |  |  | gwp
41 | კანალიზაციის პლასტმასის მილის PVC-U d=160 მმ მოწყობა შემაერთებელი ქუროთი, (რეზინის შუასადებით) | მ | 170 |  |  | კონტრაქტორის მომსახურება
41-1 | კანალიზაციის პლასტმასის მილის PVC-U d=160 მმ შეძენა | მ | 171.7 |  |  | gwp
41-2 | რეზინის შუასადები PVC-U d=160 მმ შეძენა | ც | 29 |  |  | gwp
42 | კანალიზაციის პლასტმასის მილის PVC-U d=160 მმ გამოცდა ჰერმეტულობაზე | მ | 170 |  |  | კონტრაქტორის მომსახურება
43 | პოლიეთილენის შემაერთებელი PVC-U d=160 მმ ქუროს მოწყობა (რეზინის სადებით) | ც | 9 |  |  | კონტრაქტორის მომსახურება | 18 | 22-23-1 | პოლიეთილენის ქუროუნაგირის შეძენა, მოწყობა დ=110X25 მმ | ც | 22 | 18 | 22-23-1 | პოლიეთილენის ქუროუნაგირის შეძენა, მოწყობა დ=110X25 მმ | ც | 22 | 18 | 22-23-1 | პოლიეთილენის ქუროუნაგირის შეძენა, მოწყობა დ=110X25 მმ | ც | 22 | 18 | 22-23-1 | პოლიეთილენის ქუროუნაგირის შეძენა, მოწყობა დ=110X25 მმ | ც | 22 | 18 | 22-23-1 | პოლიეთილენის ქუროუნაგირის შეძენა, მოწყობა დ=110X25 მმ | ც | 22 | 18 | 22-23-1 | პოლიეთილენის ქუროუნაგირის შეძენა, მოწყობა დ=110X25 მმ | ც | 22 | 18 | 22-23-1 | პოლიეთილენის ქუროუნაგირის შეძენა, მოწყობა დ=110X25 მმ | ც | 22 | 18 | 22-23-1 | პოლიეთილენის ქუროუნაგირის შეძენა, მოწყობა დ=110X25 მმ | ც | 22 | 18 | 22-23-1 | პოლიეთილენის ქუროუნაგირის შეძენა, მოწყობა დ=110X25 მმ | ც | 22 | 18 | 22-23-1 | პოლიეთილენის ქუროუნაგირის შეძენა, მოწყობა დ=110X25 მმ | ც | 22 | 18 | 22-23-1 | პოლიეთილენის ქუროუნაგირის შეძენა, მოწყობა დ=110X25 მმ | ც | 22 | 18 | 22-23-1 | პოლიეთილენის ქუროუნაგირის შეძენა, მოწყობა დ=110X25 მმ | ც | 22 | 18 | 22-23-1 | პოლიეთილენის ქუროუნაგირის შეძენა, მოწყობა დ=110X25 მმ | ც | 22 | 18 | 22-23-1 | პოლიეთილენის ქუროუნაგირის შეძენა, მოწყობა დ=110X25 მმ | ც | 22 | 18 | 22-23-1 | პოლიეთილენის ქუროუნაგირის შეძენა, მოწყობა დ=110X25 მმ | ც | 22 | 18 | 22-23-1 | პოლიეთილენის ქუროუნაგირის შეძენა, მოწყობა დ=110X25 მმ | ც | 22 | 18 | 22-23-1 | პოლიეთილენის ქუროუნაგირის შეძენა, მოწყობა დ=110X25 მმ | ც | 22 | 18 | 22-23-1 | პოლიეთილენის ქუროუნაგირის შეძენა, მოწყობა დ=110X25 მმ | ც | 22 | 18 | 22-23-1 | პოლიეთილენის ქუროუნაგირის შეძენა, მოწყობა დ=110X25 მმ | ც | 22 | 18 | 22-23-1 | პოლიეთილენის ქუროუნაგირის შეძენა, მოწყობა დ=110X25 მმ | ც | 22 | 18 | 22-23-1 | პოლიეთილენის ქუროუნაგირის შეძენა, მოწყობა დ=110X25 მმ | ც | 22 | 18 | 22-23-1 | პოლიეთილენის ქუროუნაგირის შეძენა, მოწყობა დ=110X25 მმ | ც | 22 | 18 | 22-23-1 | პოლიეთილენის ქუროუნაგირის შეძენა, მოწყობა დ=110X25 მმ | ც | 22 | 18 | 22-23-1 | პოლიეთილენის ქუროუნაგირის შეძენა, მოწყობა დ=110X25 მმ | ც | 22 | 18 | 22-23-1 | პოლიეთილენის ქუროუნაგირის შეძენა, მოწყობა დ=110X25 მმ | ც | 22 | 18 | 22-23-1 | პოლიეთილენის ქუროუნაგირის შეძენა, მოწყობა დ=110X25 მმ | ც | 22 | 18 | 22-23-1 | პოლიეთილენის ქუროუნაგირის შეძენა, მოწყობა დ=110X25 მმ | ც | 22 | 18 | 22-23-1 | პოლიეთილენის ქუროუნაგირის შეძენა, მოწყობა დ=110X25 მმ | ც | 22 | 18 | 22-23-1 | პოლიეთილენის ქუროუნაგირის შეძენა, მოწყობა დ=110X25 მმ | ც | 22 | 18 | 22-23-1 | პოლიეთილენის ქუროუნაგირის შეძენა, მოწყობა დ=110X25 მმ | ც | 22 | 18 | 22-23-1 | პოლიეთილენის ქუროუნაგირის შეძენა, მოწყობა დ=110X25 მმ | ც | 22 | 18 | 22-23-1 | პოლიეთილენის ქუროუნაგირის შეძენა, მოწყობა დ=110X25 მმ | ც | 22 | 18 | 22-23-1 | პოლიეთილენის ქუროუნაგირის შეძენა, მოწყობა დ=110X25 მმ | ც | 22 | 18 | 22-23-1 | პოლიეთილენის ქუროუნაგირის შეძენა, მოწყობა დ=110X25 მმ | ც | 22 | 18 | 22-23-1 | პოლიეთილენის ქუროუნაგირის შეძენა, მოწყობა დ=110X25 მმ | ც | 22 | 18 | 22-23-1 | პოლიეთილენის ქუროუნაგირის შეძენა, მოწყობა დ=110X25 მმ | ც | 22 | 18 | 22-23-1 | პოლიეთილენის ქუროუნაგირის შეძენა, მოწყობა დ=110X25 მმ | ც | 22 | 18 | 22-23-1 | პოლიეთილენის ქუროუნაგირის შეძენა, მოწყობა დ=110X25 მმ | ც | 22 | 18 | 22-23-1 | პოლიეთილენის ქუროუნაგირის შეძენა, მოწყობა დ=110X25 მმ | ც | 22 | 18 | 22-23-1 | პოლიეთილენის ქუროუნაგირის შეძენა, მოწყობა დ=110X25 მმ | ც | 22 | 18 | 22-23-1 | პოლიეთილენის ქუროუნაგირის შეძენა, მოწყობა დ=110X25 მმ | ც | 22 | 18 | 22-23-1 | პოლიეთილენის ქუროუნაგირის შეძენა, მოწყობა დ=110X25 მმ | ც | 22 | 18 | 22-23-1 | პოლიეთილენის ქუროუნაგირის შეძენა, მოწყობა დ=110X25 მმ | ც | 22 | 18 | 22-23-1 | პოლიეთილენის ქუროუნაგირის შეძენა, მოწყობა დ=110X25 მმ | ც | 22 | 18 | 22-23-1 | პოლიეთილენის ქუროუნაგირის შეძენა, მოწყობა დ=110X25 მმ | ც | 22 | 18 | 22-23-1 | პოლიეთილენის ქუროუნაგირის შეძენა, მოწყობა დ=110X25 მმ | ც | 22 | 18 | 22-23-1 | პოლიეთილენის ქუროუნაგირის შეძენა, მოწყობა დ=110X25 მმ | ც | 22 | 18 | 22-23-1 | პოლიეთილენის ქუროუნაგირის შეძენა, მოწყობა დ=110X25 მმ | ც | 22 | 18 | 22-23-1 | პოლიეთილენის ქუროუნაგირის შეძენა, მოწყობა დ=110X25 მმ | ც | 22 | 18 | 22-23-1 | პოლიეთილენის ქუროუნაგირის შეძენა, მოწყობა დ=110X25 მმ | ც | 22 | 18 | 22-23-1 | პოლიეთილენის ქუროუნაგირის შეძენა, მოწყობა დ=110X25 მმ | ც | 22 | 18 | 22-23-1 | პოლიეთილენის ქუროუნაგირის შეძენა, მოწყობა დ=110X25 მმ | ც | 22 | 18 | 22-23-1 | პოლიეთილენის ქუროუნაგირის შეძენა, მოწყობა დ=110X25 მმ | ც | 22 | 18 | 22-23-1 | პოლიეთილენის ქუროუნაგირის შეძენა, მოწყობა დ=110X25 მმ | ც | 22 | 18 | 22-23-1 | პოლიეთილენის ქუროუნაგირის შეძენა, მოწყობა დ=110X25 მმ | ც | 22 | 18 | 22-23-1 | პოლიეთილენის ქუროუნაგირის შეძენა, მოწყობა დ=110X25 მმ | ც | 22 | 18 | 22-23-1 | პოლიეთილენის ქუროუნაგირის შეძენა, მოწყობა დ=110X25 მმ | ც | 22 | 18 | 22-23-1 | პოლიეთილენის ქუროუნაგირის შეძენა, მოწყობა დ=110X25 მმ | ც | 22 | 18 | 22-23-1 | პოლიეთილენის ქუროუნაგირის შეძენა, მოწყობა დ=110X25 მმ | ც | 22 | 18 | 22-23-1 | პოლიეთილენის ქუროუნაგირის შეძენა, მოწყობა დ=110X25 მმ | ც | 22 | 18 | 22-23-1 | პოლიეთილენის ქუროუნაგირის შეძენა, მოწყობა დ=110X25 მმ | ც | 22 | 18 | 22-23-1 | პოლიეთილენის ქუროუნაგირის შეძენა, მოწყობა დ=110X25 მმ | ც | 22 | 18 | 22-23-1 | პოლიეთილენის ქუროუნაგირის შეძენა, მოწყობა დ=110X25 მმ | ც | 22
43-1 | პოლიეთილენის ქურო PVC-U d=160 მმ შეძენა | ც | 9 |  |  | gwp
43-2 | რეზინის შუასადები PVC-U d=160 მმ შეძენა | ც | 18 |  |  | gwp | 18 | 22-23-1 | პოლიეთილენის ქუროუნაგირის შეძენა, მოწყობა დ=110X25 მმ | ც | 22 | 18 | 22-23-1 | პოლიეთილენის ქუროუნაგირის შეძენა, მოწყობა დ=110X25 მმ | ც | 22 | 18 | 22-23-1 | პოლიეთილენის ქუროუნაგირის შეძენა, მოწყობა დ=110X25 მმ | ც | 22 | 18 | 22-23-1 | პოლიეთილენის ქუროუნაგირის შეძენა, მოწყობა დ=110X25 მმ | ც | 22 | 18 | 22-23-1 | პოლიეთილენის ქუროუნაგირის შეძენა, მოწყობა დ=110X25 მმ | ც | 22 | 18 | 22-23-1 | პოლიეთილენის ქუროუნაგირის შეძენა, მოწყობა დ=110X25 მმ | ც | 22 | 18 | 22-23-1 | პოლიეთილენის ქუროუნაგირის შეძენა, მოწყობა დ=110X25 მმ | ც | 22 | 18 | 22-23-1 | პოლიეთილენის ქუროუნაგირის შეძენა, მოწყობა დ=110X25 მმ | ც | 22 | 18 | 22-23-1 | პოლიეთილენის ქუროუნაგირის შეძენა, მოწყობა დ=110X25 მმ | ც | 22 | 18 | 22-23-1 | პოლიეთილენის ქუროუნაგირის შეძენა, მოწყობა დ=110X25 მმ | ც | 22 | 18 | 22-23-1 | პოლიეთილენის ქუროუნაგირის შეძენა, მოწყობა დ=110X25 მმ | ც | 22 | 18 | 22-23-1 | პოლიეთილენის ქუროუნაგირის შეძენა, მოწყობა დ=110X25 მმ | ც | 22 | 18 | 22-23-1 | პოლიეთილენის ქუროუნაგირის შეძენა, მოწყობა დ=110X25 მმ | ც | 22 | 18 | 22-23-1 | პოლიეთილენის ქუროუნაგირის შეძენა, მოწყობა დ=110X25 მმ | ც | 22 | 18 | 22-23-1 | პოლიეთილენის ქუროუნაგირის შეძენა, მოწყობა დ=110X25 მმ | ც | 22 | 18 | 22-23-1 | პოლიეთილენის ქუროუნაგირის შეძენა, მოწყობა დ=110X25 მმ | ც | 22 | 18 | 22-23-1 | პოლიეთილენის ქუროუნაგირის შეძენა, მოწყობა დ=110X25 მმ | ც | 22 | 18 | 22-23-1 | პოლიეთილენის ქუროუნაგირის შეძენა, მოწყობა დ=110X25 მმ | ც | 22 | 18 | 22-23-1 | პოლიეთილენის ქუროუნაგირის შეძენა, მოწყობა დ=110X25 მმ | ც | 22 | 18 | 22-23-1 | პოლიეთილენის ქუროუნაგირის შეძენა, მოწყობა დ=110X25 მმ | ც | 22 | 18 | 22-23-1 | პოლიეთილენის ქუროუნაგირის შეძენა, მოწყობა დ=110X25 მმ | ც | 22 | 18 | 22-23-1 | პოლიეთილენის ქუროუნაგირის შეძენა, მოწყობა დ=110X25 მმ | ც | 22 | 18 | 22-23-1 | პოლიეთილენის ქუროუნაგირის შეძენა, მოწყობა დ=110X25 მმ | ც | 22 | 18 | 22-23-1 | პოლიეთილენის ქუროუნაგირის შეძენა, მოწყობა დ=110X25 მმ | ც | 22 | 18 | 22-23-1 | პოლიეთილენის ქუროუნაგირის შეძენა, მოწყობა დ=110X25 მმ | ც | 22 | 18 | 22-23-1 | პოლიეთილენის ქუროუნაგირის შეძენა, მოწყობა დ=110X25 მმ | ც | 22 | 18 | 22-23-1 | პოლიეთილენის ქუროუნაგირის შეძენა, მოწყობა დ=110X25 მმ | ც | 22 | 18 | 22-23-1 | პოლიეთილენის ქუროუნაგირის შეძენა, მოწყობა დ=110X25 მმ | ც | 22 | 18 | 22-23-1 | პოლიეთილენის ქუროუნაგირის შეძენა, მოწყობა დ=110X25 მმ | ც | 22 | 18 | 22-23-1 | პოლიეთილენის ქუროუნაგირის შეძენა, მოწყობა დ=110X25 მმ | ც | 22 | 18 | 22-23-1 | პოლიეთილენის ქუროუნაგირის შეძენა, მოწყობა დ=110X25 მმ | ც | 22 | 18 | 22-23-1 | პოლიეთილენის ქუროუნაგირის შეძენა, მოწყობა დ=110X25 მმ | ც | 22 | 18 | 22-23-1 | პოლიეთილენის ქუროუნაგირის შეძენა, მოწყობა დ=110X25 მმ | ც | 22 | 18 | 22-23-1 | პოლიეთილენის ქუროუნაგირის შეძენა, მოწყობა დ=110X25 მმ | ც | 22 | 18 | 22-23-1 | პოლიეთილენის ქუროუნაგირის შეძენა, მოწყობა დ=110X25 მმ | ც | 22 | 18 | 22-23-1 | პოლიეთილენის ქუროუნაგირის შეძენა, მოწყობა დ=110X25 მმ | ც | 22 | 18 | 22-23-1 | პოლიეთილენის ქუროუნაგირის შეძენა, მოწყობა დ=110X25 მმ | ც | 22 | 18 | 22-23-1 | პოლიეთილენის ქუროუნაგირის შეძენა, მოწყობა დ=110X25 მმ | ც | 22 | 18 | 22-23-1 | პოლიეთილენის ქუროუნაგირის შეძენა, მოწყობა დ=110X25 მმ | ც | 22 | 18 | 22-23-1 | პოლიეთილენის ქუროუნაგირის შეძენა, მოწყობა დ=110X25 მმ | ც | 22 | 18 | 22-23-1 | პოლიეთილენის ქუროუნაგირის შეძენა, მოწყობა დ=110X25 მმ | ც | 22 | 18 | 22-23-1 | პოლიეთილენის ქუროუნაგირის შეძენა, მოწყობა დ=110X25 მმ | ც | 22 | 18 | 22-23-1 | პოლიეთილენის ქუროუნაგირის შეძენა, მოწყობა დ=110X25 მმ | ც | 22 | 18 | 22-23-1 | პოლიეთილენის ქუროუნაგირის შეძენა, მოწყობა დ=110X25 მმ | ც | 22 | 18 | 22-23-1 | პოლიეთილენის ქუროუნაგირის შეძენა, მოწყობა დ=110X25 მმ | ც | 22 | 18 | 22-23-1 | პოლიეთილენის ქუროუნაგირის შეძენა, მოწყობა დ=110X25 მმ | ც | 22 | 18 | 22-23-1 | პოლიეთილენის ქუროუნაგირის შეძენა, მოწყობა დ=110X25 მმ | ც | 22 | 18 | 22-23-1 | პოლიეთილენის ქუროუნაგირის შეძენა, მოწყობა დ=110X25 მმ | ც | 22 | 18 | 22-23-1 | პოლიეთილენის ქუროუნაგირის შეძენა, მოწყობა დ=110X25 მმ | ც | 22 | 18 | 22-23-1 | პოლიეთილენის ქუროუნაგირის შეძენა, მოწყობა დ=110X25 მმ | ც | 22 | 18 | 22-23-1 | პოლიეთილენის ქუროუნაგირის შეძენა, მოწყობა დ=110X25 მმ | ც | 22 | 18 | 22-23-1 | პოლიეთილენის ქუროუნაგირის შეძენა, მოწყობა დ=110X25 მმ | ც | 22 | 18 | 22-23-1 | პოლიეთილენის ქუროუნაგირის შეძენა, მოწყობა დ=110X25 მმ | ც | 22 | 18 | 22-23-1 | პოლიეთილენის ქუროუნაგირის შეძენა, მოწყობა დ=110X25 მმ | ც | 22 | 18 | 22-23-1 | პოლიეთილენის ქუროუნაგირის შეძენა, მოწყობა დ=110X25 მმ | ც | 22 | 18 | 22-23-1 | პოლიეთილენის ქუროუნაგირის შეძენა, მოწყობა დ=110X25 მმ | ც | 22 | 18 | 22-23-1 | პოლიეთილენის ქუროუნაგირის შეძენა, მოწყობა დ=110X25 მმ | ც | 22 | 18 | 22-23-1 | პოლიეთილენის ქუროუნაგირის შეძენა, მოწყობა დ=110X25 მმ | ც | 22 | 18 | 22-23-1 | პოლიეთილენის ქუროუნაგირის შეძენა, მოწყობა დ=110X25 მმ | ც | 22 | 18 | 22-23-1 | პოლიეთილენის ქუროუნაგირის შეძენა, მოწყობა დ=110X25 მმ | ც | 22 | 18 | 22-23-1 | პოლიეთილენის ქუროუნაგირის შეძენა, მოწყობა დ=110X25 მმ | ც | 22 | 18 | 22-23-1 | პოლიეთილენის ქუროუნაგირის შეძენა, მოწყობა დ=110X25 მმ | ც | 22 | 18 | 22-23-1 | პოლიეთილენის ქუროუნაგირის შეძენა, მოწყობა დ=110X25 მმ | ც | 22
44 | კანალიზაციის პოლიეთილენის გოფრირებული მილის მოწყობა SN8 d=400 მმ /მილძაბრა ბოლოთი/ | მ | 10 |  |  | კონტრაქტორის მომსახურება
44-1 | კანალიზაციის პოლიეთილენის გოფრირებული მილი შეძენა SN8 d=400 მმ | მ | 10.1 |  |  | gwp | 18 | 22-23-1 | პოლიეთილენის ქუროუნაგირის შეძენა, მოწყობა დ=110X25 მმ | ც | 22 | 18 | 22-23-1 | პოლიეთილენის ქუროუნაგირის შეძენა, მოწყობა დ=110X25 მმ | ც | 22 | 18 | 22-23-1 | პოლიეთილენის ქუროუნაგირის შეძენა, მოწყობა დ=110X25 მმ | ც | 22 | 18 | 22-23-1 | პოლიეთილენის ქუროუნაგირის შეძენა, მოწყობა დ=110X25 მმ | ც | 22 | 18 | 22-23-1 | პოლიეთილენის ქუროუნაგირის შეძენა, მოწყობა დ=110X25 მმ | ც | 22 | 18 | 22-23-1 | პოლიეთილენის ქუროუნაგირის შეძენა, მოწყობა დ=110X25 მმ | ც | 22 | 18 | 22-23-1 | პოლიეთილენის ქუროუნაგირის შეძენა, მოწყობა დ=110X25 მმ | ც | 22 | 18 | 22-23-1 | პოლიეთილენის ქუროუნაგირის შეძენა, მოწყობა დ=110X25 მმ | ც | 22 | 18 | 22-23-1 | პოლიეთილენის ქუროუნაგირის შეძენა, მოწყობა დ=110X25 მმ | ც | 22 | 18 | 22-23-1 | პოლიეთილენის ქუროუნაგირის შეძენა, მოწყობა დ=110X25 მმ | ც | 22 | 18 | 22-23-1 | პოლიეთილენის ქუროუნაგირის შეძენა, მოწყობა დ=110X25 მმ | ც | 22 | 18 | 22-23-1 | პოლიეთილენის ქუროუნაგირის შეძენა, მოწყობა დ=110X25 მმ | ც | 22 | 18 | 22-23-1 | პოლიეთილენის ქუროუნაგირის შეძენა, მოწყობა დ=110X25 მმ | ც | 22 | 18 | 22-23-1 | პოლიეთილენის ქუროუნაგირის შეძენა, მოწყობა დ=110X25 მმ | ც | 22 | 18 | 22-23-1 | პოლიეთილენის ქუროუნაგირის შეძენა, მოწყობა დ=110X25 მმ | ც | 22 | 18 | 22-23-1 | პოლიეთილენის ქუროუნაგირის შეძენა, მოწყობა დ=110X25 მმ | ც | 22 | 18 | 22-23-1 | პოლიეთილენის ქუროუნაგირის შეძენა, მოწყობა დ=110X25 მმ | ც | 22 | 18 | 22-23-1 | პოლიეთილენის ქუროუნაგირის შეძენა, მოწყობა დ=110X25 მმ | ც | 22 | 18 | 22-23-1 | პოლიეთილენის ქუროუნაგირის შეძენა, მოწყობა დ=110X25 მმ | ც | 22 | 18 | 22-23-1 | პოლიეთილენის ქუროუნაგირის შეძენა, მოწყობა დ=110X25 მმ | ც | 22 | 18 | 22-23-1 | პოლიეთილენის ქუროუნაგირის შეძენა, მოწყობა დ=110X25 მმ | ც | 22 | 18 | 22-23-1 | პოლიეთილენის ქუროუნაგირის შეძენა, მოწყობა დ=110X25 მმ | ც | 22 | 18 | 22-23-1 | პოლიეთილენის ქუროუნაგირის შეძენა, მოწყობა დ=110X25 მმ | ც | 22 | 18 | 22-23-1 | პოლიეთილენის ქუროუნაგირის შეძენა, მოწყობა დ=110X25 მმ | ც | 22 | 18 | 22-23-1 | პოლიეთილენის ქუროუნაგირის შეძენა, მოწყობა დ=110X25 მმ | ც | 22 | 18 | 22-23-1 | პოლიეთილენის ქუროუნაგირის შეძენა, მოწყობა დ=110X25 მმ | ც | 22 | 18 | 22-23-1 | პოლიეთილენის ქუროუნაგირის შეძენა, მოწყობა დ=110X25 მმ | ც | 22 | 18 | 22-23-1 | პოლიეთილენის ქუროუნაგირის შეძენა, მოწყობა დ=110X25 მმ | ც | 22 | 18 | 22-23-1 | პოლიეთილენის ქუროუნაგირის შეძენა, მოწყობა დ=110X25 მმ | ც | 22 | 18 | 22-23-1 | პოლიეთილენის ქუროუნაგირის შეძენა, მოწყობა დ=110X25 მმ | ც | 22 | 18 | 22-23-1 | პოლიეთილენის ქუროუნაგირის შეძენა, მოწყობა დ=110X25 მმ | ც | 22 | 18 | 22-23-1 | პოლიეთილენის ქუროუნაგირის შეძენა, მოწყობა დ=110X25 მმ | ც | 22 | 18 | 22-23-1 | პოლიეთილენის ქუროუნაგირის შეძენა, მოწყობა დ=110X25 მმ | ც | 22 | 18 | 22-23-1 | პოლიეთილენის ქუროუნაგირის შეძენა, მოწყობა დ=110X25 მმ | ც | 22 | 18 | 22-23-1 | პოლიეთილენის ქუროუნაგირის შეძენა, მოწყობა დ=110X25 მმ | ც | 22 | 18 | 22-23-1 | პოლიეთილენის ქუროუნაგირის შეძენა, მოწყობა დ=110X25 მმ | ც | 22 | 18 | 22-23-1 | პოლიეთილენის ქუროუნაგირის შეძენა, მოწყობა დ=110X25 მმ | ც | 22 | 18 | 22-23-1 | პოლიეთილენის ქუროუნაგირის შეძენა, მოწყობა დ=110X25 მმ | ც | 22 | 18 | 22-23-1 | პოლიეთილენის ქუროუნაგირის შეძენა, მოწყობა დ=110X25 მმ | ც | 22 | 18 | 22-23-1 | პოლიეთილენის ქუროუნაგირის შეძენა, მოწყობა დ=110X25 მმ | ც | 22 | 18 | 22-23-1 | პოლიეთილენის ქუროუნაგირის შეძენა, მოწყობა დ=110X25 მმ | ც | 22 | 18 | 22-23-1 | პოლიეთილენის ქუროუნაგირის შეძენა, მოწყობა დ=110X25 მმ | ც | 22 | 18 | 22-23-1 | პოლიეთილენის ქუროუნაგირის შეძენა, მოწყობა დ=110X25 მმ | ც | 22 | 18 | 22-23-1 | პოლიეთილენის ქუროუნაგირის შეძენა, მოწყობა დ=110X25 მმ | ც | 22 | 18 | 22-23-1 | პოლიეთილენის ქუროუნაგირის შეძენა, მოწყობა დ=110X25 მმ | ც | 22 | 18 | 22-23-1 | პოლიეთილენის ქუროუნაგირის შეძენა, მოწყობა დ=110X25 მმ | ც | 22 | 18 | 22-23-1 | პოლიეთილენის ქუროუნაგირის შეძენა, მოწყობა დ=110X25 მმ | ც | 22 | 18 | 22-23-1 | პოლიეთილენის ქუროუნაგირის შეძენა, მოწყობა დ=110X25 მმ | ც | 22 | 18 | 22-23-1 | პოლიეთილენის ქუროუნაგირის შეძენა, მოწყობა დ=110X25 მმ | ც | 22 | 18 | 22-23-1 | პოლიეთილენის ქუროუნაგირის შეძენა, მოწყობა დ=110X25 მმ | ც | 22 | 18 | 22-23-1 | პოლიეთილენის ქუროუნაგირის შეძენა, მოწყობა დ=110X25 მმ | ც | 22 | 18 | 22-23-1 | პოლიეთილენის ქუროუნაგირის შეძენა, მოწყობა დ=110X25 მმ | ც | 22 | 18 | 22-23-1 | პოლიეთილენის ქუროუნაგირის შეძენა, მოწყობა დ=110X25 მმ | ც | 22 | 18 | 22-23-1 | პოლიეთილენის ქუროუნაგირის შეძენა, მოწყობა დ=110X25 მმ | ც | 22 | 18 | 22-23-1 | პოლიეთილენის ქუროუნაგირის შეძენა, მოწყობა დ=110X25 მმ | ც | 22 | 18 | 22-23-1 | პოლიეთილენის ქუროუნაგირის შეძენა, მოწყობა დ=110X25 მმ | ც | 22 | 18 | 22-23-1 | პოლიეთილენის ქუროუნაგირის შეძენა, მოწყობა დ=110X25 მმ | ც | 22 | 18 | 22-23-1 | პოლიეთილენის ქუროუნაგირის შეძენა, მოწყობა დ=110X25 მმ | ც | 22 | 18 | 22-23-1 | პოლიეთილენის ქუროუნაგირის შეძენა, მოწყობა დ=110X25 მმ | ც | 22 | 18 | 22-23-1 | პოლიეთილენის ქუროუნაგირის შეძენა, მოწყობა დ=110X25 მმ | ც | 22 | 18 | 22-23-1 | პოლიეთილენის ქუროუნაგირის შეძენა, მოწყობა დ=110X25 მმ | ც | 22 | 18 | 22-23-1 | პოლიეთილენის ქუროუნაგირის შეძენა, მოწყობა დ=110X25 მმ | ც | 22 | 18 | 22-23-1 | პოლიეთილენის ქუროუნაგირის შეძენა, მოწყობა დ=110X25 მმ | ც | 22
45 | კანალიზაციის პოლიეთილენის გოფრირებული მილის გამოცდა ჰერმეტულობაზე SN8 d=400 მმ | მ | 10 |  |  | კონტრაქტორის მომსახურება
46 | პოლიეთილენის გოფრირებული ქუროს მოწყობა d=400 მმ /რეზინის საფენით/ | ც | 10 |  |  | კონტრაქტორის მომსახურება | 18 | 22-23-1 | პოლიეთილენის ქუროუნაგირის შეძენა, მოწყობა დ=110X25 მმ | ც | 22 | 18 | 22-23-1 | პოლიეთილენის ქუროუნაგირის შეძენა, მოწყობა დ=110X25 მმ | ც | 22 | 18 | 22-23-1 | პოლიეთილენის ქუროუნაგირის შეძენა, მოწყობა დ=110X25 მმ | ც | 22 | 18 | 22-23-1 | პოლიეთილენის ქუროუნაგირის შეძენა, მოწყობა დ=110X25 მმ | ც | 22 | 18 | 22-23-1 | პოლიეთილენის ქუროუნაგირის შეძენა, მოწყობა დ=110X25 მმ | ც | 22 | 18 | 22-23-1 | პოლიეთილენის ქუროუნაგირის შეძენა, მოწყობა დ=110X25 მმ | ც | 22 | 18 | 22-23-1 | პოლიეთილენის ქუროუნაგირის შეძენა, მოწყობა დ=110X25 მმ | ც | 22 | 18 | 22-23-1 | პოლიეთილენის ქუროუნაგირის შეძენა, მოწყობა დ=110X25 მმ | ც | 22 | 18 | 22-23-1 | პოლიეთილენის ქუროუნაგირის შეძენა, მოწყობა დ=110X25 მმ | ც | 22 | 18 | 22-23-1 | პოლიეთილენის ქუროუნაგირის შეძენა, მოწყობა დ=110X25 მმ | ც | 22 | 18 | 22-23-1 | პოლიეთილენის ქუროუნაგირის შეძენა, მოწყობა დ=110X25 მმ | ც | 22 | 18 | 22-23-1 | პოლიეთილენის ქუროუნაგირის შეძენა, მოწყობა დ=110X25 მმ | ც | 22 | 18 | 22-23-1 | პოლიეთილენის ქუროუნაგირის შეძენა, მოწყობა დ=110X25 მმ | ც | 22 | 18 | 22-23-1 | პოლიეთილენის ქუროუნაგირის შეძენა, მოწყობა დ=110X25 მმ | ც | 22 | 18 | 22-23-1 | პოლიეთილენის ქუროუნაგირის შეძენა, მოწყობა დ=110X25 მმ | ც | 22 | 18 | 22-23-1 | პოლიეთილენის ქუროუნაგირის შეძენა, მოწყობა დ=110X25 მმ | ც | 22 | 18 | 22-23-1 | პოლიეთილენის ქუროუნაგირის შეძენა, მოწყობა დ=110X25 მმ | ც | 22 | 18 | 22-23-1 | პოლიეთილენის ქუროუნაგირის შეძენა, მოწყობა დ=110X25 მმ | ც | 22 | 18 | 22-23-1 | პოლიეთილენის ქუროუნაგირის შეძენა, მოწყობა დ=110X25 მმ | ც | 22 | 18 | 22-23-1 | პოლიეთილენის ქუროუნაგირის შეძენა, მოწყობა დ=110X25 მმ | ც | 22 | 18 | 22-23-1 | პოლიეთილენის ქუროუნაგირის შეძენა, მოწყობა დ=110X25 მმ | ც | 22 | 18 | 22-23-1 | პოლიეთილენის ქუროუნაგირის შეძენა, მოწყობა დ=110X25 მმ | ც | 22 | 18 | 22-23-1 | პოლიეთილენის ქუროუნაგირის შეძენა, მოწყობა დ=110X25 მმ | ც | 22 | 18 | 22-23-1 | პოლიეთილენის ქუროუნაგირის შეძენა, მოწყობა დ=110X25 მმ | ც | 22 | 18 | 22-23-1 | პოლიეთილენის ქუროუნაგირის შეძენა, მოწყობა დ=110X25 მმ | ც | 22 | 18 | 22-23-1 | პოლიეთილენის ქუროუნაგირის შეძენა, მოწყობა დ=110X25 მმ | ც | 22 | 18 | 22-23-1 | პოლიეთილენის ქუროუნაგირის შეძენა, მოწყობა დ=110X25 მმ | ც | 22 | 18 | 22-23-1 | პოლიეთილენის ქუროუნაგირის შეძენა, მოწყობა დ=110X25 მმ | ც | 22 | 18 | 22-23-1 | პოლიეთილენის ქუროუნაგირის შეძენა, მოწყობა დ=110X25 მმ | ც | 22 | 18 | 22-23-1 | პოლიეთილენის ქუროუნაგირის შეძენა, მოწყობა დ=110X25 მმ | ც | 22 | 18 | 22-23-1 | პოლიეთილენის ქუროუნაგირის შეძენა, მოწყობა დ=110X25 მმ | ც | 22 | 18 | 22-23-1 | პოლიეთილენის ქუროუნაგირის შეძენა, მოწყობა დ=110X25 მმ | ც | 22 | 18 | 22-23-1 | პოლიეთილენის ქუროუნაგირის შეძენა, მოწყობა დ=110X25 მმ | ც | 22 | 18 | 22-23-1 | პოლიეთილენის ქუროუნაგირის შეძენა, მოწყობა დ=110X25 მმ | ც | 22 | 18 | 22-23-1 | პოლიეთილენის ქუროუნაგირის შეძენა, მოწყობა დ=110X25 მმ | ც | 22 | 18 | 22-23-1 | პოლიეთილენის ქუროუნაგირის შეძენა, მოწყობა დ=110X25 მმ | ც | 22 | 18 | 22-23-1 | პოლიეთილენის ქუროუნაგირის შეძენა, მოწყობა დ=110X25 მმ | ც | 22 | 18 | 22-23-1 | პოლიეთილენის ქუროუნაგირის შეძენა, მოწყობა დ=110X25 მმ | ც | 22 | 18 | 22-23-1 | პოლიეთილენის ქუროუნაგირის შეძენა, მოწყობა დ=110X25 მმ | ც | 22 | 18 | 22-23-1 | პოლიეთილენის ქუროუნაგირის შეძენა, მოწყობა დ=110X25 მმ | ც | 22 | 18 | 22-23-1 | პოლიეთილენის ქუროუნაგირის შეძენა, მოწყობა დ=110X25 მმ | ც | 22 | 18 | 22-23-1 | პოლიეთილენის ქუროუნაგირის შეძენა, მოწყობა დ=110X25 მმ | ც | 22 | 18 | 22-23-1 | პოლიეთილენის ქუროუნაგირის შეძენა, მოწყობა დ=110X25 მმ | ც | 22 | 18 | 22-23-1 | პოლიეთილენის ქუროუნაგირის შეძენა, მოწყობა დ=110X25 მმ | ც | 22 | 18 | 22-23-1 | პოლიეთილენის ქუროუნაგირის შეძენა, მოწყობა დ=110X25 მმ | ც | 22 | 18 | 22-23-1 | პოლიეთილენის ქუროუნაგირის შეძენა, მოწყობა დ=110X25 მმ | ც | 22 | 18 | 22-23-1 | პოლიეთილენის ქუროუნაგირის შეძენა, მოწყობა დ=110X25 მმ | ც | 22 | 18 | 22-23-1 | პოლიეთილენის ქუროუნაგირის შეძენა, მოწყობა დ=110X25 მმ | ც | 22 | 18 | 22-23-1 | პოლიეთილენის ქუროუნაგირის შეძენა, მოწყობა დ=110X25 მმ | ც | 22 | 18 | 22-23-1 | პოლიეთილენის ქუროუნაგირის შეძენა, მოწყობა დ=110X25 მმ | ც | 22 | 18 | 22-23-1 | პოლიეთილენის ქუროუნაგირის შეძენა, მოწყობა დ=110X25 მმ | ც | 22 | 18 | 22-23-1 | პოლიეთილენის ქუროუნაგირის შეძენა, მოწყობა დ=110X25 მმ | ც | 22 | 18 | 22-23-1 | პოლიეთილენის ქუროუნაგირის შეძენა, მოწყობა დ=110X25 მმ | ც | 22 | 18 | 22-23-1 | პოლიეთილენის ქუროუნაგირის შეძენა, მოწყობა დ=110X25 მმ | ც | 22 | 18 | 22-23-1 | პოლიეთილენის ქუროუნაგირის შეძენა, მოწყობა დ=110X25 მმ | ც | 22 | 18 | 22-23-1 | პოლიეთილენის ქუროუნაგირის შეძენა, მოწყობა დ=110X25 მმ | ც | 22 | 18 | 22-23-1 | პოლიეთილენის ქუროუნაგირის შეძენა, მოწყობა დ=110X25 მმ | ც | 22 | 18 | 22-23-1 | პოლიეთილენის ქუროუნაგირის შეძენა, მოწყობა დ=110X25 მმ | ც | 22 | 18 | 22-23-1 | პოლიეთილენის ქუროუნაგირის შეძენა, მოწყობა დ=110X25 მმ | ც | 22 | 18 | 22-23-1 | პოლიეთილენის ქუროუნაგირის შეძენა, მოწყობა დ=110X25 მმ | ც | 22 | 18 | 22-23-1 | პოლიეთილენის ქუროუნაგირის შეძენა, მოწყობა დ=110X25 მმ | ც | 22 | 18 | 22-23-1 | პოლიეთილენის ქუროუნაგირის შეძენა, მოწყობა დ=110X25 მმ | ც | 22 | 18 | 22-23-1 | პოლიეთილენის ქუროუნაგირის შეძენა, მოწყობა დ=110X25 მმ | ც | 22
46-1 | შემაერთებელი გოფრირებული ქუროს შეძენა d=400 მმ | ც | 10 |  |  | gwp
46-2 | რეზინის საფენის შეძენა d=400 მმ | ც | 40 |  |  | gwp | 18 | 22-23-1 | პოლიეთილენის ქუროუნაგირის შეძენა, მოწყობა დ=110X25 მმ | ც | 22 | 18 | 22-23-1 | პოლიეთილენის ქუროუნაგირის შეძენა, მოწყობა დ=110X25 მმ | ც | 22 | 18 | 22-23-1 | პოლიეთილენის ქუროუნაგირის შეძენა, მოწყობა დ=110X25 მმ | ც | 22 | 18 | 22-23-1 | პოლიეთილენის ქუროუნაგირის შეძენა, მოწყობა დ=110X25 მმ | ც | 22 | 18 | 22-23-1 | პოლიეთილენის ქუროუნაგირის შეძენა, მოწყობა დ=110X25 მმ | ც | 22 | 18 | 22-23-1 | პოლიეთილენის ქუროუნაგირის შეძენა, მოწყობა დ=110X25 მმ | ც | 22 | 18 | 22-23-1 | პოლიეთილენის ქუროუნაგირის შეძენა, მოწყობა დ=110X25 მმ | ც | 22 | 18 | 22-23-1 | პოლიეთილენის ქუროუნაგირის შეძენა, მოწყობა დ=110X25 მმ | ც | 22 | 18 | 22-23-1 | პოლიეთილენის ქუროუნაგირის შეძენა, მოწყობა დ=110X25 მმ | ც | 22 | 18 | 22-23-1 | პოლიეთილენის ქუროუნაგირის შეძენა, მოწყობა დ=110X25 მმ | ც | 22 | 18 | 22-23-1 | პოლიეთილენის ქუროუნაგირის შეძენა, მოწყობა დ=110X25 მმ | ც | 22 | 18 | 22-23-1 | პოლიეთილენის ქუროუნაგირის შეძენა, მოწყობა დ=110X25 მმ | ც | 22 | 18 | 22-23-1 | პოლიეთილენის ქუროუნაგირის შეძენა, მოწყობა დ=110X25 მმ | ც | 22 | 18 | 22-23-1 | პოლიეთილენის ქუროუნაგირის შეძენა, მოწყობა დ=110X25 მმ | ც | 22 | 18 | 22-23-1 | პოლიეთილენის ქუროუნაგირის შეძენა, მოწყობა დ=110X25 მმ | ც | 22 | 18 | 22-23-1 | პოლიეთილენის ქუროუნაგირის შეძენა, მოწყობა დ=110X25 მმ | ც | 22 | 18 | 22-23-1 | პოლიეთილენის ქუროუნაგირის შეძენა, მოწყობა დ=110X25 მმ | ც | 22 | 18 | 22-23-1 | პოლიეთილენის ქუროუნაგირის შეძენა, მოწყობა დ=110X25 მმ | ც | 22 | 18 | 22-23-1 | პოლიეთილენის ქუროუნაგირის შეძენა, მოწყობა დ=110X25 მმ | ც | 22 | 18 | 22-23-1 | პოლიეთილენის ქუროუნაგირის შეძენა, მოწყობა დ=110X25 მმ | ც | 22 | 18 | 22-23-1 | პოლიეთილენის ქუროუნაგირის შეძენა, მოწყობა დ=110X25 მმ | ც | 22 | 18 | 22-23-1 | პოლიეთილენის ქუროუნაგირის შეძენა, მოწყობა დ=110X25 მმ | ც | 22 | 18 | 22-23-1 | პოლიეთილენის ქუროუნაგირის შეძენა, მოწყობა დ=110X25 მმ | ც | 22 | 18 | 22-23-1 | პოლიეთილენის ქუროუნაგირის შეძენა, მოწყობა დ=110X25 მმ | ც | 22 | 18 | 22-23-1 | პოლიეთილენის ქუროუნაგირის შეძენა, მოწყობა დ=110X25 მმ | ც | 22 | 18 | 22-23-1 | პოლიეთილენის ქუროუნაგირის შეძენა, მოწყობა დ=110X25 მმ | ც | 22 | 18 | 22-23-1 | პოლიეთილენის ქუროუნაგირის შეძენა, მოწყობა დ=110X25 მმ | ც | 22 | 18 | 22-23-1 | პოლიეთილენის ქუროუნაგირის შეძენა, მოწყობა დ=110X25 მმ | ც | 22 | 18 | 22-23-1 | პოლიეთილენის ქუროუნაგირის შეძენა, მოწყობა დ=110X25 მმ | ც | 22 | 18 | 22-23-1 | პოლიეთილენის ქუროუნაგირის შეძენა, მოწყობა დ=110X25 მმ | ც | 22 | 18 | 22-23-1 | პოლიეთილენის ქუროუნაგირის შეძენა, მოწყობა დ=110X25 მმ | ც | 22 | 18 | 22-23-1 | პოლიეთილენის ქუროუნაგირის შეძენა, მოწყობა დ=110X25 მმ | ც | 22 | 18 | 22-23-1 | პოლიეთილენის ქუროუნაგირის შეძენა, მოწყობა დ=110X25 მმ | ც | 22 | 18 | 22-23-1 | პოლიეთილენის ქუროუნაგირის შეძენა, მოწყობა დ=110X25 მმ | ც | 22 | 18 | 22-23-1 | პოლიეთილენის ქუროუნაგირის შეძენა, მოწყობა დ=110X25 მმ | ც | 22 | 18 | 22-23-1 | პოლიეთილენის ქუროუნაგირის შეძენა, მოწყობა დ=110X25 მმ | ც | 22 | 18 | 22-23-1 | პოლიეთილენის ქუროუნაგირის შეძენა, მოწყობა დ=110X25 მმ | ც | 22 | 18 | 22-23-1 | პოლიეთილენის ქუროუნაგირის შეძენა, მოწყობა დ=110X25 მმ | ც | 22 | 18 | 22-23-1 | პოლიეთილენის ქუროუნაგირის შეძენა, მოწყობა დ=110X25 მმ | ც | 22 | 18 | 22-23-1 | პოლიეთილენის ქუროუნაგირის შეძენა, მოწყობა დ=110X25 მმ | ც | 22 | 18 | 22-23-1 | პოლიეთილენის ქუროუნაგირის შეძენა, მოწყობა დ=110X25 მმ | ც | 22 | 18 | 22-23-1 | პოლიეთილენის ქუროუნაგირის შეძენა, მოწყობა დ=110X25 მმ | ც | 22 | 18 | 22-23-1 | პოლიეთილენის ქუროუნაგირის შეძენა, მოწყობა დ=110X25 მმ | ც | 22 | 18 | 22-23-1 | პოლიეთილენის ქუროუნაგირის შეძენა, მოწყობა დ=110X25 მმ | ც | 22 | 18 | 22-23-1 | პოლიეთილენის ქუროუნაგირის შეძენა, მოწყობა დ=110X25 მმ | ც | 22 | 18 | 22-23-1 | პოლიეთილენის ქუროუნაგირის შეძენა, მოწყობა დ=110X25 მმ | ც | 22 | 18 | 22-23-1 | პოლიეთილენის ქუროუნაგირის შეძენა, მოწყობა დ=110X25 მმ | ც | 22 | 18 | 22-23-1 | პოლიეთილენის ქუროუნაგირის შეძენა, მოწყობა დ=110X25 მმ | ც | 22 | 18 | 22-23-1 | პოლიეთილენის ქუროუნაგირის შეძენა, მოწყობა დ=110X25 მმ | ც | 22 | 18 | 22-23-1 | პოლიეთილენის ქუროუნაგირის შეძენა, მოწყობა დ=110X25 მმ | ც | 22 | 18 | 22-23-1 | პოლიეთილენის ქუროუნაგირის შეძენა, მოწყობა დ=110X25 მმ | ც | 22 | 18 | 22-23-1 | პოლიეთილენის ქუროუნაგირის შეძენა, მოწყობა დ=110X25 მმ | ც | 22 | 18 | 22-23-1 | პოლიეთილენის ქუროუნაგირის შეძენა, მოწყობა დ=110X25 მმ | ც | 22 | 18 | 22-23-1 | პოლიეთილენის ქუროუნაგირის შეძენა, მოწყობა დ=110X25 მმ | ც | 22 | 18 | 22-23-1 | პოლიეთილენის ქუროუნაგირის შეძენა, მოწყობა დ=110X25 მმ | ც | 22 | 18 | 22-23-1 | პოლიეთილენის ქუროუნაგირის შეძენა, მოწყობა დ=110X25 მმ | ც | 22 | 18 | 22-23-1 | პოლიეთილენის ქუროუნაგირის შეძენა, მოწყობა დ=110X25 მმ | ც | 22 | 18 | 22-23-1 | პოლიეთილენის ქუროუნაგირის შეძენა, მოწყობა დ=110X25 მმ | ც | 22 | 18 | 22-23-1 | პოლიეთილენის ქუროუნაგირის შეძენა, მოწყობა დ=110X25 მმ | ც | 22 | 18 | 22-23-1 | პოლიეთილენის ქუროუნაგირის შეძენა, მოწყობა დ=110X25 მმ | ც | 22 | 18 | 22-23-1 | პოლიეთილენის ქუროუნაგირის შეძენა, მოწყობა დ=110X25 მმ | ც | 22 | 18 | 22-23-1 | პოლიეთილენის ქუროუნაგირის შეძენა, მოწყობა დ=110X25 მმ | ც | 22 | 18 | 22-23-1 | პოლიეთილენის ქუროუნაგირის შეძენა, მოწყობა დ=110X25 მმ | ც | 22
47 | საპროექტო მილის თავზე, სასიგნალო ლენტის (შიდა მხრიდან უჟანგავი ზოლით) შეძენა და მოწყობა თხრილში | მ | 325 |  |  | კონტრაქტორის მომსახურება
48 | საპროექტო კანალიზაციის პოლიეთილენის გოფრირებული SN8 d=400 მმ მილის შეჭრა საპროექტო კანალიზაციის ჭაში | ადგ. | 10 |  |  | კონტრაქტორის მომსახურება | 18 | 22-23-1 | პოლიეთილენის ქუროუნაგირის შეძენა, მოწყობა დ=110X25 მმ | ც | 22 | 18 | 22-23-1 | პოლიეთილენის ქუროუნაგირის შეძენა, მოწყობა დ=110X25 მმ | ც | 22 | 18 | 22-23-1 | პოლიეთილენის ქუროუნაგირის შეძენა, მოწყობა დ=110X25 მმ | ც | 22 | 18 | 22-23-1 | პოლიეთილენის ქუროუნაგირის შეძენა, მოწყობა დ=110X25 მმ | ც | 22 | 18 | 22-23-1 | პოლიეთილენის ქუროუნაგირის შეძენა, მოწყობა დ=110X25 მმ | ც | 22 | 18 | 22-23-1 | პოლიეთილენის ქუროუნაგირის შეძენა, მოწყობა დ=110X25 მმ | ც | 22 | 18 | 22-23-1 | პოლიეთილენის ქუროუნაგირის შეძენა, მოწყობა დ=110X25 მმ | ც | 22 | 18 | 22-23-1 | პოლიეთილენის ქუროუნაგირის შეძენა, მოწყობა დ=110X25 მმ | ც | 22 | 18 | 22-23-1 | პოლიეთილენის ქუროუნაგირის შეძენა, მოწყობა დ=110X25 მმ | ც | 22 | 18 | 22-23-1 | პოლიეთილენის ქუროუნაგირის შეძენა, მოწყობა დ=110X25 მმ | ც | 22 | 18 | 22-23-1 | პოლიეთილენის ქუროუნაგირის შეძენა, მოწყობა დ=110X25 მმ | ც | 22 | 18 | 22-23-1 | პოლიეთილენის ქუროუნაგირის შეძენა, მოწყობა დ=110X25 მმ | ც | 22 | 18 | 22-23-1 | პოლიეთილენის ქუროუნაგირის შეძენა, მოწყობა დ=110X25 მმ | ც | 22 | 18 | 22-23-1 | პოლიეთილენის ქუროუნაგირის შეძენა, მოწყობა დ=110X25 მმ | ც | 22 | 18 | 22-23-1 | პოლიეთილენის ქუროუნაგირის შეძენა, მოწყობა დ=110X25 მმ | ც | 22 | 18 | 22-23-1 | პოლიეთილენის ქუროუნაგირის შეძენა, მოწყობა დ=110X25 მმ | ც | 22 | 18 | 22-23-1 | პოლიეთილენის ქუროუნაგირის შეძენა, მოწყობა დ=110X25 მმ | ც | 22 | 18 | 22-23-1 | პოლიეთილენის ქუროუნაგირის შეძენა, მოწყობა დ=110X25 მმ | ც | 22 | 18 | 22-23-1 | პოლიეთილენის ქუროუნაგირის შეძენა, მოწყობა დ=110X25 მმ | ც | 22 | 18 | 22-23-1 | პოლიეთილენის ქუროუნაგირის შეძენა, მოწყობა დ=110X25 მმ | ც | 22 | 18 | 22-23-1 | პოლიეთილენის ქუროუნაგირის შეძენა, მოწყობა დ=110X25 მმ | ც | 22 | 18 | 22-23-1 | პოლიეთილენის ქუროუნაგირის შეძენა, მოწყობა დ=110X25 მმ | ც | 22 | 18 | 22-23-1 | პოლიეთილენის ქუროუნაგირის შეძენა, მოწყობა დ=110X25 მმ | ც | 22 | 18 | 22-23-1 | პოლიეთილენის ქუროუნაგირის შეძენა, მოწყობა დ=110X25 მმ | ც | 22 | 18 | 22-23-1 | პოლიეთილენის ქუროუნაგირის შეძენა, მოწყობა დ=110X25 მმ | ც | 22 | 18 | 22-23-1 | პოლიეთილენის ქუროუნაგირის შეძენა, მოწყობა დ=110X25 მმ | ც | 22 | 18 | 22-23-1 | პოლიეთილენის ქუროუნაგირის შეძენა, მოწყობა დ=110X25 მმ | ც | 22 | 18 | 22-23-1 | პოლიეთილენის ქუროუნაგირის შეძენა, მოწყობა დ=110X25 მმ | ც | 22 | 18 | 22-23-1 | პოლიეთილენის ქუროუნაგირის შეძენა, მოწყობა დ=110X25 მმ | ც | 22 | 18 | 22-23-1 | პოლიეთილენის ქუროუნაგირის შეძენა, მოწყობა დ=110X25 მმ | ც | 22 | 18 | 22-23-1 | პოლიეთილენის ქუროუნაგირის შეძენა, მოწყობა დ=110X25 მმ | ც | 22 | 18 | 22-23-1 | პოლიეთილენის ქუროუნაგირის შეძენა, მოწყობა დ=110X25 მმ | ც | 22 | 18 | 22-23-1 | პოლიეთილენის ქუროუნაგირის შეძენა, მოწყობა დ=110X25 მმ | ც | 22 | 18 | 22-23-1 | პოლიეთილენის ქუროუნაგირის შეძენა, მოწყობა დ=110X25 მმ | ც | 22 | 18 | 22-23-1 | პოლიეთილენის ქუროუნაგირის შეძენა, მოწყობა დ=110X25 მმ | ც | 22 | 18 | 22-23-1 | პოლიეთილენის ქუროუნაგირის შეძენა, მოწყობა დ=110X25 მმ | ც | 22 | 18 | 22-23-1 | პოლიეთილენის ქუროუნაგირის შეძენა, მოწყობა დ=110X25 მმ | ც | 22 | 18 | 22-23-1 | პოლიეთილენის ქუროუნაგირის შეძენა, მოწყობა დ=110X25 მმ | ც | 22 | 18 | 22-23-1 | პოლიეთილენის ქუროუნაგირის შეძენა, მოწყობა დ=110X25 მმ | ც | 22 | 18 | 22-23-1 | პოლიეთილენის ქუროუნაგირის შეძენა, მოწყობა დ=110X25 მმ | ც | 22 | 18 | 22-23-1 | პოლიეთილენის ქუროუნაგირის შეძენა, მოწყობა დ=110X25 მმ | ც | 22 | 18 | 22-23-1 | პოლიეთილენის ქუროუნაგირის შეძენა, მოწყობა დ=110X25 მმ | ც | 22 | 18 | 22-23-1 | პოლიეთილენის ქუროუნაგირის შეძენა, მოწყობა დ=110X25 მმ | ც | 22 | 18 | 22-23-1 | პოლიეთილენის ქუროუნაგირის შეძენა, მოწყობა დ=110X25 მმ | ც | 22 | 18 | 22-23-1 | პოლიეთილენის ქუროუნაგირის შეძენა, მოწყობა დ=110X25 მმ | ც | 22 | 18 | 22-23-1 | პოლიეთილენის ქუროუნაგირის შეძენა, მოწყობა დ=110X25 მმ | ც | 22 | 18 | 22-23-1 | პოლიეთილენის ქუროუნაგირის შეძენა, მოწყობა დ=110X25 მმ | ც | 22 | 18 | 22-23-1 | პოლიეთილენის ქუროუნაგირის შეძენა, მოწყობა დ=110X25 მმ | ც | 22 | 18 | 22-23-1 | პოლიეთილენის ქუროუნაგირის შეძენა, მოწყობა დ=110X25 მმ | ც | 22 | 18 | 22-23-1 | პოლიეთილენის ქუროუნაგირის შეძენა, მოწყობა დ=110X25 მმ | ც | 22 | 18 | 22-23-1 | პოლიეთილენის ქუროუნაგირის შეძენა, მოწყობა დ=110X25 მმ | ც | 22 | 18 | 22-23-1 | პოლიეთილენის ქუროუნაგირის შეძენა, მოწყობა დ=110X25 მმ | ც | 22 | 18 | 22-23-1 | პოლიეთილენის ქუროუნაგირის შეძენა, მოწყობა დ=110X25 მმ | ც | 22 | 18 | 22-23-1 | პოლიეთილენის ქუროუნაგირის შეძენა, მოწყობა დ=110X25 მმ | ც | 22 | 18 | 22-23-1 | პოლიეთილენის ქუროუნაგირის შეძენა, მოწყობა დ=110X25 მმ | ც | 22 | 18 | 22-23-1 | პოლიეთილენის ქუროუნაგირის შეძენა, მოწყობა დ=110X25 მმ | ც | 22 | 18 | 22-23-1 | პოლიეთილენის ქუროუნაგირის შეძენა, მოწყობა დ=110X25 მმ | ც | 22 | 18 | 22-23-1 | პოლიეთილენის ქუროუნაგირის შეძენა, მოწყობა დ=110X25 მმ | ც | 22 | 18 | 22-23-1 | პოლიეთილენის ქუროუნაგირის შეძენა, მოწყობა დ=110X25 მმ | ც | 22 | 18 | 22-23-1 | პოლიეთილენის ქუროუნაგირის შეძენა, მოწყობა დ=110X25 მმ | ც | 22 | 18 | 22-23-1 | პოლიეთილენის ქუროუნაგირის შეძენა, მოწყობა დ=110X25 მმ | ც | 22 | 18 | 22-23-1 | პოლიეთილენის ქუროუნაგირის შეძენა, მოწყობა დ=110X25 მმ | ც | 22 | 18 | 22-23-1 | პოლიეთილენის ქუროუნაგირის შეძენა, მოწყობა დ=110X25 მმ | ც | 22
49 | საპროექტო კანალიზაციის პლასტმასის მილის PVC-U d=315 მმ შეჭრა საპროექტო კანალიზაციის ჭაში | ადგ. | 14 |  |  | კონტრაქტორის მომსახურება
50 | საპროექტო კანალიზაციის პლასტმასის მილის PVC-U d=250 მმ შეჭრა საპროექტო კანალიზაციის ჭაში | ადგ. | 2 |  |  | კონტრაქტორის მომსახურება | 18 | 22-23-1 | პოლიეთილენის ქუროუნაგირის შეძენა, მოწყობა დ=110X25 მმ | ც | 22 | 18 | 22-23-1 | პოლიეთილენის ქუროუნაგირის შეძენა, მოწყობა დ=110X25 მმ | ც | 22 | 18 | 22-23-1 | პოლიეთილენის ქუროუნაგირის შეძენა, მოწყობა დ=110X25 მმ | ც | 22 | 18 | 22-23-1 | პოლიეთილენის ქუროუნაგირის შეძენა, მოწყობა დ=110X25 მმ | ც | 22 | 18 | 22-23-1 | პოლიეთილენის ქუროუნაგირის შეძენა, მოწყობა დ=110X25 მმ | ც | 22 | 18 | 22-23-1 | პოლიეთილენის ქუროუნაგირის შეძენა, მოწყობა დ=110X25 მმ | ც | 22 | 18 | 22-23-1 | პოლიეთილენის ქუროუნაგირის შეძენა, მოწყობა დ=110X25 მმ | ც | 22 | 18 | 22-23-1 | პოლიეთილენის ქუროუნაგირის შეძენა, მოწყობა დ=110X25 მმ | ც | 22 | 18 | 22-23-1 | პოლიეთილენის ქუროუნაგირის შეძენა, მოწყობა დ=110X25 მმ | ც | 22 | 18 | 22-23-1 | პოლიეთილენის ქუროუნაგირის შეძენა, მოწყობა დ=110X25 მმ | ც | 22 | 18 | 22-23-1 | პოლიეთილენის ქუროუნაგირის შეძენა, მოწყობა დ=110X25 მმ | ც | 22 | 18 | 22-23-1 | პოლიეთილენის ქუროუნაგირის შეძენა, მოწყობა დ=110X25 მმ | ც | 22 | 18 | 22-23-1 | პოლიეთილენის ქუროუნაგირის შეძენა, მოწყობა დ=110X25 მმ | ც | 22 | 18 | 22-23-1 | პოლიეთილენის ქუროუნაგირის შეძენა, მოწყობა დ=110X25 მმ | ც | 22 | 18 | 22-23-1 | პოლიეთილენის ქუროუნაგირის შეძენა, მოწყობა დ=110X25 მმ | ც | 22 | 18 | 22-23-1 | პოლიეთილენის ქუროუნაგირის შეძენა, მოწყობა დ=110X25 მმ | ც | 22 | 18 | 22-23-1 | პოლიეთილენის ქუროუნაგირის შეძენა, მოწყობა დ=110X25 მმ | ც | 22 | 18 | 22-23-1 | პოლიეთილენის ქუროუნაგირის შეძენა, მოწყობა დ=110X25 მმ | ც | 22 | 18 | 22-23-1 | პოლიეთილენის ქუროუნაგირის შეძენა, მოწყობა დ=110X25 მმ | ც | 22 | 18 | 22-23-1 | პოლიეთილენის ქუროუნაგირის შეძენა, მოწყობა დ=110X25 მმ | ც | 22 | 18 | 22-23-1 | პოლიეთილენის ქუროუნაგირის შეძენა, მოწყობა დ=110X25 მმ | ც | 22 | 18 | 22-23-1 | პოლიეთილენის ქუროუნაგირის შეძენა, მოწყობა დ=110X25 მმ | ც | 22 | 18 | 22-23-1 | პოლიეთილენის ქუროუნაგირის შეძენა, მოწყობა დ=110X25 მმ | ც | 22 | 18 | 22-23-1 | პოლიეთილენის ქუროუნაგირის შეძენა, მოწყობა დ=110X25 მმ | ც | 22 | 18 | 22-23-1 | პოლიეთილენის ქუროუნაგირის შეძენა, მოწყობა დ=110X25 მმ | ც | 22 | 18 | 22-23-1 | პოლიეთილენის ქუროუნაგირის შეძენა, მოწყობა დ=110X25 მმ | ც | 22 | 18 | 22-23-1 | პოლიეთილენის ქუროუნაგირის შეძენა, მოწყობა დ=110X25 მმ | ც | 22 | 18 | 22-23-1 | პოლიეთილენის ქუროუნაგირის შეძენა, მოწყობა დ=110X25 მმ | ც | 22 | 18 | 22-23-1 | პოლიეთილენის ქუროუნაგირის შეძენა, მოწყობა დ=110X25 მმ | ც | 22 | 18 | 22-23-1 | პოლიეთილენის ქუროუნაგირის შეძენა, მოწყობა დ=110X25 მმ | ც | 22 | 18 | 22-23-1 | პოლიეთილენის ქუროუნაგირის შეძენა, მოწყობა დ=110X25 მმ | ც | 22 | 18 | 22-23-1 | პოლიეთილენის ქუროუნაგირის შეძენა, მოწყობა დ=110X25 მმ | ც | 22 | 18 | 22-23-1 | პოლიეთილენის ქუროუნაგირის შეძენა, მოწყობა დ=110X25 მმ | ც | 22 | 18 | 22-23-1 | პოლიეთილენის ქუროუნაგირის შეძენა, მოწყობა დ=110X25 მმ | ც | 22 | 18 | 22-23-1 | პოლიეთილენის ქუროუნაგირის შეძენა, მოწყობა დ=110X25 მმ | ც | 22 | 18 | 22-23-1 | პოლიეთილენის ქუროუნაგირის შეძენა, მოწყობა დ=110X25 მმ | ც | 22 | 18 | 22-23-1 | პოლიეთილენის ქუროუნაგირის შეძენა, მოწყობა დ=110X25 მმ | ც | 22 | 18 | 22-23-1 | პოლიეთილენის ქუროუნაგირის შეძენა, მოწყობა დ=110X25 მმ | ც | 22 | 18 | 22-23-1 | პოლიეთილენის ქუროუნაგირის შეძენა, მოწყობა დ=110X25 მმ | ც | 22 | 18 | 22-23-1 | პოლიეთილენის ქუროუნაგირის შეძენა, მოწყობა დ=110X25 მმ | ც | 22 | 18 | 22-23-1 | პოლიეთილენის ქუროუნაგირის შეძენა, მოწყობა დ=110X25 მმ | ც | 22 | 18 | 22-23-1 | პოლიეთილენის ქუროუნაგირის შეძენა, მოწყობა დ=110X25 მმ | ც | 22 | 18 | 22-23-1 | პოლიეთილენის ქუროუნაგირის შეძენა, მოწყობა დ=110X25 მმ | ც | 22 | 18 | 22-23-1 | პოლიეთილენის ქუროუნაგირის შეძენა, მოწყობა დ=110X25 მმ | ც | 22 | 18 | 22-23-1 | პოლიეთილენის ქუროუნაგირის შეძენა, მოწყობა დ=110X25 მმ | ც | 22 | 18 | 22-23-1 | პოლიეთილენის ქუროუნაგირის შეძენა, მოწყობა დ=110X25 მმ | ც | 22 | 18 | 22-23-1 | პოლიეთილენის ქუროუნაგირის შეძენა, მოწყობა დ=110X25 მმ | ც | 22 | 18 | 22-23-1 | პოლიეთილენის ქუროუნაგირის შეძენა, მოწყობა დ=110X25 მმ | ც | 22 | 18 | 22-23-1 | პოლიეთილენის ქუროუნაგირის შეძენა, მოწყობა დ=110X25 მმ | ც | 22 | 18 | 22-23-1 | პოლიეთილენის ქუროუნაგირის შეძენა, მოწყობა დ=110X25 მმ | ც | 22 | 18 | 22-23-1 | პოლიეთილენის ქუროუნაგირის შეძენა, მოწყობა დ=110X25 მმ | ც | 22 | 18 | 22-23-1 | პოლიეთილენის ქუროუნაგირის შეძენა, მოწყობა დ=110X25 მმ | ც | 22 | 18 | 22-23-1 | პოლიეთილენის ქუროუნაგირის შეძენა, მოწყობა დ=110X25 მმ | ც | 22 | 18 | 22-23-1 | პოლიეთილენის ქუროუნაგირის შეძენა, მოწყობა დ=110X25 მმ | ც | 22 | 18 | 22-23-1 | პოლიეთილენის ქუროუნაგირის შეძენა, მოწყობა დ=110X25 მმ | ც | 22 | 18 | 22-23-1 | პოლიეთილენის ქუროუნაგირის შეძენა, მოწყობა დ=110X25 მმ | ც | 22 | 18 | 22-23-1 | პოლიეთილენის ქუროუნაგირის შეძენა, მოწყობა დ=110X25 მმ | ც | 22 | 18 | 22-23-1 | პოლიეთილენის ქუროუნაგირის შეძენა, მოწყობა დ=110X25 მმ | ც | 22 | 18 | 22-23-1 | პოლიეთილენის ქუროუნაგირის შეძენა, მოწყობა დ=110X25 მმ | ც | 22 | 18 | 22-23-1 | პოლიეთილენის ქუროუნაგირის შეძენა, მოწყობა დ=110X25 მმ | ც | 22 | 18 | 22-23-1 | პოლიეთილენის ქუროუნაგირის შეძენა, მოწყობა დ=110X25 მმ | ც | 22 | 18 | 22-23-1 | პოლიეთილენის ქუროუნაგირის შეძენა, მოწყობა დ=110X25 მმ | ც | 22 | 18 | 22-23-1 | პოლიეთილენის ქუროუნაგირის შეძენა, მოწყობა დ=110X25 მმ | ც | 22
51 | საპროექტო კანალიზაციის პლასტმასის მილის PVC-U d=200 მმ შეჭრა საპროექტო კანალიზაციის ჭაში | ადგ. | 8 |  |  | კონტრაქტორის მომსახურება
52 | საპროექტო კანალიზაციის პლასტმასის მილის PVC-U d=160 მმ შეჭრა საპროექტო კანალიზაციის ჭაში | ადგ. | 30 |  |  | კონტრაქტორის მომსახურება | 18 | 22-23-1 | პოლიეთილენის ქუროუნაგირის შეძენა, მოწყობა დ=110X25 მმ | ც | 22 | 18 | 22-23-1 | პოლიეთილენის ქუროუნაგირის შეძენა, მოწყობა დ=110X25 მმ | ც | 22 | 18 | 22-23-1 | პოლიეთილენის ქუროუნაგირის შეძენა, მოწყობა დ=110X25 მმ | ც | 22 | 18 | 22-23-1 | პოლიეთილენის ქუროუნაგირის შეძენა, მოწყობა დ=110X25 მმ | ც | 22 | 18 | 22-23-1 | პოლიეთილენის ქუროუნაგირის შეძენა, მოწყობა დ=110X25 მმ | ც | 22 | 18 | 22-23-1 | პოლიეთილენის ქუროუნაგირის შეძენა, მოწყობა დ=110X25 მმ | ც | 22 | 18 | 22-23-1 | პოლიეთილენის ქუროუნაგირის შეძენა, მოწყობა დ=110X25 მმ | ც | 22 | 18 | 22-23-1 | პოლიეთილენის ქუროუნაგირის შეძენა, მოწყობა დ=110X25 მმ | ც | 22 | 18 | 22-23-1 | პოლიეთილენის ქუროუნაგირის შეძენა, მოწყობა დ=110X25 მმ | ც | 22 | 18 | 22-23-1 | პოლიეთილენის ქუროუნაგირის შეძენა, მოწყობა დ=110X25 მმ | ც | 22 | 18 | 22-23-1 | პოლიეთილენის ქუროუნაგირის შეძენა, მოწყობა დ=110X25 მმ | ც | 22 | 18 | 22-23-1 | პოლიეთილენის ქუროუნაგირის შეძენა, მოწყობა დ=110X25 მმ | ც | 22 | 18 | 22-23-1 | პოლიეთილენის ქუროუნაგირის შეძენა, მოწყობა დ=110X25 მმ | ც | 22 | 18 | 22-23-1 | პოლიეთილენის ქუროუნაგირის შეძენა, მოწყობა დ=110X25 მმ | ც | 22 | 18 | 22-23-1 | პოლიეთილენის ქუროუნაგირის შეძენა, მოწყობა დ=110X25 მმ | ც | 22 | 18 | 22-23-1 | პოლიეთილენის ქუროუნაგირის შეძენა, მოწყობა დ=110X25 მმ | ც | 22 | 18 | 22-23-1 | პოლიეთილენის ქუროუნაგირის შეძენა, მოწყობა დ=110X25 მმ | ც | 22 | 18 | 22-23-1 | პოლიეთილენის ქუროუნაგირის შეძენა, მოწყობა დ=110X25 მმ | ც | 22 | 18 | 22-23-1 | პოლიეთილენის ქუროუნაგირის შეძენა, მოწყობა დ=110X25 მმ | ც | 22 | 18 | 22-23-1 | პოლიეთილენის ქუროუნაგირის შეძენა, მოწყობა დ=110X25 მმ | ც | 22 | 18 | 22-23-1 | პოლიეთილენის ქუროუნაგირის შეძენა, მოწყობა დ=110X25 მმ | ც | 22 | 18 | 22-23-1 | პოლიეთილენის ქუროუნაგირის შეძენა, მოწყობა დ=110X25 მმ | ც | 22 | 18 | 22-23-1 | პოლიეთილენის ქუროუნაგირის შეძენა, მოწყობა დ=110X25 მმ | ც | 22 | 18 | 22-23-1 | პოლიეთილენის ქუროუნაგირის შეძენა, მოწყობა დ=110X25 მმ | ც | 22 | 18 | 22-23-1 | პოლიეთილენის ქუროუნაგირის შეძენა, მოწყობა დ=110X25 მმ | ც | 22 | 18 | 22-23-1 | პოლიეთილენის ქუროუნაგირის შეძენა, მოწყობა დ=110X25 მმ | ც | 22 | 18 | 22-23-1 | პოლიეთილენის ქუროუნაგირის შეძენა, მოწყობა დ=110X25 მმ | ც | 22 | 18 | 22-23-1 | პოლიეთილენის ქუროუნაგირის შეძენა, მოწყობა დ=110X25 მმ | ც | 22 | 18 | 22-23-1 | პოლიეთილენის ქუროუნაგირის შეძენა, მოწყობა დ=110X25 მმ | ც | 22 | 18 | 22-23-1 | პოლიეთილენის ქუროუნაგირის შეძენა, მოწყობა დ=110X25 მმ | ც | 22 | 18 | 22-23-1 | პოლიეთილენის ქუროუნაგირის შეძენა, მოწყობა დ=110X25 მმ | ც | 22 | 18 | 22-23-1 | პოლიეთილენის ქუროუნაგირის შეძენა, მოწყობა დ=110X25 მმ | ც | 22 | 18 | 22-23-1 | პოლიეთილენის ქუროუნაგირის შეძენა, მოწყობა დ=110X25 მმ | ც | 22 | 18 | 22-23-1 | პოლიეთილენის ქუროუნაგირის შეძენა, მოწყობა დ=110X25 მმ | ც | 22 | 18 | 22-23-1 | პოლიეთილენის ქუროუნაგირის შეძენა, მოწყობა დ=110X25 მმ | ც | 22 | 18 | 22-23-1 | პოლიეთილენის ქუროუნაგირის შეძენა, მოწყობა დ=110X25 მმ | ც | 22 | 18 | 22-23-1 | პოლიეთილენის ქუროუნაგირის შეძენა, მოწყობა დ=110X25 მმ | ც | 22 | 18 | 22-23-1 | პოლიეთილენის ქუროუნაგირის შეძენა, მოწყობა დ=110X25 მმ | ც | 22 | 18 | 22-23-1 | პოლიეთილენის ქუროუნაგირის შეძენა, მოწყობა დ=110X25 მმ | ც | 22 | 18 | 22-23-1 | პოლიეთილენის ქუროუნაგირის შეძენა, მოწყობა დ=110X25 მმ | ც | 22 | 18 | 22-23-1 | პოლიეთილენის ქუროუნაგირის შეძენა, მოწყობა დ=110X25 მმ | ც | 22 | 18 | 22-23-1 | პოლიეთილენის ქუროუნაგირის შეძენა, მოწყობა დ=110X25 მმ | ც | 22 | 18 | 22-23-1 | პოლიეთილენის ქუროუნაგირის შეძენა, მოწყობა დ=110X25 მმ | ც | 22 | 18 | 22-23-1 | პოლიეთილენის ქუროუნაგირის შეძენა, მოწყობა დ=110X25 მმ | ც | 22 | 18 | 22-23-1 | პოლიეთილენის ქუროუნაგირის შეძენა, მოწყობა დ=110X25 მმ | ც | 22 | 18 | 22-23-1 | პოლიეთილენის ქუროუნაგირის შეძენა, მოწყობა დ=110X25 მმ | ც | 22 | 18 | 22-23-1 | პოლიეთილენის ქუროუნაგირის შეძენა, მოწყობა დ=110X25 მმ | ც | 22 | 18 | 22-23-1 | პოლიეთილენის ქუროუნაგირის შეძენა, მოწყობა დ=110X25 მმ | ც | 22 | 18 | 22-23-1 | პოლიეთილენის ქუროუნაგირის შეძენა, მოწყობა დ=110X25 მმ | ც | 22 | 18 | 22-23-1 | პოლიეთილენის ქუროუნაგირის შეძენა, მოწყობა დ=110X25 მმ | ც | 22 | 18 | 22-23-1 | პოლიეთილენის ქუროუნაგირის შეძენა, მოწყობა დ=110X25 მმ | ც | 22 | 18 | 22-23-1 | პოლიეთილენის ქუროუნაგირის შეძენა, მოწყობა დ=110X25 მმ | ც | 22 | 18 | 22-23-1 | პოლიეთილენის ქუროუნაგირის შეძენა, მოწყობა დ=110X25 მმ | ც | 22 | 18 | 22-23-1 | პოლიეთილენის ქუროუნაგირის შეძენა, მოწყობა დ=110X25 მმ | ც | 22 | 18 | 22-23-1 | პოლიეთილენის ქუროუნაგირის შეძენა, მოწყობა დ=110X25 მმ | ც | 22 | 18 | 22-23-1 | პოლიეთილენის ქუროუნაგირის შეძენა, მოწყობა დ=110X25 მმ | ც | 22 | 18 | 22-23-1 | პოლიეთილენის ქუროუნაგირის შეძენა, მოწყობა დ=110X25 მმ | ც | 22 | 18 | 22-23-1 | პოლიეთილენის ქუროუნაგირის შეძენა, მოწყობა დ=110X25 მმ | ც | 22 | 18 | 22-23-1 | პოლიეთილენის ქუროუნაგირის შეძენა, მოწყობა დ=110X25 მმ | ც | 22 | 18 | 22-23-1 | პოლიეთილენის ქუროუნაგირის შეძენა, მოწყობა დ=110X25 მმ | ც | 22 | 18 | 22-23-1 | პოლიეთილენის ქუროუნაგირის შეძენა, მოწყობა დ=110X25 მმ | ც | 22 | 18 | 22-23-1 | პოლიეთილენის ქუროუნაგირის შეძენა, მოწყობა დ=110X25 მმ | ც | 22 | 18 | 22-23-1 | პოლიეთილენის ქუროუნაგირის შეძენა, მოწყობა დ=110X25 მმ | ც | 22
53 | არსებული წყალარინების მილის d=400 მმ დახშობა მრავალჯერადი გამოყენების პნევმო დამხშობი ბალიშებით მონტაჟი-დემონტაჟი | ადგ. | 1 |  |  | კონტრაქტორის მომსახურება
54 | არსებული წყალარინების მილის d=300 მმ დახშობა მრავალჯერადი გამოყენების პნევმო დამხშობი ბალიშებით მონტაჟი-დემონტაჟი | ადგ. | 1 |  |  | კონტრაქტორის მომსახურება
55 | არსებული წყალარინების მილის d=200 მმ დახშობა მრავალჯერადი გამოყენების პნევმო დამხშობი ბალიშებით მონტაჟი-დემონტაჟი | ადგ. | 2 |  |  | კონტრაქტორის მომსახურება
56 | არსებული წყალარინების მილის d=150 მმ დახშობა მრავალჯერადი გამოყენების პნევმო დამხშობი ბალიშებით მონტაჟი-დემონტაჟი | ადგ. | 4 |  |  | კონტრაქტორის მომსახურება
57 | საპროექტო ტრანშეიდან ჩამდინარე წყლების გაყვანა კანალიზაციის გოფრირებული SN8 d200 მმ დროებითი მილით /მილძაბრა ბოლოთი/ | მ | 40 |  |  | კონტრაქტორის მომსახურება
57-1 | კანალიზაციის პოლიეთილენის გოფრირებული მილი შეძენა SN8 d=200 მმ | მ | 40.4 |  |  | gwp
58 | ტრანშეის მოწყობის დროს არსებული მილების დამაგრება | მ | 50 |  |  | კონტრაქტორის მომსახურება
59 | ტრანშეის მოწყობის დროს არსებული კაბელების დამაგრება | მ | 50 |  |  | კონტრაქტორის მომსახურება
60 | საპროექტო წყალარინების პოლიეთილენის გოფრირებული SN8 d=400 მმ მილის გადაერთება არსებულ d=400 მმ წყალარინების მილზე | ადგ. | 10 |  |  | კონტრაქტორის მომსახურება
61 | საპროექტო წყალარინების d=300 მმ მილის გადაერთება არსებულ d=300 მმ წყალარინების მილზე | ადგ. | 10 |  |  | კონტრაქტორის მომსახურება
62 | საპროექტო წყალარინების d=200 მმ მილის გადაერთება არსებულ d=200 მმ წყალარინების მილზე | ადგ. | 6 |  |  | კონტრაქტორის მომსახურება
63 | საპროექტო წყალარინების d=150 მმ მილის გადაერთება არსებულ d=150 მმ წყალარინების მილზე | ადგ. | 25 |  |  | კონტრაქტორის მომსახურება
64 | საპროექტო წყალარინების d=150 მმ მილის გადაერთება არსებულ d=100 მმ წყალარინების მილზე | ადგ. | 5 |  |  | კონტრაქტორის მომსახურება
65 | წყალამოღვრა მიწის თხრილიდან თვითშემწოვი ტიპის ტუმბოთი Q=25 მ³/სთ | მანქ/სთ | 10 |  |  | კონტრაქტორის მომსახურება
| არსებული წყალარინების ჭების და მილების დემონტაჟი |  |  |  |  | კონტრაქტორის მომსახურება
66 | არსებული წყალარინების D=1.0 მმ Hსრ=2.10 მ აგურის მრგვალი ჭის დემონტაჟი (2 ცალი) | მ3 | 1.9802 |  |  | კონტრაქტორის მომსახურება
67 | არსებული წყალარინების D=1.0 მმ Hსრ=2.80 მ აგურის მრგვალი ჭის დემონტაჟი (1 ცალი) | მ3 | 1.2071 |  |  | კონტრაქტორის მომსახურება
68 | დემონტირებული ჭების დატვირთვა ავტოთვითმცლელზე და გატანა ნაგავსაყრელზე 25 | ტ | 7.9684 |  |  | კონტრაქტორის მომსახურება
69 | დემონტირებული ჭის ჩარჩო ხუფის დატვირთვა (3 ცალი) ავ/თვითმცლელზე გატანა/გადმოტვირთვა (დასაწყობება 12 კმ) | ტ | 0.3 |  |  | კონტრაქტორის მომსახურება
70 | არსებული წყალარინების რკ/ბეტონის ანაკრები წრიული ჭის D=1.0 მმ H=3.7 მმ დემონტაჟი (1 კომპ) (ჩარჩო ხუფის დასაწყობება) | მ3 | 1.4861 |  |  | კონტრაქტორის მომსახურება
71 | არსებული წყალარინების რკ/ბეტონის ანაკრები წრიული ჭის D=1.0 მმ H=3.0 მმ დემონტაჟი (1 კომპ) (ჩარჩო ხუფის დასაწყობება) | მ3 | 1.2691 |  |  | კონტრაქტორის მომსახურება
72 | არსებული წყალარინების რკ/ბეტონის ანაკრები წრიული ჭის D=1.0 მმ H=2.2 მმ დემონტაჟი (3 კომპ) (ჩარჩო ხუფის დასაწყობება) | მ3 | 3.0634 |  |  | კონტრაქტორის მომსახურება
73 | არსებული წყალარინების რკ/ბეტონის ანაკრები წრიული ჭის D=1.0 მმ H=2.0 მმ დემონტაჟი (4 კომპ) (ჩარჩო ხუფის დასაწყობება) | მ3 | 3.8365 |  |  | კონტრაქტორის მომსახურება
74 | არსებული წყალარინების რკ/ბეტონის ანაკრები წრიული ჭის D=1.0 მმ H=1.6 მმ დემონტაჟი (1 კომპ) (ჩარჩო ხუფის დასაწყობება) | მ3 | 0.83512 |  |  | კონტრაქტორის მომსახურება
75 | არსებული წყალარინების რკ/ბეტონის ანაკრები წრიული ჭის D=1.0 მმ H=1.4 მმ დემონტაჟი (2 კომპ) (ჩარჩო ხუფის დასაწყობება) | მ3 | 1.5462 |  |  | კონტრაქტორის მომსახურება
76 | არსებული წყალარინების რკ/ბეტონის ანაკრები წრიული ჭის D=1.0 მმ H=1.0 მმ დემონტაჟი (3 კომპ) (ჩარჩო ხუფის დასაწყობება) | მ3 | 1.9474 |  |  | კონტრაქტორის მომსახურება
77 | დემონტირებული რკ/ბეტონის ჭის ნატეხების დატვირთვა ავტოთვითმცლელზე გატანა 25 კმ | ტ | 33.5611 |  |  | კონტრაქტორის მომსახურება
78 | დემონტირებული რკ/ბეტონის ჭის ჩარჩო-ხუფის დატვირთვა ავტ/თვითმცლელზე და გატანა (დასაწყობება 12 კმ) (15 ცალი) | ტ | 1.5 |  |  | კონტრაქტორის მომსახურება
79 | არსებული ბეტონის/კერამიკის d=300 მმ მილის დემონტაჟი | მ | 37 |  |  | კონტრაქტორის მომსახურება
80 | დემონტირებული მილების დატვირთვა ავტოთვითმცლელზე და გატანა 25 კმ | ტ | 6.66 |  |  | კონტრაქტორის მომსახურება
81 | არსებული ბეტონის/კერამიკის d=200 მმ მილის დემონტაჟი | მ | 77 |  |  | კონტრაქტორის მომსახურება
82 | დემონტირებული მილების დატვირთვა ავტოთვითმცლელზე და გატანა 25 კმ | ტ | 6.93 |  |  | კონტრაქტორის მომსახურება
83 | არსებული ბეტონის/კერამიკის d=150 მმ მილის დემონტაჟი | მ | 60 |  |  | კონტრაქტორის მომსახურება
84 | დემონტირებული მილების დატვირთვა ავტოთვითმცლელზე და გატანა 25 კმ | ტ | 5.4 |  |  | კონტრაქტორის მომსახურება
85 | არსებული ბეტონის/კერამიკის d=100 მმ მილის დემონტაჟი | მ | 60 |  |  | კონტრაქტორის მომსახურება
86 | დემონტირებული მილების დატვირთვა ავტოთვითმცლელზე და გატანა 25 კმ | ტ | 4.8 |  |  | კონტრაქტორის მომსახურება | 18 | 22-23-1 | პოლიეთილენის ქუროუნაგირის შეძენა, მოწყობა დ=110X25 მმ | ც | 22 | 18 | 22-23-1 | პოლიეთილენის ქუროუნაგირის შეძენა, მოწყობა დ=110X25 მმ | ც | 22 | 18 | 22-23-1 | პოლიეთილენის ქუროუნაგირის შეძენა, მოწყობა დ=110X25 მმ | ც | 22 | 18 | 22-23-1 | პოლიეთილენის ქუროუნაგირის შეძენა, მოწყობა დ=110X25 მმ | ც | 22 | 18 | 22-23-1 | პოლიეთილენის ქუროუნაგირის შეძენა, მოწყობა დ=110X25 მმ | ც | 22 | 18 | 22-23-1 | პოლიეთილენის ქუროუნაგირის შეძენა, მოწყობა დ=110X25 მმ | ც | 22 | 18 | 22-23-1 | პოლიეთილენის ქუროუნაგირის შეძენა, მოწყობა დ=110X25 მმ | ც | 22 | 18 | 22-23-1 | პოლიეთილენის ქუროუნაგირის შეძენა, მოწყობა დ=110X25 მმ | ც | 22 | 18 | 22-23-1 | პოლიეთილენის ქუროუნაგირის შეძენა, მოწყობა დ=110X25 მმ | ც | 22 | 18 | 22-23-1 | პოლიეთილენის ქუროუნაგირის შეძენა, მოწყობა დ=110X25 მმ | ც | 22 | 18 | 22-23-1 | პოლიეთილენის ქუროუნაგირის შეძენა, მოწყობა დ=110X25 მმ | ც | 22 | 18 | 22-23-1 | პოლიეთილენის ქუროუნაგირის შეძენა, მოწყობა დ=110X25 მმ | ც | 22 | 18 | 22-23-1 | პოლიეთილენის ქუროუნაგირის შეძენა, მოწყობა დ=110X25 მმ | ც | 22 | 18 | 22-23-1 | პოლიეთილენის ქუროუნაგირის შეძენა, მოწყობა დ=110X25 მმ | ც | 22 | 18 | 22-23-1 | პოლიეთილენის ქუროუნაგირის შეძენა, მოწყობა დ=110X25 მმ | ც | 22 | 18 | 22-23-1 | პოლიეთილენის ქუროუნაგირის შეძენა, მოწყობა დ=110X25 მმ | ც | 22 | 18 | 22-23-1 | პოლიეთილენის ქუროუნაგირის შეძენა, მოწყობა დ=110X25 მმ | ც | 22 | 18 | 22-23-1 | პოლიეთილენის ქუროუნაგირის შეძენა, მოწყობა დ=110X25 მმ | ც | 22 | 18 | 22-23-1 | პოლიეთილენის ქუროუნაგირის შეძენა, მოწყობა დ=110X25 მმ | ც | 22 | 18 | 22-23-1 | პოლიეთილენის ქუროუნაგირის შეძენა, მოწყობა დ=110X25 მმ | ც | 22 | 18 | 22-23-1 | პოლიეთილენის ქუროუნაგირის შეძენა, მოწყობა დ=110X25 მმ | ც | 22 | 18 | 22-23-1 | პოლიეთილენის ქუროუნაგირის შეძენა, მოწყობა დ=110X25 მმ | ც | 22 | 18 | 22-23-1 | პოლიეთილენის ქუროუნაგირის შეძენა, მოწყობა დ=110X25 მმ | ც | 22 | 18 | 22-23-1 | პოლიეთილენის ქუროუნაგირის შეძენა, მოწყობა დ=110X25 მმ | ც | 22 | 18 | 22-23-1 | პოლიეთილენის ქუროუნაგირის შეძენა, მოწყობა დ=110X25 მმ | ც | 22 | 18 | 22-23-1 | პოლიეთილენის ქუროუნაგირის შეძენა, მოწყობა დ=110X25 მმ | ც | 22 | 18 | 22-23-1 | პოლიეთილენის ქუროუნაგირის შეძენა, მოწყობა დ=110X25 მმ | ც | 22 | 18 | 22-23-1 | პოლიეთილენის ქუროუნაგირის შეძენა, მოწყობა დ=110X25 მმ | ც | 22 | 18 | 22-23-1 | პოლიეთილენის ქუროუნაგირის შეძენა, მოწყობა დ=110X25 მმ | ც | 22 | 18 | 22-23-1 | პოლიეთილენის ქუროუნაგირის შეძენა, მოწყობა დ=110X25 მმ | ც | 22 | 18 | 22-23-1 | პოლიეთილენის ქუროუნაგირის შეძენა, მოწყობა დ=110X25 მმ | ც | 22 | 18 | 22-23-1 | პოლიეთილენის ქუროუნაგირის შეძენა, მოწყობა დ=110X25 მმ | ც | 22 | 18 | 22-23-1 | პოლიეთილენის ქუროუნაგირის შეძენა, მოწყობა დ=110X25 მმ | ც | 22 | 18 | 22-23-1 | პოლიეთილენის ქუროუნაგირის შეძენა, მოწყობა დ=110X25 მმ | ც | 22 | 18 | 22-23-1 | პოლიეთილენის ქუროუნაგირის შეძენა, მოწყობა დ=110X25 მმ | ც | 22 | 18 | 22-23-1 | პოლიეთილენის ქუროუნაგირის შეძენა, მოწყობა დ=110X25 მმ | ც | 22 | 18 | 22-23-1 | პოლიეთილენის ქუროუნაგირის შეძენა, მოწყობა დ=110X25 მმ | ც | 22 | 18 | 22-23-1 | პოლიეთილენის ქუროუნაგირის შეძენა, მოწყობა დ=110X25 მმ | ც | 22 | 18 | 22-23-1 | პოლიეთილენის ქუროუნაგირის შეძენა, მოწყობა დ=110X25 მმ | ც | 22 | 18 | 22-23-1 | პოლიეთილენის ქუროუნაგირის შეძენა, მოწყობა დ=110X25 მმ | ც | 22 | 18 | 22-23-1 | პოლიეთილენის ქუროუნაგირის შეძენა, მოწყობა დ=110X25 მმ | ც | 22 | 18 | 22-23-1 | პოლიეთილენის ქუროუნაგირის შეძენა, მოწყობა დ=110X25 მმ | ც | 22 | 18 | 22-23-1 | პოლიეთილენის ქუროუნაგირის შეძენა, მოწყობა დ=110X25 მმ | ც | 22 | 18 | 22-23-1 | პოლიეთილენის ქუროუნაგირის შეძენა, მოწყობა დ=110X25 მმ | ც | 22 | 18 | 22-23-1 | პოლიეთილენის ქუროუნაგირის შეძენა, მოწყობა დ=110X25 მმ | ც | 22 | 18 | 22-23-1 | პოლიეთილენის ქუროუნაგირის შეძენა, მოწყობა დ=110X25 მმ | ც | 22 | 18 | 22-23-1 | პოლიეთილენის ქუროუნაგირის შეძენა, მოწყობა დ=110X25 მმ | ც | 22 | 18 | 22-23-1 | პოლიეთილენის ქუროუნაგირის შეძენა, მოწყობა დ=110X25 მმ | ც | 22 | 18 | 22-23-1 | პოლიეთილენის ქუროუნაგირის შეძენა, მოწყობა დ=110X25 მმ | ც | 22 | 18 | 22-23-1 | პოლიეთილენის ქუროუნაგირის შეძენა, მოწყობა დ=110X25 მმ | ც | 22 | 18 | 22-23-1 | პოლიეთილენის ქუროუნაგირის შეძენა, მოწყობა დ=110X25 მმ | ც | 22 | 18 | 22-23-1 | პოლიეთილენის ქუროუნაგირის შეძენა, მოწყობა დ=110X25 მმ | ც | 22 | 18 | 22-23-1 | პოლიეთილენის ქუროუნაგირის შეძენა, მოწყობა დ=110X25 მმ | ც | 22 | 18 | 22-23-1 | პოლიეთილენის ქუროუნაგირის შეძენა, მოწყობა დ=110X25 მმ | ც | 22 | 18 | 22-23-1 | პოლიეთილენის ქუროუნაგირის შეძენა, მოწყობა დ=110X25 მმ | ც | 22 | 18 | 22-23-1 | პოლიეთილენის ქუროუნაგირის შეძენა, მოწყობა დ=110X25 მმ | ც | 22 | 18 | 22-23-1 | პოლიეთილენის ქუროუნაგირის შეძენა, მოწყობა დ=110X25 მმ | ც | 22 | 18 | 22-23-1 | პოლიეთილენის ქუროუნაგირის შეძენა, მოწყობა დ=110X25 მმ | ც | 22 | 18 | 22-23-1 | პოლიეთილენის ქუროუნაგირის შეძენა, მოწყობა დ=110X25 მმ | ც | 22 | 18 | 22-23-1 | პოლიეთილენის ქუროუნაგირის შეძენა, მოწყობა დ=110X25 მმ | ც | 22 | 18 | 22-23-1 | პოლიეთილენის ქუროუნაგირის შეძენა, მოწყობა დ=110X25 მმ | ც | 22 | 18 | 22-23-1 | პოლიეთილენის ქუროუნაგირის შეძენა, მოწყობა დ=110X25 მმ | ც | 22 | 18 | 22-23-1 | პოლიეთილენის ქუროუნაგირის შეძენა, მოწყობა დ=110X25 მმ | ც | 22
87 | არსებული კანალიზაციის გოფრირებული მილის SN8 d=400 მმ დემონტაჟი | მ | 10 |  |  | კონტრაქტორის მომსახურება
88 | დემონტირებული მილების დატვირთვა ავტოთვითმცლელზე და გატანა ნაგავსაყრელზე 25 კმ | ტ | 0.087 |  |  | კონტრაქტორის მომსახურება | 18 | 22-23-1 | პოლიეთილენის ქუროუნაგირის შეძენა, მოწყობა დ=110X25 მმ | ც | 22 | 18 | 22-23-1 | პოლიეთილენის ქუროუნაგირის შეძენა, მოწყობა დ=110X25 მმ | ც | 22 | 18 | 22-23-1 | პოლიეთილენის ქუროუნაგირის შეძენა, მოწყობა დ=110X25 მმ | ც | 22 | 18 | 22-23-1 | პოლიეთილენის ქუროუნაგირის შეძენა, მოწყობა დ=110X25 მმ | ც | 22 | 18 | 22-23-1 | პოლიეთილენის ქუროუნაგირის შეძენა, მოწყობა დ=110X25 მმ | ც | 22 | 18 | 22-23-1 | პოლიეთილენის ქუროუნაგირის შეძენა, მოწყობა დ=110X25 მმ | ც | 22 | 18 | 22-23-1 | პოლიეთილენის ქუროუნაგირის შეძენა, მოწყობა დ=110X25 მმ | ც | 22 | 18 | 22-23-1 | პოლიეთილენის ქუროუნაგირის შეძენა, მოწყობა დ=110X25 მმ | ც | 22 | 18 | 22-23-1 | პოლიეთილენის ქუროუნაგირის შეძენა, მოწყობა დ=110X25 მმ | ც | 22 | 18 | 22-23-1 | პოლიეთილენის ქუროუნაგირის შეძენა, მოწყობა დ=110X25 მმ | ც | 22 | 18 | 22-23-1 | პოლიეთილენის ქუროუნაგირის შეძენა, მოწყობა დ=110X25 მმ | ც | 22 | 18 | 22-23-1 | პოლიეთილენის ქუროუნაგირის შეძენა, მოწყობა დ=110X25 მმ | ც | 22 | 18 | 22-23-1 | პოლიეთილენის ქუროუნაგირის შეძენა, მოწყობა დ=110X25 მმ | ც | 22 | 18 | 22-23-1 | პოლიეთილენის ქუროუნაგირის შეძენა, მოწყობა დ=110X25 მმ | ც | 22 | 18 | 22-23-1 | პოლიეთილენის ქუროუნაგირის შეძენა, მოწყობა დ=110X25 მმ | ც | 22 | 18 | 22-23-1 | პოლიეთილენის ქუროუნაგირის შეძენა, მოწყობა დ=110X25 მმ | ც | 22 | 18 | 22-23-1 | პოლიეთილენის ქუროუნაგირის შეძენა, მოწყობა დ=110X25 მმ | ც | 22 | 18 | 22-23-1 | პოლიეთილენის ქუროუნაგირის შეძენა, მოწყობა დ=110X25 მმ | ც | 22 | 18 | 22-23-1 | პოლიეთილენის ქუროუნაგირის შეძენა, მოწყობა დ=110X25 მმ | ც | 22 | 18 | 22-23-1 | პოლიეთილენის ქუროუნაგირის შეძენა, მოწყობა დ=110X25 მმ | ც | 22 | 18 | 22-23-1 | პოლიეთილენის ქუროუნაგირის შეძენა, მოწყობა დ=110X25 მმ | ც | 22 | 18 | 22-23-1 | პოლიეთილენის ქუროუნაგირის შეძენა, მოწყობა დ=110X25 მმ | ც | 22 | 18 | 22-23-1 | პოლიეთილენის ქუროუნაგირის შეძენა, მოწყობა დ=110X25 მმ | ც | 22 | 18 | 22-23-1 | პოლიეთილენის ქუროუნაგირის შეძენა, მოწყობა დ=110X25 მმ | ც | 22 | 18 | 22-23-1 | პოლიეთილენის ქუროუნაგირის შეძენა, მოწყობა დ=110X25 მმ | ც | 22 | 18 | 22-23-1 | პოლიეთილენის ქუროუნაგირის შეძენა, მოწყობა დ=110X25 მმ | ც | 22 | 18 | 22-23-1 | პოლიეთილენის ქუროუნაგირის შეძენა, მოწყობა დ=110X25 მმ | ც | 22 | 18 | 22-23-1 | პოლიეთილენის ქუროუნაგირის შეძენა, მოწყობა დ=110X25 მმ | ც | 22 | 18 | 22-23-1 | პოლიეთილენის ქუროუნაგირის შეძენა, მოწყობა დ=110X25 მმ | ც | 22 | 18 | 22-23-1 | პოლიეთილენის ქუროუნაგირის შეძენა, მოწყობა დ=110X25 მმ | ც | 22 | 18 | 22-23-1 | პოლიეთილენის ქუროუნაგირის შეძენა, მოწყობა დ=110X25 მმ | ც | 22 | 18 | 22-23-1 | პოლიეთილენის ქუროუნაგირის შეძენა, მოწყობა დ=110X25 მმ | ც | 22 | 18 | 22-23-1 | პოლიეთილენის ქუროუნაგირის შეძენა, მოწყობა დ=110X25 მმ | ც | 22 | 18 | 22-23-1 | პოლიეთილენის ქუროუნაგირის შეძენა, მოწყობა დ=110X25 მმ | ც | 22 | 18 | 22-23-1 | პოლიეთილენის ქუროუნაგირის შეძენა, მოწყობა დ=110X25 მმ | ც | 22 | 18 | 22-23-1 | პოლიეთილენის ქუროუნაგირის შეძენა, მოწყობა დ=110X25 მმ | ც | 22 | 18 | 22-23-1 | პოლიეთილენის ქუროუნაგირის შეძენა, მოწყობა დ=110X25 მმ | ც | 22 | 18 | 22-23-1 | პოლიეთილენის ქუროუნაგირის შეძენა, მოწყობა დ=110X25 მმ | ც | 22 | 18 | 22-23-1 | პოლიეთილენის ქუროუნაგირის შეძენა, მოწყობა დ=110X25 მმ | ც | 22 | 18 | 22-23-1 | პოლიეთილენის ქუროუნაგირის შეძენა, მოწყობა დ=110X25 მმ | ც | 22 | 18 | 22-23-1 | პოლიეთილენის ქუროუნაგირის შეძენა, მოწყობა დ=110X25 მმ | ც | 22 | 18 | 22-23-1 | პოლიეთილენის ქუროუნაგირის შეძენა, მოწყობა დ=110X25 მმ | ც | 22 | 18 | 22-23-1 | პოლიეთილენის ქუროუნაგირის შეძენა, მოწყობა დ=110X25 მმ | ც | 22 | 18 | 22-23-1 | პოლიეთილენის ქუროუნაგირის შეძენა, მოწყობა დ=110X25 მმ | ც | 22 | 18 | 22-23-1 | პოლიეთილენის ქუროუნაგირის შეძენა, მოწყობა დ=110X25 მმ | ც | 22 | 18 | 22-23-1 | პოლიეთილენის ქუროუნაგირის შეძენა, მოწყობა დ=110X25 მმ | ც | 22 | 18 | 22-23-1 | პოლიეთილენის ქუროუნაგირის შეძენა, მოწყობა დ=110X25 მმ | ც | 22 | 18 | 22-23-1 | პოლიეთილენის ქუროუნაგირის შეძენა, მოწყობა დ=110X25 მმ | ც | 22 | 18 | 22-23-1 | პოლიეთილენის ქუროუნაგირის შეძენა, მოწყობა დ=110X25 მმ | ც | 22 | 18 | 22-23-1 | პოლიეთილენის ქუროუნაგირის შეძენა, მოწყობა დ=110X25 მმ | ც | 22 | 18 | 22-23-1 | პოლიეთილენის ქუროუნაგირის შეძენა, მოწყობა დ=110X25 მმ | ც | 22 | 18 | 22-23-1 | პოლიეთილენის ქუროუნაგირის შეძენა, მოწყობა დ=110X25 მმ | ც | 22 | 18 | 22-23-1 | პოლიეთილენის ქუროუნაგირის შეძენა, მოწყობა დ=110X25 მმ | ც | 22 | 18 | 22-23-1 | პოლიეთილენის ქუროუნაგირის შეძენა, მოწყობა დ=110X25 მმ | ც | 22 | 18 | 22-23-1 | პოლიეთილენის ქუროუნაგირის შეძენა, მოწყობა დ=110X25 მმ | ც | 22 | 18 | 22-23-1 | პოლიეთილენის ქუროუნაგირის შეძენა, მოწყობა დ=110X25 მმ | ც | 22 | 18 | 22-23-1 | პოლიეთილენის ქუროუნაგირის შეძენა, მოწყობა დ=110X25 მმ | ც | 22 | 18 | 22-23-1 | პოლიეთილენის ქუროუნაგირის შეძენა, მოწყობა დ=110X25 მმ | ც | 22 | 18 | 22-23-1 | პოლიეთილენის ქუროუნაგირის შეძენა, მოწყობა დ=110X25 მმ | ც | 22 | 18 | 22-23-1 | პოლიეთილენის ქუროუნაგირის შეძენა, მოწყობა დ=110X25 მმ | ც | 22 | 18 | 22-23-1 | პოლიეთილენის ქუროუნაგირის შეძენა, მოწყობა დ=110X25 მმ | ც | 22 | 18 | 22-23-1 | პოლიეთილენის ქუროუნაგირის შეძენა, მოწყობა დ=110X25 მმ | ც | 22 | 18 | 22-23-1 | პოლიეთილენის ქუროუნაგირის შეძენა, მოწყობა დ=110X25 მმ | ც | 22
89 | არსებული კანალიზაციის პოლიეთილენის გოფრირებული მილის d=300 მმ დემონტაჟი | მ | 10 |  |  | კონტრაქტორის მომსახურება
90 | დემონტირებული მილების დატვირთვა ავტოთვითმცლელზე და გატანა ნაგავსაყრელზე 25 კმ | ტ | 0.057 |  |  | კონტრაქტორის მომსახურება | 18 | 22-23-1 | პოლიეთილენის ქუროუნაგირის შეძენა, მოწყობა დ=110X25 მმ | ც | 22 | 18 | 22-23-1 | პოლიეთილენის ქუროუნაგირის შეძენა, მოწყობა დ=110X25 მმ | ც | 22 | 18 | 22-23-1 | პოლიეთილენის ქუროუნაგირის შეძენა, მოწყობა დ=110X25 მმ | ც | 22 | 18 | 22-23-1 | პოლიეთილენის ქუროუნაგირის შეძენა, მოწყობა დ=110X25 მმ | ც | 22 | 18 | 22-23-1 | პოლიეთილენის ქუროუნაგირის შეძენა, მოწყობა დ=110X25 მმ | ც | 22 | 18 | 22-23-1 | პოლიეთილენის ქუროუნაგირის შეძენა, მოწყობა დ=110X25 მმ | ც | 22 | 18 | 22-23-1 | პოლიეთილენის ქუროუნაგირის შეძენა, მოწყობა დ=110X25 მმ | ც | 22 | 18 | 22-23-1 | პოლიეთილენის ქუროუნაგირის შეძენა, მოწყობა დ=110X25 მმ | ც | 22 | 18 | 22-23-1 | პოლიეთილენის ქუროუნაგირის შეძენა, მოწყობა დ=110X25 მმ | ც | 22 | 18 | 22-23-1 | პოლიეთილენის ქუროუნაგირის შეძენა, მოწყობა დ=110X25 მმ | ც | 22 | 18 | 22-23-1 | პოლიეთილენის ქუროუნაგირის შეძენა, მოწყობა დ=110X25 მმ | ც | 22 | 18 | 22-23-1 | პოლიეთილენის ქუროუნაგირის შეძენა, მოწყობა დ=110X25 მმ | ც | 22 | 18 | 22-23-1 | პოლიეთილენის ქუროუნაგირის შეძენა, მოწყობა დ=110X25 მმ | ც | 22 | 18 | 22-23-1 | პოლიეთილენის ქუროუნაგირის შეძენა, მოწყობა დ=110X25 მმ | ც | 22 | 18 | 22-23-1 | პოლიეთილენის ქუროუნაგირის შეძენა, მოწყობა დ=110X25 მმ | ც | 22 | 18 | 22-23-1 | პოლიეთილენის ქუროუნაგირის შეძენა, მოწყობა დ=110X25 მმ | ც | 22 | 18 | 22-23-1 | პოლიეთილენის ქუროუნაგირის შეძენა, მოწყობა დ=110X25 მმ | ც | 22 | 18 | 22-23-1 | პოლიეთილენის ქუროუნაგირის შეძენა, მოწყობა დ=110X25 მმ | ც | 22 | 18 | 22-23-1 | პოლიეთილენის ქუროუნაგირის შეძენა, მოწყობა დ=110X25 მმ | ც | 22 | 18 | 22-23-1 | პოლიეთილენის ქუროუნაგირის შეძენა, მოწყობა დ=110X25 მმ | ც | 22 | 18 | 22-23-1 | პოლიეთილენის ქუროუნაგირის შეძენა, მოწყობა დ=110X25 მმ | ც | 22 | 18 | 22-23-1 | პოლიეთილენის ქუროუნაგირის შეძენა, მოწყობა დ=110X25 მმ | ც | 22 | 18 | 22-23-1 | პოლიეთილენის ქუროუნაგირის შეძენა, მოწყობა დ=110X25 მმ | ც | 22 | 18 | 22-23-1 | პოლიეთილენის ქუროუნაგირის შეძენა, მოწყობა დ=110X25 მმ | ც | 22 | 18 | 22-23-1 | პოლიეთილენის ქუროუნაგირის შეძენა, მოწყობა დ=110X25 მმ | ც | 22 | 18 | 22-23-1 | პოლიეთილენის ქუროუნაგირის შეძენა, მოწყობა დ=110X25 მმ | ც | 22 | 18 | 22-23-1 | პოლიეთილენის ქუროუნაგირის შეძენა, მოწყობა დ=110X25 მმ | ც | 22 | 18 | 22-23-1 | პოლიეთილენის ქუროუნაგირის შეძენა, მოწყობა დ=110X25 მმ | ც | 22 | 18 | 22-23-1 | პოლიეთილენის ქუროუნაგირის შეძენა, მოწყობა დ=110X25 მმ | ც | 22 | 18 | 22-23-1 | პოლიეთილენის ქუროუნაგირის შეძენა, მოწყობა დ=110X25 მმ | ც | 22 | 18 | 22-23-1 | პოლიეთილენის ქუროუნაგირის შეძენა, მოწყობა დ=110X25 მმ | ც | 22 | 18 | 22-23-1 | პოლიეთილენის ქუროუნაგირის შეძენა, მოწყობა დ=110X25 მმ | ც | 22 | 18 | 22-23-1 | პოლიეთილენის ქუროუნაგირის შეძენა, მოწყობა დ=110X25 მმ | ც | 22 | 18 | 22-23-1 | პოლიეთილენის ქუროუნაგირის შეძენა, მოწყობა დ=110X25 მმ | ც | 22 | 18 | 22-23-1 | პოლიეთილენის ქუროუნაგირის შეძენა, მოწყობა დ=110X25 მმ | ც | 22 | 18 | 22-23-1 | პოლიეთილენის ქუროუნაგირის შეძენა, მოწყობა დ=110X25 მმ | ც | 22 | 18 | 22-23-1 | პოლიეთილენის ქუროუნაგირის შეძენა, მოწყობა დ=110X25 მმ | ც | 22 | 18 | 22-23-1 | პოლიეთილენის ქუროუნაგირის შეძენა, მოწყობა დ=110X25 მმ | ც | 22 | 18 | 22-23-1 | პოლიეთილენის ქუროუნაგირის შეძენა, მოწყობა დ=110X25 მმ | ც | 22 | 18 | 22-23-1 | პოლიეთილენის ქუროუნაგირის შეძენა, მოწყობა დ=110X25 მმ | ც | 22 | 18 | 22-23-1 | პოლიეთილენის ქუროუნაგირის შეძენა, მოწყობა დ=110X25 მმ | ც | 22 | 18 | 22-23-1 | პოლიეთილენის ქუროუნაგირის შეძენა, მოწყობა დ=110X25 მმ | ც | 22 | 18 | 22-23-1 | პოლიეთილენის ქუროუნაგირის შეძენა, მოწყობა დ=110X25 მმ | ც | 22 | 18 | 22-23-1 | პოლიეთილენის ქუროუნაგირის შეძენა, მოწყობა დ=110X25 მმ | ც | 22 | 18 | 22-23-1 | პოლიეთილენის ქუროუნაგირის შეძენა, მოწყობა დ=110X25 მმ | ც | 22 | 18 | 22-23-1 | პოლიეთილენის ქუროუნაგირის შეძენა, მოწყობა დ=110X25 მმ | ც | 22 | 18 | 22-23-1 | პოლიეთილენის ქუროუნაგირის შეძენა, მოწყობა დ=110X25 მმ | ც | 22 | 18 | 22-23-1 | პოლიეთილენის ქუროუნაგირის შეძენა, მოწყობა დ=110X25 მმ | ც | 22 | 18 | 22-23-1 | პოლიეთილენის ქუროუნაგირის შეძენა, მოწყობა დ=110X25 მმ | ც | 22 | 18 | 22-23-1 | პოლიეთილენის ქუროუნაგირის შეძენა, მოწყობა დ=110X25 მმ | ც | 22 | 18 | 22-23-1 | პოლიეთილენის ქუროუნაგირის შეძენა, მოწყობა დ=110X25 მმ | ც | 22 | 18 | 22-23-1 | პოლიეთილენის ქუროუნაგირის შეძენა, მოწყობა დ=110X25 მმ | ც | 22 | 18 | 22-23-1 | პოლიეთილენის ქუროუნაგირის შეძენა, მოწყობა დ=110X25 მმ | ც | 22 | 18 | 22-23-1 | პოლიეთილენის ქუროუნაგირის შეძენა, მოწყობა დ=110X25 მმ | ც | 22 | 18 | 22-23-1 | პოლიეთილენის ქუროუნაგირის შეძენა, მოწყობა დ=110X25 მმ | ც | 22 | 18 | 22-23-1 | პოლიეთილენის ქუროუნაგირის შეძენა, მოწყობა დ=110X25 მმ | ც | 22 | 18 | 22-23-1 | პოლიეთილენის ქუროუნაგირის შეძენა, მოწყობა დ=110X25 მმ | ც | 22 | 18 | 22-23-1 | პოლიეთილენის ქუროუნაგირის შეძენა, მოწყობა დ=110X25 მმ | ც | 22 | 18 | 22-23-1 | პოლიეთილენის ქუროუნაგირის შეძენა, მოწყობა დ=110X25 მმ | ც | 22 | 18 | 22-23-1 | პოლიეთილენის ქუროუნაგირის შეძენა, მოწყობა დ=110X25 მმ | ც | 22 | 18 | 22-23-1 | პოლიეთილენის ქუროუნაგირის შეძენა, მოწყობა დ=110X25 მმ | ც | 22 | 18 | 22-23-1 | პოლიეთილენის ქუროუნაგირის შეძენა, მოწყობა დ=110X25 მმ | ც | 22 | 18 | 22-23-1 | პოლიეთილენის ქუროუნაგირის შეძენა, მოწყობა დ=110X25 მმ | ც | 22
91 | არსებული კანალიზაციის პოლიეთილენის გოფრირებული მილის d=150 მმ დემონტაჟი | მ | 20 |  |  | კონტრაქტორის მომსახურება
92 | დემონტირებული მილების დატვირთვა ავტოთვითმცლელზე და გატანა ნაგავსაყრელზე 25 კმ | ტ | 0.05 |  |  | კონტრაქტორის მომსახურება | 18 | 22-23-1 | პოლიეთილენის ქუროუნაგირის შეძენა, მოწყობა დ=110X25 მმ | ც | 22 | 18 | 22-23-1 | პოლიეთილენის ქუროუნაგირის შეძენა, მოწყობა დ=110X25 მმ | ც | 22 | 18 | 22-23-1 | პოლიეთილენის ქუროუნაგირის შეძენა, მოწყობა დ=110X25 მმ | ც | 22 | 18 | 22-23-1 | პოლიეთილენის ქუროუნაგირის შეძენა, მოწყობა დ=110X25 მმ | ც | 22 | 18 | 22-23-1 | პოლიეთილენის ქუროუნაგირის შეძენა, მოწყობა დ=110X25 მმ | ც | 22 | 18 | 22-23-1 | პოლიეთილენის ქუროუნაგირის შეძენა, მოწყობა დ=110X25 მმ | ც | 22 | 18 | 22-23-1 | პოლიეთილენის ქუროუნაგირის შეძენა, მოწყობა დ=110X25 მმ | ც | 22 | 18 | 22-23-1 | პოლიეთილენის ქუროუნაგირის შეძენა, მოწყობა დ=110X25 მმ | ც | 22 | 18 | 22-23-1 | პოლიეთილენის ქუროუნაგირის შეძენა, მოწყობა დ=110X25 მმ | ც | 22 | 18 | 22-23-1 | პოლიეთილენის ქუროუნაგირის შეძენა, მოწყობა დ=110X25 მმ | ც | 22 | 18 | 22-23-1 | პოლიეთილენის ქუროუნაგირის შეძენა, მოწყობა დ=110X25 მმ | ც | 22 | 18 | 22-23-1 | პოლიეთილენის ქუროუნაგირის შეძენა, მოწყობა დ=110X25 მმ | ც | 22 | 18 | 22-23-1 | პოლიეთილენის ქუროუნაგირის შეძენა, მოწყობა დ=110X25 მმ | ც | 22 | 18 | 22-23-1 | პოლიეთილენის ქუროუნაგირის შეძენა, მოწყობა დ=110X25 მმ | ც | 22 | 18 | 22-23-1 | პოლიეთილენის ქუროუნაგირის შეძენა, მოწყობა დ=110X25 მმ | ც | 22 | 18 | 22-23-1 | პოლიეთილენის ქუროუნაგირის შეძენა, მოწყობა დ=110X25 მმ | ც | 22 | 18 | 22-23-1 | პოლიეთილენის ქუროუნაგირის შეძენა, მოწყობა დ=110X25 მმ | ც | 22 | 18 | 22-23-1 | პოლიეთილენის ქუროუნაგირის შეძენა, მოწყობა დ=110X25 მმ | ც | 22 | 18 | 22-23-1 | პოლიეთილენის ქუროუნაგირის შეძენა, მოწყობა დ=110X25 მმ | ც | 22 | 18 | 22-23-1 | პოლიეთილენის ქუროუნაგირის შეძენა, მოწყობა დ=110X25 მმ | ც | 22 | 18 | 22-23-1 | პოლიეთილენის ქუროუნაგირის შეძენა, მოწყობა დ=110X25 მმ | ც | 22 | 18 | 22-23-1 | პოლიეთილენის ქუროუნაგირის შეძენა, მოწყობა დ=110X25 მმ | ც | 22 | 18 | 22-23-1 | პოლიეთილენის ქუროუნაგირის შეძენა, მოწყობა დ=110X25 მმ | ც | 22 | 18 | 22-23-1 | პოლიეთილენის ქუროუნაგირის შეძენა, მოწყობა დ=110X25 მმ | ც | 22 | 18 | 22-23-1 | პოლიეთილენის ქუროუნაგირის შეძენა, მოწყობა დ=110X25 მმ | ც | 22 | 18 | 22-23-1 | პოლიეთილენის ქუროუნაგირის შეძენა, მოწყობა დ=110X25 მმ | ც | 22 | 18 | 22-23-1 | პოლიეთილენის ქუროუნაგირის შეძენა, მოწყობა დ=110X25 მმ | ც | 22 | 18 | 22-23-1 | პოლიეთილენის ქუროუნაგირის შეძენა, მოწყობა დ=110X25 მმ | ც | 22 | 18 | 22-23-1 | პოლიეთილენის ქუროუნაგირის შეძენა, მოწყობა დ=110X25 მმ | ც | 22 | 18 | 22-23-1 | პოლიეთილენის ქუროუნაგირის შეძენა, მოწყობა დ=110X25 მმ | ც | 22 | 18 | 22-23-1 | პოლიეთილენის ქუროუნაგირის შეძენა, მოწყობა დ=110X25 მმ | ც | 22 | 18 | 22-23-1 | პოლიეთილენის ქუროუნაგირის შეძენა, მოწყობა დ=110X25 მმ | ც | 22 | 18 | 22-23-1 | პოლიეთილენის ქუროუნაგირის შეძენა, მოწყობა დ=110X25 მმ | ც | 22 | 18 | 22-23-1 | პოლიეთილენის ქუროუნაგირის შეძენა, მოწყობა დ=110X25 მმ | ც | 22 | 18 | 22-23-1 | პოლიეთილენის ქუროუნაგირის შეძენა, მოწყობა დ=110X25 მმ | ც | 22 | 18 | 22-23-1 | პოლიეთილენის ქუროუნაგირის შეძენა, მოწყობა დ=110X25 მმ | ც | 22 | 18 | 22-23-1 | პოლიეთილენის ქუროუნაგირის შეძენა, მოწყობა დ=110X25 მმ | ც | 22 | 18 | 22-23-1 | პოლიეთილენის ქუროუნაგირის შეძენა, მოწყობა დ=110X25 მმ | ც | 22 | 18 | 22-23-1 | პოლიეთილენის ქუროუნაგირის შეძენა, მოწყობა დ=110X25 მმ | ც | 22 | 18 | 22-23-1 | პოლიეთილენის ქუროუნაგირის შეძენა, მოწყობა დ=110X25 მმ | ც | 22 | 18 | 22-23-1 | პოლიეთილენის ქუროუნაგირის შეძენა, მოწყობა დ=110X25 მმ | ც | 22 | 18 | 22-23-1 | პოლიეთილენის ქუროუნაგირის შეძენა, მოწყობა დ=110X25 მმ | ც | 22 | 18 | 22-23-1 | პოლიეთილენის ქუროუნაგირის შეძენა, მოწყობა დ=110X25 მმ | ც | 22 | 18 | 22-23-1 | პოლიეთილენის ქუროუნაგირის შეძენა, მოწყობა დ=110X25 მმ | ც | 22 | 18 | 22-23-1 | პოლიეთილენის ქუროუნაგირის შეძენა, მოწყობა დ=110X25 მმ | ც | 22 | 18 | 22-23-1 | პოლიეთილენის ქუროუნაგირის შეძენა, მოწყობა დ=110X25 მმ | ც | 22 | 18 | 22-23-1 | პოლიეთილენის ქუროუნაგირის შეძენა, მოწყობა დ=110X25 მმ | ც | 22 | 18 | 22-23-1 | პოლიეთილენის ქუროუნაგირის შეძენა, მოწყობა დ=110X25 მმ | ც | 22 | 18 | 22-23-1 | პოლიეთილენის ქუროუნაგირის შეძენა, მოწყობა დ=110X25 მმ | ც | 22 | 18 | 22-23-1 | პოლიეთილენის ქუროუნაგირის შეძენა, მოწყობა დ=110X25 მმ | ც | 22 | 18 | 22-23-1 | პოლიეთილენის ქუროუნაგირის შეძენა, მოწყობა დ=110X25 მმ | ც | 22 | 18 | 22-23-1 | პოლიეთილენის ქუროუნაგირის შეძენა, მოწყობა დ=110X25 მმ | ც | 22 | 18 | 22-23-1 | პოლიეთილენის ქუროუნაგირის შეძენა, მოწყობა დ=110X25 მმ | ც | 22 | 18 | 22-23-1 | პოლიეთილენის ქუროუნაგირის შეძენა, მოწყობა დ=110X25 მმ | ც | 22 | 18 | 22-23-1 | პოლიეთილენის ქუროუნაგირის შეძენა, მოწყობა დ=110X25 მმ | ც | 22 | 18 | 22-23-1 | პოლიეთილენის ქუროუნაგირის შეძენა, მოწყობა დ=110X25 მმ | ც | 22 | 18 | 22-23-1 | პოლიეთილენის ქუროუნაგირის შეძენა, მოწყობა დ=110X25 მმ | ც | 22 | 18 | 22-23-1 | პოლიეთილენის ქუროუნაგირის შეძენა, მოწყობა დ=110X25 მმ | ც | 22 | 18 | 22-23-1 | პოლიეთილენის ქუროუნაგირის შეძენა, მოწყობა დ=110X25 მმ | ც | 22 | 18 | 22-23-1 | პოლიეთილენის ქუროუნაგირის შეძენა, მოწყობა დ=110X25 მმ | ც | 22 | 18 | 22-23-1 | პოლიეთილენის ქუროუნაგირის შეძენა, მოწყობა დ=110X25 მმ | ც | 22 | 18 | 22-23-1 | პოლიეთილენის ქუროუნაგირის შეძენა, მოწყობა დ=110X25 მმ | ც | 22 | 18 | 22-23-1 | პოლიეთილენის ქუროუნაგირის შეძენა, მოწყობა დ=110X25 მმ | ც | 22
93 | არსებული კანალიზაციის პოლიეთილენის გოფრირებული d=100 მმ მილის დემონტაჟი | მ | 20 |  |  | კონტრაქტორის მომსახურება
94 | დემონტირებული მილების დატვირთვა ავტოთვითმცლელზე და გატანა ნაგავსაყრელზე 25 კმ | ტ | 0.05 |  |  | კონტრაქტორის მომსახურება | 18 | 22-23-1 | პოლიეთილენის ქუროუნაგირის შეძენა, მოწყობა დ=110X25 მმ | ც | 22 | 18 | 22-23-1 | პოლიეთილენის ქუროუნაგირის შეძენა, მოწყობა დ=110X25 მმ | ც | 22 | 18 | 22-23-1 | პოლიეთილენის ქუროუნაგირის შეძენა, მოწყობა დ=110X25 მმ | ც | 22 | 18 | 22-23-1 | პოლიეთილენის ქუროუნაგირის შეძენა, მოწყობა დ=110X25 მმ | ც | 22 | 18 | 22-23-1 | პოლიეთილენის ქუროუნაგირის შეძენა, მოწყობა დ=110X25 მმ | ც | 22 | 18 | 22-23-1 | პოლიეთილენის ქუროუნაგირის შეძენა, მოწყობა დ=110X25 მმ | ც | 22 | 18 | 22-23-1 | პოლიეთილენის ქუროუნაგირის შეძენა, მოწყობა დ=110X25 მმ | ც | 22 | 18 | 22-23-1 | პოლიეთილენის ქუროუნაგირის შეძენა, მოწყობა დ=110X25 მმ | ც | 22 | 18 | 22-23-1 | პოლიეთილენის ქუროუნაგირის შეძენა, მოწყობა დ=110X25 მმ | ც | 22 | 18 | 22-23-1 | პოლიეთილენის ქუროუნაგირის შეძენა, მოწყობა დ=110X25 მმ | ც | 22 | 18 | 22-23-1 | პოლიეთილენის ქუროუნაგირის შეძენა, მოწყობა დ=110X25 მმ | ც | 22 | 18 | 22-23-1 | პოლიეთილენის ქუროუნაგირის შეძენა, მოწყობა დ=110X25 მმ | ც | 22 | 18 | 22-23-1 | პოლიეთილენის ქუროუნაგირის შეძენა, მოწყობა დ=110X25 მმ | ც | 22 | 18 | 22-23-1 | პოლიეთილენის ქუროუნაგირის შეძენა, მოწყობა დ=110X25 მმ | ც | 22 | 18 | 22-23-1 | პოლიეთილენის ქუროუნაგირის შეძენა, მოწყობა დ=110X25 მმ | ც | 22 | 18 | 22-23-1 | პოლიეთილენის ქუროუნაგირის შეძენა, მოწყობა დ=110X25 მმ | ც | 22 | 18 | 22-23-1 | პოლიეთილენის ქუროუნაგირის შეძენა, მოწყობა დ=110X25 მმ | ც | 22 | 18 | 22-23-1 | პოლიეთილენის ქუროუნაგირის შეძენა, მოწყობა დ=110X25 მმ | ც | 22 | 18 | 22-23-1 | პოლიეთილენის ქუროუნაგირის შეძენა, მოწყობა დ=110X25 მმ | ც | 22 | 18 | 22-23-1 | პოლიეთილენის ქუროუნაგირის შეძენა, მოწყობა დ=110X25 მმ | ც | 22 | 18 | 22-23-1 | პოლიეთილენის ქუროუნაგირის შეძენა, მოწყობა დ=110X25 მმ | ც | 22 | 18 | 22-23-1 | პოლიეთილენის ქუროუნაგირის შეძენა, მოწყობა დ=110X25 მმ | ც | 22 | 18 | 22-23-1 | პოლიეთილენის ქუროუნაგირის შეძენა, მოწყობა დ=110X25 მმ | ც | 22 | 18 | 22-23-1 | პოლიეთილენის ქუროუნაგირის შეძენა, მოწყობა დ=110X25 მმ | ც | 22 | 18 | 22-23-1 | პოლიეთილენის ქუროუნაგირის შეძენა, მოწყობა დ=110X25 მმ | ც | 22 | 18 | 22-23-1 | პოლიეთილენის ქუროუნაგირის შეძენა, მოწყობა დ=110X25 მმ | ც | 22 | 18 | 22-23-1 | პოლიეთილენის ქუროუნაგირის შეძენა, მოწყობა დ=110X25 მმ | ც | 22 | 18 | 22-23-1 | პოლიეთილენის ქუროუნაგირის შეძენა, მოწყობა დ=110X25 მმ | ც | 22 | 18 | 22-23-1 | პოლიეთილენის ქუროუნაგირის შეძენა, მოწყობა დ=110X25 მმ | ც | 22 | 18 | 22-23-1 | პოლიეთილენის ქუროუნაგირის შეძენა, მოწყობა დ=110X25 მმ | ც | 22 | 18 | 22-23-1 | პოლიეთილენის ქუროუნაგირის შეძენა, მოწყობა დ=110X25 მმ | ც | 22 | 18 | 22-23-1 | პოლიეთილენის ქუროუნაგირის შეძენა, მოწყობა დ=110X25 მმ | ც | 22 | 18 | 22-23-1 | პოლიეთილენის ქუროუნაგირის შეძენა, მოწყობა დ=110X25 მმ | ც | 22 | 18 | 22-23-1 | პოლიეთილენის ქუროუნაგირის შეძენა, მოწყობა დ=110X25 მმ | ც | 22 | 18 | 22-23-1 | პოლიეთილენის ქუროუნაგირის შეძენა, მოწყობა დ=110X25 მმ | ც | 22 | 18 | 22-23-1 | პოლიეთილენის ქუროუნაგირის შეძენა, მოწყობა დ=110X25 მმ | ც | 22 | 18 | 22-23-1 | პოლიეთილენის ქუროუნაგირის შეძენა, მოწყობა დ=110X25 მმ | ც | 22 | 18 | 22-23-1 | პოლიეთილენის ქუროუნაგირის შეძენა, მოწყობა დ=110X25 მმ | ც | 22 | 18 | 22-23-1 | პოლიეთილენის ქუროუნაგირის შეძენა, მოწყობა დ=110X25 მმ | ც | 22 | 18 | 22-23-1 | პოლიეთილენის ქუროუნაგირის შეძენა, მოწყობა დ=110X25 მმ | ც | 22 | 18 | 22-23-1 | პოლიეთილენის ქუროუნაგირის შეძენა, მოწყობა დ=110X25 მმ | ც | 22 | 18 | 22-23-1 | პოლიეთილენის ქუროუნაგირის შეძენა, მოწყობა დ=110X25 მმ | ც | 22 | 18 | 22-23-1 | პოლიეთილენის ქუროუნაგირის შეძენა, მოწყობა დ=110X25 მმ | ც | 22 | 18 | 22-23-1 | პოლიეთილენის ქუროუნაგირის შეძენა, მოწყობა დ=110X25 მმ | ც | 22 | 18 | 22-23-1 | პოლიეთილენის ქუროუნაგირის შეძენა, მოწყობა დ=110X25 მმ | ც | 22 | 18 | 22-23-1 | პოლიეთილენის ქუროუნაგირის შეძენა, მოწყობა დ=110X25 მმ | ც | 22 | 18 | 22-23-1 | პოლიეთილენის ქუროუნაგირის შეძენა, მოწყობა დ=110X25 მმ | ც | 22 | 18 | 22-23-1 | პოლიეთილენის ქუროუნაგირის შეძენა, მოწყობა დ=110X25 მმ | ც | 22 | 18 | 22-23-1 | პოლიეთილენის ქუროუნაგირის შეძენა, მოწყობა დ=110X25 მმ | ც | 22 | 18 | 22-23-1 | პოლიეთილენის ქუროუნაგირის შეძენა, მოწყობა დ=110X25 მმ | ც | 22 | 18 | 22-23-1 | პოლიეთილენის ქუროუნაგირის შეძენა, მოწყობა დ=110X25 მმ | ც | 22 | 18 | 22-23-1 | პოლიეთილენის ქუროუნაგირის შეძენა, მოწყობა დ=110X25 მმ | ც | 22 | 18 | 22-23-1 | პოლიეთილენის ქუროუნაგირის შეძენა, მოწყობა დ=110X25 მმ | ც | 22 | 18 | 22-23-1 | პოლიეთილენის ქუროუნაგირის შეძენა, მოწყობა დ=110X25 მმ | ც | 22 | 18 | 22-23-1 | პოლიეთილენის ქუროუნაგირის შეძენა, მოწყობა დ=110X25 მმ | ც | 22 | 18 | 22-23-1 | პოლიეთილენის ქუროუნაგირის შეძენა, მოწყობა დ=110X25 მმ | ც | 22 | 18 | 22-23-1 | პოლიეთილენის ქუროუნაგირის შეძენა, მოწყობა დ=110X25 მმ | ც | 22 | 18 | 22-23-1 | პოლიეთილენის ქუროუნაგირის შეძენა, მოწყობა დ=110X25 მმ | ც | 22 | 18 | 22-23-1 | პოლიეთილენის ქუროუნაგირის შეძენა, მოწყობა დ=110X25 მმ | ც | 22 | 18 | 22-23-1 | პოლიეთილენის ქუროუნაგირის შეძენა, მოწყობა დ=110X25 მმ | ც | 22 | 18 | 22-23-1 | პოლიეთილენის ქუროუნაგირის შეძენა, მოწყობა დ=110X25 მმ | ც | 22 | 18 | 22-23-1 | პოლიეთილენის ქუროუნაგირის შეძენა, მოწყობა დ=110X25 მმ | ც | 22 | 18 | 22-23-1 | პოლიეთილენის ქუროუნაგირის შეძენა, მოწყობა დ=110X25 მმ | ც | 22
| სულ პირდაპირი ხარჯები |  |  |  | 0
| ზედნადები ხარჯები |  |  |  | 0
| სულ |  |  |  | 0
| გეგმიური მოგება |  |  |  | 0
| სულ |  |  |  | 0
დ.ღ.გ.
| სულ |  |  |  | 0