## N1_სატენდერო
ღრმაღელის გვირაბის ალტერნატივის სამუშაოები
0
N | სამუშაოს დასახელება | განზ. ერთ. | რა-ობა | მასალები |  | ხელფასი |  | მანქ.მექ-ზმები |  | სულ
|  |  |  | ერთ.ფასი | ჯამი | ერთ.ფასი | ჯამი | ერთ.ფასი | ჯამი | (ლარი) | განაწილება
1 | 2 | 3 | 4 | 5 | 6 | 7 | 8 | 9 | 10 | 11 | 12
კვანძი - 1 (მარუაშვილი ტყის ქ. გადაკვეთა. d=750 მმ და d=600 მმ მილების გადაერთება)
1 | ასფალტის საფარის მოხსნა სისქით 10 სმ სანგრევი ჩაქუჩით | მ3 | 1.6
| მუშა-მშენებლების შრომის დანახარჯი | კაც/სთ | 2.56 | [7 empty] | კონტრაქტორის მომსახურება
| ავტოგრეიდერი | მანქ/ს | 0.03056 | [7 empty] | კონტრაქტორის მომსახურება
| სანგრევი ჩაქუჩი | მანქ/ს | 1.24 | [7 empty] | კონტრაქტორის მომსახურება
| კომპრესორი 5 მ3/წთ | მანქ/ს | 0.62 | [7 empty] | კონტრაქტორის მომსახურება
2 | IV კატ. გრუნტის (L=4მ; h=2.5მ; b=4მ) დამუშავება ექსკავატორით ჩამჩის მოცულობით 0.5 მ3 ა/მ დატვირთვით | მ3 | 40
| მუშა-მშენებლების შრომის დანახარჯი | კაც/სთ | 1.08 | [7 empty] | კონტრაქტორის მომსახურება
| ექსკავატორი ჩამჩის ტევადობით 0,5 მ3 | მანქ/ს | 2.42 | [7 empty] | კონტრაქტორის მომსახურება
| სხვა მანქანები | ლარი | 0.0884 | [7 empty] | კონტრაქტორის მომსახურება
| ღორღი | მ3 | 0.0024 | [7 empty] | კონტრაქტორის მასალა
3 | IV კატ. გრუნტის (L=4მ; h=0.5მ; b=4მ) დამუშავება ხელით, ავტოთვითმცლელზე დატვირთვით | მ3 | 8
| მუშა-მშენებლების შრომის დანახარჯი | კაც/სთ | 40.24 | [7 empty] | კონტრაქტორის მომსახურება
4 | დამუშავებული გრუნტის გატანა ავტოთვითმცლელებით 15 კმ | ტ | 96
| ავტოთვითმცლელით გატანა 15 კმ | ტ | 96 | [7 empty] | კონტრაქტორის მომსახურება
5 | ასფალტობეტონის საფარის აღდგენა სისქით 10 სმ მსხვილმარცვლოვანი 6 სმ, და წვრილმარცვლოვანი 4 სმ | მ2 | 16
| შრომის დანახარჯი | კაც/სთ | 2.9984 | [7 empty] | კონტრაქტორის მომსახურება
| თვითმავალი საგზაო სატკეპნი 5ტ გლუვი | მანქ/სთ | 0.2368 | [7 empty] | კონტრაქტორის მომსახურება
| ასფალტობეტონი მსხვილმარცვლოვანი 6 სმ | ტ | 2.288 | [7 empty] | კონტრაქტორის მასალა
| ასფალტობეტონი წვრილმარცვლოვანი 4 სმ | ტ | 1.5264 | [7 empty] | კონტრაქტორის მასალა
| თხევადი ბიტუმი | ტ | 0.0192 | [7 empty] | კონტრაქტორის მასალა
6 | თხრილის შევსება ბალასტით ფრაქც. 5-10 მმ მექანიზმის გამოყენებით, 50 მ-ზე გადაადგილებით, დატკეპნა | მ3 | 38.5
| მუშა-მშენებლების შრომის დანახარჯი | კაც/სთ | 5.159 | [7 empty] | კონტრაქტორის მომსახურება
| ბულდოზერი 80 ცხ.ძ. | მანქ/ს | 1.12 | [7 empty] | კონტრაქტორის მომსახურება
| სატკეპნი პნევმოსვლაზე 10ტ | მანქ/ს | 5.005 | [7 empty] | კონტრაქტორის მომსახურება
| ბალასტი | მ3 | 42.35 | [7 empty] | კონტრაქტორის მასალა
7 | ჭების ქვეშ ქვიშა-ხრეშოვანი ბალიშის მოწყობა 10 სმ | მ3 | 1.024
| მუშა-მშენებლების შრომის დანახარჯი | კაც/სთ | 0.91136 | [7 empty] | კონტრაქტორის მომსახურება
| მანქანები | ლარი | 0.37888 | [7 empty] | კონტრაქტორის მომსახურება
| ქვიშა-ხრეშოვანი ნარევი | მ3 | 1.1776 | [7 empty] | კონტრაქტორის მასალა
| სხვა მასალები | ლარი | 0.02048 | [7 empty] | კონტრაქტორის მასალა
8 | რ/ბ ანაკრები წრიული ჭის (1 ცალი) შეძენა- მონტაჟი, რკბ. ძირის ფილით, რკბ რგოლებით, რკბ. გადახურვის ფილა თუჯის ხუფით D=2.0 მ H-2.5 მ გამირების მოწყობის გათვალისწინებით | მ3 | 3.0134
| მუშა-მშენებლების შრომის დანახარჯი | კაც/სთ | 31.9421 | [7 empty] | კონტრაქტორის მომსახურება
| მანქანები | ლარი | 21.5157 | [7 empty] | კონტრაქტორის მომსახურება
| რკინა–ბეტონის რგოლი დ=2000 მმ / 1 მ | მ | 2.2 | [7 empty] | კონტრაქტორის მასალა
| ჭის ფსკერის ფილა დ= 2200 მმ | ც | 1 | [7 empty] | კონტრაქტორის მასალა
| რკინა-ბეტონის ჭის გადახურვის ფილა ოთხკუთხედი თუჯის ჩარჩო ხუფით 2000*2000 | ც | 1 | [7 empty] | GWP
| ბეტონი B-25 | მ3 | 0.47311 | [7 empty] | კონტრაქტორის მასალა
| სხვა მასალები (გამირების ღირებულების გათვალისწინებით) | ლარი | 19.9186 | [7 empty] | კონტრაქტორის მასალა
9 | ფოლადის მილის d=600/6 მმ შეჭრა არსებულ d=600 მილზე | ადგ. | 1
| მუშა-მშენებლების შრომის დანახარჯი | კაც/სთ | 8.27 | [7 empty] | კონტრაქტორის მომსახურება
| მანქანები | ლარი | 7.68 | [7 empty] | კონტრაქტორის მომსახურება
| ფოლადის მილი d=600/6 მმ | მ | 0.6 | [7 empty] | GWP
| სხვა მასალები | ლარი | 2.47 | [7 empty] | კონტრაქტორის მასალა
10 | ფოლადის მილის d=600/6 მმ შეჭრა არსებულ d=750 მილზე | ადგ. | 1
| მუშა-მშენებლების შრომის დანახარჯი | კაც/სთ | 8.27 | [7 empty] | კონტრაქტორის მომსახურება
| მანქანები | ლარი | 7.68 | [7 empty] | კონტრაქტორის მომსახურება
| ფოლადის მილი d=600/6 მმ | მ | 0.6 | [7 empty] | GWP
| სხვა მასალები | ლარი | 2.47 | [7 empty] | კონტრაქტორის მასალა
11 | ფოლადის მილის d=600/6მმ შეძენა, მონტაჟი, ჰიდრავლიკური გამოცდა | მ | 6
| მუშა-მშენებლების შრომის დანახარჯი | კაც/სთ | 6.9 | [7 empty] | კონტრაქტორის მომსახურება
| მანქანები | ლარი | 3.588 | [7 empty] | კონტრაქტორის მომსახურება
| ფოლადის მილი d=600/6 მმ | მ | 6.018 | [7 empty] | GWP
| სხვა მასალები | ლარი | 1.722 | [7 empty] | კონტრაქტორის მასალა
12 | ფოლადის მილის გარეცხვა ქლორიანი წყლით დ=600/6მმ | მ | 6
| მუშა-მშენებლების შრომის დანახარჯი | კაც/სთ | 0.744 | [7 empty] | კონტრაქტორის მომსახურება
| წყალი | მ | 20.34 | [7 empty] | GWP
| სხვა მასალები | ლარი | 0.03396 | [7 empty] | კონტრაქტორის მასალა
13 | თუჯის ურდულის შეძენა და მონტაჟი დ-600 მმ PN16 | ცალი | 1
| მუშა-მშენებლების შრომის დანახარჯი | კაც/სთ | 16 | [7 empty] | კონტრაქტორის მომსახურება
| მანქანები | ლარი | 13.5 | [7 empty] | კონტრაქტორის მომსახურება
| თუჯის ურდული დ-600 მმ | ცალი | 1 | [7 empty] | GWP
| სხვა მასალები | ლარი | 6.7 | [7 empty] | კონტრაქტორის მასალა
14 | ჩასაკეთებელი დეტალის დ=600 მმ შეძენა და მოწყობა (1 ცალი) | ტ | 0.305
| მუშა-მშენებლების შრომის დანახარჯი | კაც/სთ | 34.6356 | [7 empty] | კონტრაქტორის მომსახურება
| მანქანები | ლარი | 33.3432 | [7 empty] | კონტრაქტორის მომსახურება
| ფოლადის ჩასაკეთებელი დ=600 მმ | ც | 1 | [7 empty] | GWP
| სხვა მასალები | ლარი | 11.6831 | [7 empty] | კონტრაქტორის მასალა
15 | ფოლადის მილტუჩის შეძენა და მოწყობა d-600 მმ PN16 | ცალი | 2
| მუშა-მშენებლების შრომის დანახარჯი | კაც/სთ | 6.82 | [7 empty] | კონტრაქტორის მომსახურება
| მანქანები | ლარი | 4.66 | [7 empty] | კონტრაქტორის მომსახურება
| ფოლადის მილტუჩი d=600 მმ PN16 |  | 2 | [7 empty] | GWP
| სხვა მასალები | ლარი | 1.8 | [7 empty] | კონტრაქტორის მასალა
16 | ფოლადის მუხლის დ=600/6 მმ შეძენა და მოწყობა (2 ცალი) | ტ | 0.438
| მუშა-მშენებლების შრომის დანახარჯი | კაც/სთ | 49.739 | [7 empty] | კონტრაქტორის მომსახურება
| მანქანები | ლარი | 47.8831 | [7 empty] | კონტრაქტორის მომსახურება
| ფოლადის მუხლი დ=600/6 მმ | ც | 2 | [7 empty] | GWP
| სხვა მასალები | ლარი | 16.7776 | [7 empty] | კონტრაქტორის მასალა
17 | ჭის შიდა პერიმეტრის ჰიდროიზოლაცია ბიტუმის მასტიკით 2 ფენად | მ2 | 15.7
| მუშა-მშენებლების შრომის დანახარჯი | კაც/სთ | 5.2752 | [7 empty] | კონტრაქტორის მომსახურება
| მანქანები | ლარი | 0.2355 | [7 empty] | კონტრაქტორის მომსახურება
| ბიტუმ-ზეთოვანი მასტიკა | ტ | 0.03768 | [7 empty] | კონტრაქტორის მასალა
| სხვა მასალები | ლარი | 0.35796 | [7 empty] | კონტრაქტორის მასალა
18 | ჭის გარე პერიმეტრის ჰიდროიზოლაცია ბიტუმის მასტიკით 2 ფენად | მ2 | 18
| მუშა-მშენებლების შრომის დანახარჯი | კაც/სთ | 6.048 | [7 empty] | კონტრაქტორის მომსახურება
| მანქანები | ლარი | 0.27 | [7 empty] | კონტრაქტორის მომსახურება
| ბიტუმ-ზეთოვანი მასტიკა | ტ | 0.0432 | [7 empty] | კონტრაქტორის მასალა
| სხვა მასალები | ლარი | 0.4104 | [7 empty] | კონტრაქტორის მასალა
კვანძი - 2 (ჩეჩელაშვილი მნათობის გადაკვეთა. d=1200 მმ დახშობა)
1 | IV კატ. გრუნტის დამუშავება ხელით გვერდზე დაყრით (1.3X4X2) მ | მ3 | 10.4
| მუშა-მშენებლების შრომის დანახარჯი | კაც/სთ | 41.288 | [7 empty] | კონტრაქტორის მომსახურება
2 | ღიობის ამოჭრა d=1200/18 მმ მილზე | ჩაჭრ. | 1
| მუშა-მშენებლების შრომის დანახარჯი | კაც/სთ | 0.93 | [7 empty] | კონტრაქტორის მომსახურება
| მანქანები | ლარი | 1.116 | [7 empty] | კონტრაქტორის მომსახურება
| ჟანგბადი | მ3 | 0.28994 | [7 empty] | კონტრაქტორის მასალა
| კარბიდი | კგ | 0.098885 | [7 empty] | კონტრაქტორის მასალა
3 | ღიობის დახშობა ფოლადის ფურცლის მიდუღებით (1.3x1.3) მ 12 მმ | მ | 5.7
| მუშა-მშენებლების შრომის დანახარჯი | კაც/სთ | 10.26 | [7 empty] | კონტრაქტორის მომსახურება
| მანქანები | ლარი | 12.312 | [7 empty] | კონტრაქტორის მომსახურება
| ფოლადის ფურცელი (1.3x1.3)მ 12მმ | მ2 | 1.69 | [7 empty] | კონტრაქტორის მასალა
| ელექტროდი | კგ | 16.7637 | [7 empty] | კონტრაქტორის მასალა
| მავთული შესადუღებელი | კგ | 12.9162 | [7 empty] | კონტრაქტორის მასალა
კვანძი - 3 (ნორიოს აღმართი d=1200 მმ და d=900 მმ მილების გადაერთება)
1 | ასფალტის საფარის დაფრეზვა | მ | 44 | [7 empty] | კონტრაქტორის მომსახურება
| მუშა-მშენებლების შრომის დანახარჯი | კაც/სთ | 3.388 | [7 empty] | კონტრაქტორის მომსახურება
| ფრეზი საგზაო მიბმული, ტრაქტორით (108 ცხ.ძ.) | მანქ/სთ | 8.536 | [7 empty] | კონტრაქტორის მომსახურება
| მანქანები | ლარი | 2.8028 | [7 empty] | კონტრაქტორის მომსახურება
| სხვა მასალები | ლარი | 0.7832 | [7 empty] | კონტრაქტორის მასალა
2 | ასფალტის საფარის მოხსნა სისქით 10 სმ სანგრევი ჩაქუჩით | მ3 | 7.2
| მუშა-მშენებლების შრომის დანახარჯი | კაც/სთ | 11.52 | [7 empty] | კონტრაქტორის მომსახურება
| ავტოგრეიდერი | მანქ/ს | 0.13752 | [7 empty] | კონტრაქტორის მომსახურება
| სანგრევი ჩაქუჩი | მანქ/ს | 5.58 | [7 empty] | კონტრაქტორის მომსახურება
| კომპრესორი 5 მ3/წთ | მანქ/ს | 2.79 | [7 empty] | კონტრაქტორის მომსახურება
3 | დამტვრეული ასფალტის ნატეხების დატვირთვა ავ/თვითმც. და გატანა | მ3 | 7.2
| ექსკავატორი ჩამჩის ტევადობით 0,5 მ3 | მანქ/ს | 0.18 | [7 empty] | კონტრაქტორის მომსახურება
| ავტოთვითმცლელით გატანა 15 კმ | ტ | 14.4 | [7 empty] | კონტრაქტორის მომსახურება
4 | IV კატ. გრუნტის დამუშავება ექსკავატორით ჩამჩის მოცულობით 0.5 მ3 ა/მ დატვირთვით (L=18 მ; h=4 მ; b=3,5 მ) | მ3 | 252
| მუშა-მშენებლების შრომის დანახარჯი | კაც/სთ | 6.804 | [7 empty] | კონტრაქტორის მომსახურება
| ექსკავატორი ჩამჩის ტევადობით 0,5 მ3 | მანქ/ს | 15.246 | [7 empty] | კონტრაქტორის მომსახურება
| სხვა მანქანები | ლარი | 0.55692 | [7 empty] | კონტრაქტორის მომსახურება
| ღორღი | მ3 | 0.01512 | [7 empty] | GWP
5 | IV კატ. გრუნტის დამუშავება ხელით, ავტოთვითმცლელზე დატვირთვით | მ3 | 26
| მუშა-მშენებლების შრომის დანახარჯი | კაც/სთ | 130.78 | [7 empty] | კონტრაქტორის მომსახურება
6 | დამუშავებული გრუნტის გატანა ავტოთვითმცლელებით | ტ | 556
| ავტოთვითმცლელით გატანა 15 კმ | ტ | 556 | [7 empty] | კონტრაქტორის მომსახურება
7 | მიწის თხრილის კედლების გამაგრება დამცავი ფარებით | მ² | 144
| მუშა-მშენებლების შრომის დანახარჯი | კაც.სთ | 39.168 | [7 empty] | კონტრაქტორის მომსახურება
| მანქანები | ლარი | 7.4304 | [7 empty] | კონტრაქტორის მომსახურება
| ხის ძელი | მ³ | 0.6192 | [7 empty] | კონტრაქტორის მასალა
| ფიცარი ჩამოუგანავი III ხ. 40 მმ | მ3 | 1.368 | [7 empty] | კონტრაქტორის მასალა
| სხვა მასალები | ლარი | 0.7056 | [7 empty] | კონტრაქტორის მასალა
8 | რ/ბ ანაკრები წრიული ჭის (2 ცალი) შეძენა- მონტაჟი, რკბ. ძირის ფილით, რკბ რგოლებით, რკბ. გადახურვის ფილა თუჯის ხუფით d=2.0 მ H=4 მ გამირების მოწყობის გათვალისწინებით | მ3 | 8.2768
| მუშა-მშენებლების შრომის დანახარჯი | კაც/სთ | 87.7343 | [7 empty] | კონტრაქტორის მომსახურება
| მანქანები | ლარი | 59.0965 | [7 empty] | კონტრაქტორის მომსახურება
| რკინა–ბეტონის რგოლი d=2000 მმ / 1 მ | ც | 8 | [7 empty] | კონტრაქტორის მასალა
| ჭის ფსკერის ფილა d= 2200 მმ | ც | 2 | [7 empty] | კონტრაქტორის მასალა
| რკინა-ბეტონის ჭის გადახურვის ფილა ოთხკუთხედი თუჯის ჩარჩო ხუფით 2000*2000 | ც | 2 | [7 empty] | GWP
| ბეტონის რგოლი ჭის ლუქის სიმაღლის რეგულირებისათვის დ=2000მმ H=20სმ | ც | 2 | [7 empty] | კონტრაქტორის მასალა
| ბეტონი B-25 | მ3 | 1.2995 | [7 empty] | კონტრაქტორის მასალა
| სხვა მასალები (გამირების ღირებულების გათვალისწინებით) | ლარი | 54.7098 | [7 empty] | კონტრაქტორის მასალა
9 | ჭის გარე ზედაპირის ჰიდროიზოლაცია ბიტუმის მასტიკით 2 ფენად | მ2 | 60
| მუშა-მშენებლების შრომის დანახარჯი | კაც/სთ | 20.16 | [7 empty] | კონტრაქტორის მომსახურება
| მანქანები | ლარი | 0.9 | [7 empty] | კონტრაქტორის მომსახურება
| ბიტუმის მასტიკა | ტნ | 0.144 | [7 empty] | კონტრაქტორის მასალა
| სხვა მასალები | ლარი | 1.368 | [7 empty] | კონტრაქტორის მასალა
10 | წყლის ამოტუმბვა ტრანშეიდან 63 მ3/სთ | მ3 | 72
| წყლის ამოსატუმბი ტუმბო წარმადობით: 63 მ3/სთ | მანქ/ს | 122.4 | [7 empty] | კონტრაქტორის მომსახურება
11 | თხრილის შევსება ღორღით მექანიზმის გამოყენებით, 50 მ-ზე გადაადგილებით, დატკეპნა | მ3 | 15
| მუშა-მშენებლების შრომის დანახარჯი | კაც/სთ | 2.01 | [7 empty] | კონტრაქტორის მომსახურება
| ბულდოზერი 80 ცხ.ძ. | მანქ/ს | 0.43635 | [7 empty] | კონტრაქტორის მომსახურება
| სატკეპნი პნევმოსვლაზე 10ტ | მანქ/ს | 1.95 | [7 empty] | კონტრაქტორის მომსახურება
| ღორღი ფრაქცია 10-20 მმ | მ3 | 16.5 | [7 empty] | კონტრაქტორის მასალა
12 | თხრილის შევსება წვრილი ბალასტით მექანიზმის გამოყენებით, 50 მ-ზე გადაადგილებით, დატკეპნა | მ3 | 236.7
| მუშა-მშენებლების შრომის დანახარჯი | კაც/სთ | 31.7178 | [7 empty] | კონტრაქტორის მომსახურება
| ბულდოზერი 80 ცხ.ძ. | მანქ/ს | 6.8856 | [7 empty] | კონტრაქტორის მომსახურება
| სატკეპნი პნევმოსვლაზე 10ტ | მანქ/ს | 30.771 | [7 empty] | კონტრაქტორის მომსახურება
| ბალასტი ფრაქცია 5-10 მმ | მ3 | 260.37 | [7 empty] | კონტრაქტორის მასალა
13 | ასფალტობეტონის საფარის აღდგენა სისქით 10 სმ მსხვილმარცვლოვანი 6 სმ, და წვრილმარცვლოვანი 4 სმ | მ2 | 72
| შრომის დანახარჯი | კაც/სთ | 13.4928 | [7 empty] | კონტრაქტორის მომსახურება
| თვითმავალი საგზაო სატკეპნი 5ტ გლუვი | მანქ/სთ | 1.0656 | [7 empty] | კონტრაქტორის მომსახურება
| ასფალტობეტონი მსხვილმარცვლოვანი 6 სმ | ტ | 10.296 | [7 empty] | კონტრაქტორის მასალა
| ასფალტობეტონი წვრილმარცვლოვანი 4 სმ | ტ | 6.8688 | [7 empty] | კონტრაქტორის მასალა
| თხევადი ბიტუმი | ტ | 0.0864 | [7 empty] | კონტრაქტორის მასალა
14 | არსებული თუჯის მილის d-900მმ ჩაჭრა | ადგი. | 2
| მუშა-მშენებლების შრომის დანახარჯი | კაც/სთ | 24 | [7 empty] | კონტრაქტორის მომსახურება
| მანქანები | ლარი | 19.02 | [7 empty] | კონტრაქტორის მომსახურება
| ჟანგბადი | მ3 | 10.4152 | [7 empty] | კონტრაქტორის მასალა
| კარბიდი | კგ | 3.9763 | [7 empty] | კონტრაქტორის მასალა
15 | დემონტირებული თუჯის მილის (6 მ) ავტოთვითმცლელზე დატვირთვა და გატანა 15 კმ-ზე და გადმოტვირთვა | ტ | 1.93
| მუშა-მშენებლების შრომის დანახარჯი | კაც/სთ | 6.9171 | [7 empty] | კონტრაქტორის მომსახურება
| მანქანები | ლარი | 1.8528 | [7 empty] | კონტრაქტორის მომსახურება
| ავტოთვითმცლელით გატანა 15 კმ | ტ | 1.93 | [7 empty] | კონტრაქტორის მომსახურება
16 | თუჯის d=900 ურდულის შეძენა და მოწყობა | ც | 2
| მუშა-მშენებლების შრომის დანახარჯი | კაც/სთ | 94.2 | [7 empty] | კონტრაქტორის მომსახურება
| მანქანები | ლარი | 78 | [7 empty] | კონტრაქტორის მომსახურება
| თუჯის d=900 ურდული | ც | 2 | [7 empty] | GWP
| სხვა მასალები | ლარი | 29.6 | [7 empty] | კონტრაქტორის მასალა
17 | ფოლადის მილტუჩის d=900 PN16 შეძენა და მოწყობა | ც | 4
| მუშა-მშენებლების შრომის დანახარჯი | კაც/სთ | 22.04 | [7 empty] | კონტრაქტორის მომსახურება
| მანქანები | ლარი | 14.48 | [7 empty] | კონტრაქტორის მომსახურება
| ფოლადის მილტუჩი PN16 d=900მმ | ც | 4 | [7 empty] | GWP
| სხვა მასალები | ლარი | 6.32 | [7 empty] | კონტრაქტორის მასალა
18 | ფოლადის d=900 მმ ქარხნული იზოლაციით მილის შეძენა და მონტაჟი | მ | 7
| მუშა-მშენებლების შრომის დანახარჯი | კაც/სთ | 9.8 | [7 empty] | კონტრაქტორის მომსახურება
| მანქანები | ლარი | 9.1 | [7 empty] | კონტრაქტორის მომსახურება
| ფოლადის ქარხნული იზოლაციით მილი d=900 მმ | მ | 7.021 | [7 empty] | GWP
| სხვა მასალები | ლარი | 2.737 | [7 empty] | კონტრაქტორის მასალა
19 | ფოლადის d=900 მმ ქარხნული იზოლაციით მილის ჰიდრავლიკური გამოცდა | მ | 7
| მუშა-მშენებლების შრომის დანახარჯი | კაც/სთ | 2.17 | [7 empty] | კონტრაქტორის მომსახურება
| წყალი | მ | 4.452 | [7 empty] | GWP
20 | ფოლადის მილის გარეცხვა ქლორიანი წყლით d=900 მმ | მ | 7
| მუშა-მშენებლების შრომის დანახარჯი | კაც/სთ | 1.295 | [7 empty] | კონტრაქტორის მომსახურება
| წყალი | მ3 | 53.41 | [7 empty] | GWP
| სხვა მასალები | ლარი | 0.0889 | [7 empty] | კონტრაქტორის მასალა
21 | ფოლადის d=1000 მმ ქარხნული იზოლაციით მილის შეძენა და მონტაჟი | მ | 7
| მუშა-მშენებლების შრომის დანახარჯი | კაც/სთ | 10.92 | [7 empty] | კონტრაქტორის მომსახურება
| მანქანები | ლარი | 9.45 | [7 empty] | კონტრაქტორის მომსახურება
| ფოლადის ქარხნული იზოლაციით მილი d=1000 მმ | მ | 7.021 | [7 empty] | GWP
| სხვა მასალები | ლარი | 3.164 | [7 empty] | კონტრაქტორის მასალა
22 | ფოლადის d=1000 მმ ქარხნული იზოლაციით მილის ჰიდრავლიკური გამოცდა | მ | 7
| მუშა-მშენებლების შრომის დანახარჯი | კაც/სთ | 2.17 | [7 empty] | კონტრაქტორის მომსახურება
| წყალი | მ | 5.495 | [7 empty] | GWP
23 | ფოლადის მილის გარეცხვა ქლორიანი წყლით d=1000 მმ | მ | 7
| მუშა-მშენებლების შრომის დანახარჯი | კაც/სთ | 1.295 | [7 empty] | კონტრაქტორის მომსახურება
| წყალი | მ3 | 65.94 | [7 empty] | GWP
| სხვა მასალები | ლარი | 0.1099 | [7 empty] | კონტრაქტორის მასალა
24 | საპროექტო ფოლადის D=900 მმ მილის შეჭრა არსებულ ფოლადის D=1200 მმ-იან მილზე | ადგი. | 1
| მუშა-მშენებლების შრომის დანახარჯი | კაც/სთ | 12 | [7 empty] | კონტრაქტორის მომსახურება
| მანქანები | ლარი | 9.51 | [7 empty] | კონტრაქტორის მომსახურება
| ფოლადის ქარხნული იზოლაციით მილი d=900 მმ | მ | 0.8 | [7 empty] | GWP
| სხვა მასალები | ლარი | 3.38 | [7 empty] | კონტრაქტორის მასალა
25 | საპროექტო ფოლადის D=900 მმ მილის შეჭრა არსებულ ფოლადის D=1000 მმ-იან მილზე | ადგი. | 1
| მუშა-მშენებლების შრომის დანახარჯი | კაც/სთ | 12 | [7 empty] | კონტრაქტორის მომსახურება
| მანქანები | ლარი | 9.51 | [7 empty] | კონტრაქტორის მომსახურება
| ფოლადის ქარხნული იზოლაციით მილი d=900 მმ | მ | 0.8 | [7 empty] | GWP
| სხვა მასალები | ლარი | 3.38 | [7 empty] | კონტრაქტორის მასალა
26 | საპროექტო ფოლადის D=1000 მმ მილის დაერთება (ჩიკანკა) არსებულ თუჯის D=900 მმ-იან მილზე | ადგი. | 2
| მუშა-მშენებლების შრომის დანახარჯი | კაც/სთ | 18.76 | [7 empty] | კონტრაქტორის მომსახურება
| მანქანები | ლარი | 4.26 | [7 empty] | კონტრაქტორის მომსახურება
| ბიტთუმის მასტიკა | კგ | 64 | [7 empty] | კონტრაქტორის მასალა
| ძენძი | კგ | 25.2 | [7 empty] | კონტრაქტორის მასალა
| სხვა მასალები | ლარი | 2.38 | [7 empty] | კონტრაქტორის მასალა
კვანძი - 5 (საინგილოს ქუჩა. D= 600 მმ და d=350 მმ მილების გადაერთება )
1 | ასფალტის საფარის მოხსნა სისქით 10 სმ სანგრევი ჩაქუჩით | მ3 | 1.6
| მუშა-მშენებლების შრომის დანახარჯი | კაც/სთ | 2.56 | [7 empty] | კონტრაქტორის მომსახურება
| ავტოგრეიდერი | მანქ/ს | 0.03056 | [7 empty] | კონტრაქტორის მომსახურება
| სანგრევი ჩაქუჩი | მანქ/ს | 1.24 | [7 empty] | კონტრაქტორის მომსახურება
| კომპრესორი 5 მ3/წთ | მანქ/ს | 0.62 | [7 empty] | კონტრაქტორის მომსახურება
2 | დამტვრეული ასფალტის ნატეხების დატვირთვა ავ/თვითმც. და გატანა | მ3 | 1.6
| ექსკავატორი ჩამჩის ტევადობით 0,5 მ3 | მანქ/ს | 0.04 | [7 empty] | კონტრაქტორის მომსახურება
| ავტოთვითმცლელით გატანა 15 კმ | ტ | 3.2 | [7 empty] | კონტრაქტორის მომსახურება
3 | IV კატ. გრუნტის დამუშავება ექსკავატორით ჩამჩის მოცულობით 0.5 მ3 ა/მ დატვირთვით(L=4 მ; h=2,5M; b=4 მ) | მ3 | 40
| მუშა-მშენებლების შრომის დანახარჯი | კაც/სთ | 1.08 | [7 empty] | კონტრაქტორის მომსახურება
| ექსკავატორი ჩამჩის ტევადობით 0,5 მ3 | მანქ/ს | 2.42 | [7 empty] | კონტრაქტორის მომსახურება
| სხვა მანქანები | ლარი | 0.0884 | [7 empty] | კონტრაქტორის მომსახურება
| ღორღი | მ3 | 0.0024 | [7 empty] | კონტრაქტორის მასალა
4 | IV კატ. გრუნტის დამუშავება ხელით, ავტოთვითმცლელზე დატვირთვით(L=4 მ; h=2,5M; b=4 მ) | მ3 | 8
| მუშა-მშენებლების შრომის დანახარჯი | კაც/სთ | 40.24 | [7 empty] | კონტრაქტორის მომსახურება
5 | გრუნტის გატანა ავტოთვითმცლელებით | ტ | 96
| ავტოთვითმცლელით გატანა 15 კმ | ტ | 96 | [7 empty] | კონტრაქტორის მომსახურება
6 | თხრილის შევსება ბალასტით, ბულდოზერის 80 ცხ.ძ. გამოყენებით დატკეპნა | მ3 | 38.5
| მუშა-მშენებლების შრომის დანახარჯი | კაც/სთ | 4.312 | [7 empty] | კონტრაქტორის მომსახურება
| ბულდოზერი 80 ცხ.ძ. | მანქ/ს | 0.35459 | [7 empty] | კონტრაქტორის მომსახურება
| სატკეპნი პნევმოსვლაზე 10ტ | მანქ/ს | 4.1965 | [7 empty] | კონტრაქტორის მომსახურება
| ბალასტი (ფრაქცია 5-10 მმ) | მ3 | 42.35 | [7 empty] | კონტრაქტორის მასალა
7 | რ/ბ ანაკრები წრიული ჭის (1 ცალი) შეძენა- მონტაჟი, რკბ. ძირის ფილით, რკბ რგოლებით, რკბ. გადახურვის ფილა თუჯის ხუფით D=2.0 მ H-2.5 მ გამირების მოწყობის გათვალისწინებით | მ3 | 3.0134
| მუშა-მშენებლების შრომის დანახარჯი | კაც/სთ | 31.9421 | [7 empty] | კონტრაქტორის მომსახურება
| მანქანები | ლარი | 21.5157 | [7 empty] | კონტრაქტორის მომსახურება
| რკინა–ბეტონის რგოლი დ=2000 მმ / 1 მ | მ | 2.2 | [7 empty] | კონტრაქტორის მასალა
| ჭის ფსკერის ფილა დ= 2200 მმ | ც | 1 | [7 empty] | კონტრაქტორის მასალა
| რკინა-ბეტონის ჭის გადახურვის ფილა ოთხკუთხედი თუჯის ჩარჩო ხუფით 2000*2000 | ც | 1 | [7 empty] | GWP
| ბეტონი B-25 | მ3 | 0.47311 | [7 empty] | კონტრაქტორის მასალა
| სხვა მასალები (გამირების ღირებულების გათვალისწინებით) | ლარი | 19.9186 | [7 empty] | კონტრაქტორის მასალა
8 | ასფალტობეტონის საფარის აღდგენა სისქით 10 სმ მსხვილმარცვლოვანი 6 სმ, და წვრილმარცვლოვანი 4 სმ | მ2 | 16
| შრომის დანახარჯი | კაც/სთ | 2.9984 | [7 empty] | კონტრაქტორის მომსახურება
| თვითმავალი საგზაო სატკეპნი 5ტ გლუვი | მანქ/სთ | 0.2368 | [7 empty] | კონტრაქტორის მომსახურება
| ასფალტობეტონი მსხვილმარცვლოვანი 6 სმ | ტ | 2.288 | [7 empty] | კონტრაქტორის მასალა
| ასფალტობეტონი წვრილმარცვლოვანი 4 სმ | ტ | 1.5264 | [7 empty] | კონტრაქტორის მასალა
| თხევადი ბიტუმი | ტ | 0.0192 | [7 empty] | კონტრაქტორის მასალა
9 | ჭის შიდა პერიმეტრის ჰიდროიზოლაცია ბიტუმის მასტიკით 2 ფენად | მ2 | 15.7
| მუშა-მშენებლების შრომის დანახარჯი | კაც/სთ | 5.2752 | [7 empty] | კონტრაქტორის მომსახურება
| მანქანები | ლარი | 0.2355 | [7 empty] | კონტრაქტორის მომსახურება
| ბიტუმ-ზეთოვანი მასტიკა | ტ | 0.03768 | [7 empty] | კონტრაქტორის მომსახურება
| სხვა მასალები | ლარი | 0.35796 | [7 empty] | კონტრაქტორის მომსახურება
10 | ჭის გარე პერიმეტრის ჰიდროიზოლაცია ბიტუმის მასტიკით 2 ფენად | მ2 | 18 | [7 empty] | კონტრაქტორის მომსახურება
| მუშა-მშენებლების შრომის დანახარჯი | კაც/სთ | 6.048 | [7 empty] | კონტრაქტორის მომსახურება
|  | ლარი | 0.27 | [7 empty] | კონტრაქტორის მომსახურება
| ბიტუმ-ზეთოვანი მასტიკა | ტ | 0.0432 | [7 empty] | კონტრაქტორის მომსახურება
| სხვა მასალები | ლარი | 0.4104 | [7 empty] | კონტრაქტორის მომსახურება
11 | d=300 მმ, PN16 მექანიკური, სოლისებრი მილტუჩიანი ფოლადის ურდულის შეძენა მოწყობა | ცალი | 1 | [7 empty] | კონტრაქტორის მომსახურება
| მუშა-მშენებლების შრომის დანახარჯი | კაც/სთ | 8.3 | [7 empty] | კონტრაქტორის მომსახურება
| მანქანები | ლარი | 3.27 | [7 empty] | კონტრაქტორის მომსახურება
| ფოლადის ურდული d=300 მმ, PN16 | ცალი | 1 | [7 empty] | კონტრაქტორის მომსახურება
| სხვა მასალები | ლარი | 2 | [7 empty] | კონტრაქტორის მომსახურება
12 | ფოლადის მილტუჩის შეძენა და მოწყობა d-300 მმ | ცალი | 2 | [7 empty] | კონტრაქტორის მომსახურება
| მუშა-მშენებლების შრომის დანახარჯი | კაც/სთ | 3.92 | [7 empty] | კონტრაქტორის მომსახურება
| მანქანები | ლარი | 2.66 | [7 empty] | კონტრაქტორის მომსახურება
| ფოლადის მილტუჩი d=300 მმ |  | 2 | [7 empty] | კონტრაქტორის მომსახურება
| სხვა მასალები | ლარი | 0.74 | [7 empty] | კონტრაქტორის მომსახურება
13 | ფოლადის მუხლის შეძენა და მოწყობა დ=300/6 მმ (2 ცალი) | ტ | 0.09 | [7 empty] | კონტრაქტორის მომსახურება
| მუშა-მშენებლების შრომის დანახარჯი | კაც/სთ | 12.06 | [7 empty] | კონტრაქტორის მომსახურება
| მანქანები | ლარი | 11.61 | [7 empty] | კონტრაქტორის მომსახურება
| ფოლადის მუხლი დ=300/6 მმ | ც | 2 | [7 empty] | კონტრაქტორის მომსახურება
| სხვა მასალები | ლარი | 4.068 | [7 empty] | კონტრაქტორის მომსახურება
14 | ფოლადის მილის d=300/6 მმ ერთსწორნაკერიანი შეძენა, მონტაჟი, ჰიდრავლიკური გამოცდა | მ | 7 | [7 empty] | კონტრაქტორის მომსახურება
| მუშა-მშენებლების შრომის დანახარჯი | კაც/სთ | 4.158 | [7 empty] | კონტრაქტორის მომსახურება
| მანქანები | ლარი | 1.974 | [7 empty] | კონტრაქტორის მომსახურება
| ფოლადის მილი d=300/6 მმ | მ | 6.965 | [7 empty] | კონტრაქტორის მომსახურება
| სხვა მასალები | ლარი | 0.98 | [7 empty] | კონტრაქტორის მომსახურება
15 | საპროექტო ფოლადის D=300/6 მმ მილის შეჭრა არსებულ ფოლადის D 350 მმ-იან მილზე | ადგ. | 1 | [7 empty] | კონტრაქტორის მომსახურება
| მუშა-მშენებლების შრომის დანახარჯი | კაც/სთ | 4.85 | [7 empty] | კონტრაქტორის მომსახურება
| მანქანები | ლარი | 1.77 | [7 empty] | კონტრაქტორის მომსახურება
| საპროექტო ფოლადის D=300/6 მმ მილი | მ | 0.4 | [7 empty] | კონტრაქტორის მომსახურება
| სხვა მასალები | ლარი | 1.75 | [7 empty] | კონტრაქტორის მომსახურება
16 | საპროექტო ფოლადის D=300/6 მმ მილის შეჭრა არსებულ ფოლადის D 600 მმ-იან მილზე | ადგ. | 1 | [7 empty] | კონტრაქტორის მომსახურება
| მუშა-მშენებლების შრომის დანახარჯი | კაც/სთ | 4.85 | [7 empty] | კონტრაქტორის მომსახურება
| მანქანები | ლარი | 1.77 | [7 empty] | კონტრაქტორის მომსახურება
| საპროექტო ფოლადის D=300/6 მმ მილი | მ | 0.4 | [7 empty] | კონტრაქტორის მომსახურება
| სხვა მასალები | ლარი | 1.75 | [7 empty] | კონტრაქტორის მომსახურება
| კვანძი - 6 ( ნიაბის კამერა. ვანტუზის და კამერაში დამხშობის მოწყობა ) | [9 empty] | კონტრაქტორის მომსახურება
1 | IV კატ. გრუნტის დამუშავება ექსკავატორით ჩამჩის მოცულობით 0.5 მ3 ა/მ დატვირთვით(L=3 მ; h=2,5M; b=3 მ) | მ3 | 22.5 | [7 empty] | კონტრაქტორის მომსახურება
| მუშა-მშენებლების შრომის დანახარჯი | კაც/სთ | 0.48375 | [7 empty] | კონტრაქტორის მომსახურება
| ექსკავატორი ჩამჩის ტევადობით 0,5 მ3 | მანქ/ს | 1.0845 | [7 empty] | კონტრაქტორის მომსახურება
2 | IV კატ. გრუნტის დამუშავება ხელით, ავტოთვითმცლელზე დატვირთვით(L=3მ; h=0.3M; b=3 მ) | მ3 | 2.7 | [7 empty] | კონტრაქტორის მომსახურება
| მუშა-მშენებლების შრომის დანახარჯი | კაც/სთ | 10.719 | [7 empty] | კონტრაქტორის მომსახურება
3 | დამუშავებული გრუნტის უკუჩაბრუნება (ბულდოზერით 80 ცხ.ძ.) 50 მ-ზე გადაადგილებით დატკეპნით | მ3 | 25.2 | [7 empty] | კონტრაქტორის მომსახურება
| მუშა-მშენებლების შრომის დანახარჯი | კაც/სთ | 3.3768 | [7 empty] | კონტრაქტორის მომსახურება
| ბულდოზერი 80 ცხ.ძ. | მანქ/ს | 0.73307 | [7 empty] | კონტრაქტორის მომსახურება
| სატკეპნი პნევმოსვლაზე 10ტ | მანქ/ს | 3.276 | [7 empty] | კონტრაქტორის მომსახურება
4 | d=200 მმ, PN16 თუჯის ურდულის შეძენა მოწყობა | ცალი | 1 | [7 empty] | კონტრაქტორის მომსახურება
| მუშა-მშენებლების შრომის დანახარჯი | კაც/სთ | 3.54 | [7 empty] | კონტრაქტორის მომსახურება
| მანქანები | ლარი | 1.53 | [7 empty] | კონტრაქტორის მომსახურება
| თუჯის ურდული d=200 მმ, PN16 | ცალი | 1 | [7 empty] | კონტრაქტორის მომსახურება
| სხვა მასალები | ლარი | 1.36 | [7 empty] | კონტრაქტორის მომსახურება
5 | ფოლადის მილტუჩის შეძენა და მოწყობა d-200 მმ | ცალი | 3 | [7 empty] | კონტრაქტორის მომსახურება
| მუშა-მშენებლების შრომის დანახარჯი | კაც/სთ | 3.75 | [7 empty] | კონტრაქტორის მომსახურება
| მანქანები | ლარი | 2.55 | [7 empty] | კონტრაქტორის მომსახურება
| ფოლადის მილტუჩი d=200 მმ |  | 3 | [7 empty] | კონტრაქტორის მომსახურება
| სხვა მასალები | ლარი | 0.42 | [7 empty] | კონტრაქტორის მომსახურება
6 | ფოლადის მილის d=200/5 მმ ერთსწორნაკერიანი შეძენა, მონტაჟი, ჰიდრავლიკური გამოცდა | მ | 3 | [7 empty] | კონტრაქტორის მომსახურება
| მუშა-მშენებლების შრომის დანახარჯი | კაც/სთ | 1.278 | [7 empty] | კონტრაქტორის მომსახურება
| მანქანები | ლარი | 0.651 | [7 empty] | კონტრაქტორის მომსახურება
| ფოლადის მილი d=200/5 მმ | მ | 2.997 | [7 empty] | კონტრაქტორის მომსახურება
| სხვა მასალები | ლარი | 0.324 | [7 empty] | კონტრაქტორის მომსახურება
7 | საპროექტო ფოლადის D=200 მმ მილის შეჭრა არსებულ ფოლადის D 1400 მმ-იან მილზე | ადგ. | 1 | [7 empty] | კონტრაქტორის მომსახურება
| მუშა-მშენებლების შრომის დანახარჯი | კაც/სთ | 3.45 | [7 empty] | კონტრაქტორის მომსახურება
| მანქანები | ლარი | 1.3 | [7 empty] | კონტრაქტორის მომსახურება
| საპროექტო ფოლადის D=200 მმ მილი | მ | 0.4 | [7 empty] | კონტრაქტორის მომსახურება
| სხვა მასალები | ლარი | 0.71 | [7 empty] | კონტრაქტორის მომსახურება
8 | ვანტუზის მშეძენა და მოწყობა D=200 მმ PN16 | ადგ. | 1 | [7 empty] | კონტრაქტორის მომსახურება
| მუშა-მშენებლების შრომის დანახარჯი | კაც/სთ | 1.58 | [7 empty] | კონტრაქტორის მომსახურება
| მანქანები | ლარი | 0.06 | [7 empty] | კონტრაქტორის მომსახურება
| ვანტუზი D=200 მმ PN16 | მ | 1 | [7 empty] | კონტრაქტორის მომსახურება
| სხვა მასალები | ლარი | 0.4 | [7 empty] | კონტრაქტორის მომსახურება
9 | დამხშობის მოწყობა ფოლადის ფურცლით 5 მმ (1.53 მ2) არსებულ ფოლადის მილზე D=1400 მმ | ცალი | 1 | [7 empty] | კონტრაქტორის მომსახურება
| მუშა-მშენებლების შრომის დანახარჯი | კაც/სთ | 18.6 | [7 empty] | კონტრაქტორის მომსახურება
| მანქანები | ლარი | 14.6 | [7 empty] | კონტრაქტორის მომსახურება
| ფოლადის ფურცელი 5 მმ (1.53მ2) | ტ | 0.060129 | [7 empty] | კონტრაქტორის მასალა
| ელექტროდი | კგ | 11.45 | [7 empty] | კონტრაქტორის მასალა
| მავთული შედუღების | კგ | 1.244 | [7 empty] | კონტრაქტორის მასალა
| სხვა მასალები | ლარი | 5.45 | [7 empty] | კონტრაქტორის მასალა
| სულ პირდაპირი ხარჯები |  |  |  | 0 |  | 0 |  | 0 | 0
| მასალის ტრანსპორტირების ხარჯი |  |  |  | 0 |  |  |  |  | 0
| კოეფიციენტი სამუშაო პირობების სივიწროვის გამო | [5 empty] | 0 |  | 0 | 0
| სულ | [8 empty] | 0
| ზედნადები ხარჯები | [8 empty] | 0
| სულ | [8 empty] | 0
| გეგმიური მოგება | [8 empty] | 0
| სულ | [8 empty] | 0
| გაუთვალისწინებელი ხარჯები | [8 empty] | 0
| სულ | [8 empty] | 0
| დ.ღ.გ. | [8 empty] | 0
| სულ | [8 empty] | 0
შესრულების ვადა
გადახდის პირობა
წინადადება უნდა იყოს შევსებული სრულყოფილად
აუცილებლად უნდა იყოს წარმოდგენილი გეგმა-გრაფიკი