## N1
ხარჯთაღრიცხვა N1-1
ჭიშკარი კუტიკარით (1 ცალი)
N | სამუშაოს დასახელება | განზ. ერთ. | რაოდე-ნობა | მასალები |  | ხელფასი (ლ) |  | მანქ.მექ-ზმები (ლ) |  | სულ
|  |  |  | ერთ.ფასი | ჯამი | ერთ.ფასი | ჯამი | ერთ.ფასი | ჯამი | (ლარი)
1 | 3 | 4 | 6 | 7 | 8 | 9 | 10 | 11 | 12 | 13
1 | IV კატ. გრუნტის დამუშავება ხელით, გვერდზე დაყრა | მ3 | 0.35
| მუშა-მშენებლების შრომის დანახარჯი | კაც/სთ | 2.1525
2 | ზედმეტი გრუნტის ადგილზე მოსწორება | მ3 | 0.35
| მუშა-მშენებლების შრომის დანახარჯი | კაც/სთ | 0.0385
3 | ღობის წერტილოვანი საძირკვლების მოწყობა, ბეტონის მარკა B-15; | მ3 | 0.35
| მუშა-მშენებლების შრომის დანახარჯი | კაც/სთ | 1.575
| მანქანები | მანქ/სთ | 0.1295
| ბეტონი B-15 | მ3 | 0.357
| სხვა მასალები | ლარი | 0.098
4 | ლითონის ჭიშკრის მოწყობა | ცალი | 1
| მუშა-მშენებლების შრომის დანახარჯი | კაც/სთ | 17.2
| ამწე საავტომობილო სვლაზე 10 ტ | მანქ/ს | 0.913
| მანქანები | ლარი | 0.7
| ლითონის მილკვადრატი d=100X4 L=3000მმ; (2 ცალი) | ტ | 0.07536
| კუთხოვანა L 50X5 | ტ | 0.129
| ფურცელი -1200X1420X3 მმ (2 ცალი) | ტ | 0.0804
| არმატურა A- I 12მმ | ტ | 0.0123
| ანჯამა (პეტლი) | ცალი | 6
| ელექტროდი | კგ | 0.2
| სხვა მასალები | ლარი | 0.2
5 | ლითონის კუტიკარის შეძენა და მოწყობა მოწყობა | ცალი | 1
| მუშა-მშენებლების შრომის დანახარჯი | კაც/სთ | 7.33
| მანქანები | ლარი | 0.11
| კუთხოვანა L 50X5 | ტ | 0.0336
| ფურცელი -1200X800X3 მმ | ტ | 0.02261
| არმატურა A- I A240c 12მმ | ტ | 0.00342
| ანჯამა (პეტლი) | ცალი | 2
| ელექტროდი | კგ | 0.2
| სხვა მასალები | ლარი | 0.02
6 | ლითონის ელემენტების შეღებვა ზეთოვანი საღებავით | მ2 | 50
| მუშა-მშენებლების შრომის დანახარჯი | კაც/სთ | 19.4
| მანქანები | ლარი | 0.015
| საღებავი | კგ | 12.55
| ოლიფა | კგ | 1.35
| სხვა მასალა | ლარი | 0.095
პირდაპირი ხარჯების ჯამი
მასალის ტრანსპორტირების ხარჯი
კოეფიციენტი სამუშაო პირობების სივიწროვის გამო
ჯამი
ზედნადები ხარჯები
ჯამი
გეგმიური მოგება
ჯამი
| გაუთვალისწინებელი ხარჯები | 3%
ჯამი
| დ.ღ.გ. | 18%
სულ ხარჯთაღრიცხვით

## მონაცემები
konstr. dasax. | elementis dasax. | poz. # | diametri an kveTi (mm) |  |  |  |  | erTeulis sigrZe (mm.) | raodenoba (c.) |  |  | saerToO sigrZe (m.) |  | saerTo wona (kg.)
Robe 100 grZ m
|  | 1 | Ø | 12 | A | 240 | c | 200 | 4 | X | 40 | 32 |  | 28.416
|  | 2 |  | 100 | X | 4 |  | 3000 | 1 | X | 40 | 120 |  | 1380
|  | 3 | ∟ | 50 | X | 5 |  | adgilze | - | - | - | 360 |  | 1728
|  | 4 | _ | 270 | X | 6 |  | 60 | 3 | X | 40 | 7.2 |  | 91.5624
|  | 5 | 3 | mm | bade | [7 empty] | 200 | m²
|  | 8 | betoni | [9 empty] | 7 | m³
ჭიშკარი კუტიკარით 3+1 მ (1 ცალი)
|  | 1 | Ø | 12 | A | 240 | c | 200 | 4 | X | 2 | 1.6 |  | 1.4208
|  | 2 |  | 100 | X | 4 |  | 3000 | 1 | X | 2 | 6 |  | 69
|  | 3 | ∟ | 50 | X | 5 |  | adgilze | - | - | - | 34 |  | 163.2
|  | 4 | _ | 270 | X | 6 |  | 60 | 3 | X | 2 | 0.36 |  | 4.5781
|  | 5 | Ø | 12 | A | 240 | c | 770 | 1 | X | 23 | 17.71 |  | 15.7265
|  | 6 | _ | 1200 | X | 3 |  | 800 | 1 | X | 1 | 0.8 |  | 22.608
|  | 7 | _ | 1200 | X | 3 |  | 1422 | 2 | X | 1 | 2.844 |  | 80.3714
|  | 8 | anjama | [8 empty] | 8 |  | cali
|  | 9 | betoni | [9 empty] | 0.4 | m³
|  | liTonis elementebis saerTo wona | [9 empty] | Σ = |  | 3584.8832
|  | ბეტონის საერთო რაოდენობა | [9 empty] | Σ = |  | 7.4