## N1_სატენდერო
შატბერაშვილისა და ჟვანიას ქუჩების მიმდებარედ წყალსადენის ქსელის განაშენიანება
0
N | სამუშაოს დასახელება | განზ. ერთ. | რაოდე-ნობა | მასალები |  | ხელფასი (ლ) |  | მანქ.მექ-ზმები (ლ) |  | სულ
|  |  |  | ერთ.ფასი | ჯამი | ერთ.ფასი | ჯამი | ერთ.ფასი | ჯამი | (ლარი)
1 | 2 | 3 | 4 | 5 | 6 | 7 | 8 | 9 | 10 | 11 | 12
1 | ასფალტის საფარის მოხსნა სისქით 10 სმ სანგრევი ჩაქუჩით | მ3 | 5.48 | [7 empty] | კონტრაქტორის მომსახურება
| მუშა-მშენებლების შრომის დანახარჯი | კაც/სთ | 8.768 | [7 empty] | კონტრაქტორის მომსახურება
| ავტოგრეიდერი | მანქ/ს | 0.10467 | [7 empty] | კონტრაქტორის მომსახურება
| სანგრევი ჩაქუჩი | მანქ/ს | 4.247 | [7 empty] | კონტრაქტორის მომსახურება
| კომპრესორი 5 მ3/წთ | მანქ/ს | 2.4156 | [7 empty] | კონტრაქტორის მომსახურება
2 | დამტვრეული ასფალტის ნატეხების დატვირთვა ავ/თვითმც. და გატანა | მ3 | 5.48 | [7 empty] | კონტრაქტორის მომსახურება
| ექსკავატორი ჩამჩის ტევადობით 0,5 მ3 | მანქ/ს | 0.137 | [7 empty] | კონტრაქტორის მომსახურება
| ავტოთვითმცლელით გატანა 32 კმ | ტ | 10.96 | [7 empty] | კონტრაქტორის მომსახურება
3 | IV კატ. გრუნტის დამუშავება ექსკავატორით ჩამჩის მოცულობით 0.5 მ3 ა/მ დატვირთვით | მ3 | 587.61 | [7 empty] | კონტრაქტორის მომსახურება
| მუშა-მშენებლების შრომის დანახარჯი | კაც/სთ | 15.8655 | [7 empty] | კონტრაქტორის მომსახურება
| ექსკავატორი ჩამჩის ტევადობით 0,5 მ3 | მანქ/ს | 35.5504 | [7 empty] | კონტრაქტორის მომსახურება
| სხვა მანქანები | ლარი | 1.2986 | [7 empty] | კონტრაქტორის მომსახურება
| ღორღი 20-40 ფრაქცია | მ3 | 0.035257 | [7 empty] | კონტრაქტორის მასალა
4 | IV კატ. გრუნტის დამუშავება ხელით, ავტოთვითმცლელზე დატვირთვით | მ3 | 19.587 | [7 empty] | კონტრაქტორის მომსახურება
| მუშა-მშენებლების შრომის დანახარჯი | კაც/სთ | 98.5226 | [7 empty] | კონტრაქტორის მომსახურება
5 | IV კატ. გრუნტის დამუშავება ხელით, გვერდზე დაყრით | მ3 | 45.703 | [7 empty] | კონტრაქტორის მომსახურება
| მუშა-მშენებლების შრომის დანახარჯი | კაც/სთ | 181.4409 | [7 empty] | კონტრაქტორის მომსახურება
6 | დამუშავებული გრუნტის დატვირთვა ექსკავატორით ავ/თვითმცლელზე | მ3 | 45.703 | [7 empty] | კონტრაქტორის მომსახურება
| ექსკავატორი ჩამჩის ტევადობით 0,5 მ3 | მანქ/ს | 1.1426 | [7 empty] | კონტრაქტორის მომსახურება
7 | გრუნტის გატანა ავტოთვითმცლელებით 32 კმ | ტ | 1273.155 | [7 empty] | კონტრაქტორის მომსახურება
| ავტოთვითმცლელით გატანა 32 კმ | ტ | 1273.155 | [7 empty] | კონტრაქტორის მომსახურება
8 | ქვიშის გადაადგილება 50 მ-ზე სამშენებლო ობიექტზე მექანიზმის გამოყენებით და თხრილში ჩაყრა | მ3 | 123.16 | [7 empty] | კონტრაქტორის მომსახურება
| ბულდოზერი 50 ცხ.ძ | მანქ/ს | 3.0359 | [7 empty] | კონტრაქტორის მომსახურება
9 | ქვიშის (ფრაქცია 2-5 მმ) საფარის მოწყობა, დატკეპნით (K=0.98-1.25) მილის ქვეშ 10 სმ, ზემოდან 20 სმ | მ3 | 123.16 | [7 empty] | კონტრაქტორის მომსახურება
| მუშა-მშენებლების შრომის დანახარჯი | კაც/სთ | 221.688 | [7 empty] | კონტრაქტორის მომსახურება
| ქვიშა (ფრაქცია 2-5 მმ) | მ3 | 135.476 | [7 empty] | კონტრაქტორის მასალა
10 | თხრილის შევსება ღორღით (ფრაქცია 0-40 მმ) მექანიზმის გამოყენებით, 50 მ-ზე გადაადგილებით, დატკეპნით (K=0.98-1.25) | მ3 | 100.24 | [7 empty] | კონტრაქტორის მომსახურება
| მუშა-მშენებლების შრომის დანახარჯი | კაც/სთ | 13.4322 | [7 empty] | კონტრაქტორის მომსახურება
| ბულდოზერი 80 ცხ.ძ. | მანქ/ს | 2.916 | [7 empty] | კონტრაქტორის მომსახურება
| სატკეპნი პნევმოსვლაზე 10ტ | მანქ/ს | 13.0312 | [7 empty] | კონტრაქტორის მომსახურება
| ღორღი (ფრაქცია 0-40 მმ) | მ3 | 110.264 | [7 empty] | კონტრაქტორის მასალა
11 | თხრილის შევსება ქვიშა-ხრეშოვანი (ფრაქცია 0-80 მმ) ნარევით მექანიზმის გამოყენებით, 50 მ-ზე გადაადგილებით, დატკეპნით (K=0.98-1.25) | მ3 | 352.4 | [7 empty] | კონტრაქტორის მომსახურება
| მუშა-მშენებლების შრომის დანახარჯი | კაც/სთ | 47.2216 | [7 empty] | კონტრაქტორის მომსახურება
| ბულდოზერი 80 ცხ.ძ. | მანქ/ს | 10.2513 | [7 empty] | კონტრაქტორის მომსახურება
| სატკეპნი პნევმოსვლაზე 10ტ | მანქ/ს | 45.812 | [7 empty] | კონტრაქტორის მომსახურება
| ქვიშა-ხრეშოვანი (ფრაქცია 0-80 მმ) ნარევი | მ3 | 387.64 | [7 empty] | კონტრაქტორის მასალა
12 | ჭის ქვეშ ქვიშა-ხრეშოვანი (ფრაქცია 0-56 მმ) ნარევის ბალიშის მოწყობა 10 სმ | მ3 | 9.6 | [7 empty] | კონტრაქტორის მომსახურება
| შრომის დანახარჯი | კაც/სთ | 8.544 | [7 empty] | კონტრაქტორის მომსახურება
| მანქანები | ლარი | 3.552 | [7 empty] | კონტრაქტორის მომსახურება
| მატერიალური რესურსები | [9 empty] | კონტრაქტორის მომსახურება
| ქვიშა-ხრეშოვანი ნარევი (ფრაქცია 0-56 მმ) | მ3 | 11.04 | [7 empty] | კონტრაქტორის მასალა
| სხვა მასალები | ლარი | 0.192 | [7 empty] | კონტრაქტორის მასალა
13 | წყალსადენის პოლიეთილენის მილის PE 100 SDR 11 PN16 d=315 მმ შეძენა, გაყვანა დახურული მეთოდით "კროტით" | მ | 110 | [7 empty] | კონტრაქტორის მომსახურება
| მუშა-მშენებლების შრომის დანახარჯი | კაც/სთ | 399.3 | [7 empty] | კონტრაქტორის მომსახურება
| ჰიდრავლიკური მოწყობილობა მილების დაწნევისათვის | მანქ/სთ | 110 | [7 empty] | კონტრაქტორის მომსახურება
| სხვა მანქანები | ლარი | 36.41 | [7 empty] | კონტრაქტორის მომსახურება
| მატერიალური რესურსები | [9 empty] | კონტრაქტორის მომსახურება
| პოლიეთილენის მილი PE 100 SDR 11 PN16 d=315 მმ | მ | 111.1 | [7 empty] | gwp
| სხვა მასალები | ლარი | 32.23 | [7 empty] | კონტრაქტორის მასალა
14 | წყალსადენის პოლიეთილენის მილის PE100 SDR11 PN16 d=315 მმ, ჰიდრავლიკური გამოცდა | მ | 110 | [7 empty] | კონტრაქტორის მომსახურება
| მუშა-მშენებლების შრომის დანახარჯი | კაც/სთ | 15.4 | [7 empty] | კონტრაქტორის მომსახურება
| მატერიალური რესურსები | [9 empty] | კონტრაქტორის მომსახურება
| წყალი | მ | 7.81 | [7 empty] | gwp
15 | წყალსადენის პოლიეთილენის მილის PE 100 SDR 11 PN16 d=315 მმ გარეცხვა ქლორიანი წყლით | მ | 110 | [7 empty] | კონტრაქტორის მომსახურება
| მუშა-მშენებლების შრომის დანახარჯი | კაც/სთ | 8.833 | [7 empty] | კონტრაქტორის მომსახურება
| მატერიალური რესურსები | [9 empty] | კონტრაქტორის მომსახურება
| წყალი | მ³ | 93.28 | [7 empty] | gwp
| სხვა მასალები | ლარი | 0.1562 | [7 empty] | კონტრაქტორის მასალა
16 | წყალსადენის პოლიეთილენის მილის PE 100 SDR 11 PN16 d=315 მმ შეძენა, მონტაჟი | მ | 231 | [7 empty] | კონტრაქტორის მომსახურება
| მუშა-მშენებლების შრომის დანახარჯი | კაც/სთ | 60.753 | [7 empty] | კონტრაქტორის მომსახურება
| სხვა მანქანები | ლარი | 37.884 | [7 empty] | კონტრაქტორის მომსახურება
| მატერიალური რესურსები | [9 empty] | კონტრაქტორის მომსახურება
| პოლიეთილენის მილი PE 100 SDR 11 PN16 d=315 მმ | მ | 233.31 | [7 empty] | gwp
| სხვა მასალები | ლარი | 4.7124 | [7 empty] | კონტრაქტორის მასალა
17 | წყალსადენის პოლიეთილენის მილის PE100 SDR11 PN16 d=315 მმ, ჰიდრავლიკური გამოცდა | მ | 231 | [7 empty] | კონტრაქტორის მომსახურება
| მუშა-მშენებლების შრომის დანახარჯი | კაც/სთ | 32.34 | [7 empty] | კონტრაქტორის მომსახურება
| მატერიალური რესურსები | [9 empty] | კონტრაქტორის მომსახურება
| წყალი | მ | 16.401 | [7 empty] | gwp
18 | წყალსადენის პოლიეთილენის მილის PE 100 SDR 11 PN16 d=315 მმ გარეცხვა ქლორიანი წყლით | მ | 231 | [7 empty] | კონტრაქტორის მომსახურება
| მუშა-მშენებლების შრომის დანახარჯი | კაც/სთ | 18.5493 | [7 empty] | კონტრაქტორის მომსახურება
| მატერიალური რესურსები | [9 empty] | კონტრაქტორის მომსახურება
| წყალი | მ³ | 195.888 | [7 empty] | gwp
| სხვა მასალები | ლარი | 0.32802 | [7 empty] | კონტრაქტორის მასალა
19 | წყალსადენის პოლიეთილენის მილის PE100 SDR11 PN16 d=90 მმ შეძენა, მონტაჟი | მ | 74 | [7 empty] | კონტრაქტორის მომსახურება
| მუშა-მშენებლების შრომის დანახარჯი | კაც/სთ | 3.626 | [7 empty] | კონტრაქტორის მომსახურება
| სხვა მანქანები | ლარი | 4.995 | [7 empty] | კონტრაქტორის მომსახურება
| მატერიალური რესურსები | [9 empty] | კონტრაქტორის მომსახურება
| წყალსადენის პოლიეთილენის მილი PE100 SDR11 PN16 d=90 მმ | მ | 74.74 | [7 empty] | gwp
| სხვა მასალები | ლარი | 0.15984 | [7 empty] | კონტრაქტორის მასალა
20 | წყალსადენის პოლიეთილენის მილის PE100 SDR11 PN16 d=90 მმ ჰიდრავლიკური გამოცდა | მ | 74 | [7 empty] | კონტრაქტორის მომსახურება
| მუშა-მშენებლების შრომის დანახარჯი | კაც/სთ | 5.18 | [7 empty] | კონტრაქტორის მომსახურება
| მატერიალური რესურსები | [9 empty] | კონტრაქტორის მომსახურება
| წყალი | მ | 0.58164 | [7 empty] | gwp
21 | წყალსადენის პოლიეთილენის მილის PE100 SDR11 PN16 d=90 მმ გარეცხვა ქლორიანი წყლით | მ | 74 | [7 empty] | კონტრაქტორის მომსახურება
| მუშა-მშენებლების შრომის დანახარჯი | კაც/სთ | 4.1958 | [7 empty] | კონტრაქტორის მომსახურება
| მატერიალური რესურსები | [9 empty] | კონტრაქტორის მომსახურება
| წყალი | მ³ | 6.956 | [7 empty] | gwp
| სხვა მასალები | ლარი | 0.01184 | [7 empty] | კონტრაქტორის მასალა
22 | წყალსადენის პოლიეთილენის მილის PE100 SDR11 PN16 d=63 მმ შეძენა, მონტაჟი | მ | 17 | [7 empty] | კონტრაქტორის მომსახურება
| მუშა-მშენებლების შრომის დანახარჯი | კაც/სთ | 0.085 | [7 empty] | კონტრაქტორის მომსახურება
| სხვა მანქანები | ლარი | 0.9146 | [7 empty] | კონტრაქტორის მომსახურება
| მატერიალური რესურსები | [9 empty] | კონტრაქტორის მომსახურება
| წყალსადენის პოლიეთილენის მილი PE100 SDR11 PN16 d=63 მმ | მ | 17.17 | [7 empty] | gwp
| სხვა მასალები | ლარი | 0.0204 | [7 empty] | კონტრაქტორის მასალა
23 | წყალსადენის პოლიეთილენის მილის PE100 SDR11 PN16 d=63 მმ ჰიდრავლიკური გამოცდა | მ | 17 | [7 empty] | კონტრაქტორის მომსახურება
| მუშა-მშენებლების შრომის დანახარჯი | კაც/სთ | 1.7 | [7 empty] | კონტრაქტორის მომსახურება
| მატერიალური რესურსები | [9 empty] | კონტრაქტორის მომსახურება
| წყალი | მ³ | 0.03366 | [7 empty] | gwp
24 | წყალსადენის პოლიეთილენის მილის PE100 SDR11 PN16 d=63 მმ გარეცხვა ქლორიანი წყლით | მ | 17 | [7 empty] | კონტრაქტორის მომსახურება
| მუშა-მშენებლების შრომის დანახარჯი | კაც/სთ | 0.9639 | [7 empty] | კონტრაქტორის მომსახურება
| მატერიალური რესურსები | [9 empty] | კონტრაქტორის მომსახურება
| წყალი | მ³ | 0.5287 | [7 empty] | gwp
| სხვა მასალები | ლარი | 0.00102 | [7 empty] | კონტრაქტორის მასალა
25 | რ/ბ ანაკრები წრიული ჭის D=2500 მმ Hსრ=1800 მმ (1კომპ) შეძენა-მონტაჟი, რკ/ბ ძირის ფილით რკ/ბ რგოლებით რკ/ბ გადახურვის ფილა თუჯის მრგვალი ხუფით (დატვირთვა 25 ტ) გამირების მოწყობის გათვალისწინებით | მ3 | 3.2644 | [7 empty] | კონტრაქტორის მომსახურება
| შრომის დანახარჯი | კაც/სთ | 34.6026 | [7 empty] | კონტრაქტორის მომსახურება
| სხვა მანქანები | ლარი | 23.3078 | [7 empty] | კონტრაქტორის მომსახურება
| მატერიალური რესურსები | [9 empty] | კონტრაქტორის მომსახურება
| რკ/ბ რგოლი D=2500 მმ / H=1000 მმ ბეტონი B22.5 (M-300) | ც | 1 | [7 empty] | კონტრაქტორის მასალა
| რკ/ბ რგოლი D=2500 მმ / H=500 მმ ბეტონი B22.5 (M-300) | ც | 1 | [7 empty] | კონტრაქტორის მასალა
| რკ/ბ ძირის ფილა D=2500 მმ ბეტონი B22.5 (M-300) | ც | 1 | [7 empty] | კონტრაქტორის მასალა
| რკ/ბ გადახურვის ფილა თუჯის მრგვალი ჩარჩო-ხუფით D=2500 მმ ბეტონი B22.5 (M-300) | ც | 1 | [7 empty] | gwp
| ბეტონი B15 (M-200) | მ3 | 0.51251 | [7 empty] | კონტრაქტორის მასალა
| სხვა მასალები (გამირების ღირებულების გათვალისწინებით) | ლარი | 21.5777 | [7 empty] | კონტრაქტორის მასალა
26 | რ/ბ ანაკრები წრიული ჭის D=1000 მმ Hსრ=1500 მმ (4 კომპ) შეძენა-მონტაჟი, რკ/ბ ძირის ფილით (ПД-10) ბეტონი B22.5 (M-300), რკ/ბ რგოლებით (K-10-9) ბეტონი B22.5 (M-300), რკ/ბ გადახურვის ფილა (ПП-10-2) ბეტონი B22.5 (M-300), თუჯის მრგვალი ხუფით (დატვირთვა 25 ტ) გამირების მოწყობის გათვალისწინებით | მ3 | 3.1322 | [7 empty] | კონტრაქტორის მომსახურება
| შრომის დანახარჯი | კაც/სთ | 33.2017 | [7 empty] | კონტრაქტორის მომსახურება
| სხვა მანქანები | ლარი | 22.3642 | [7 empty] | კონტრაქტორის მომსახურება
| მატერიალური რესურსები | [9 empty] | კონტრაქტორის მომსახურება
| რკ/ბ რგოლი D=1000 მმ / H=1000 მმ ბეტონი B22.5 (M-300) | ც | 4 | [7 empty] | კონტრაქტორის მასალა
| რკ/ბ რგოლი D=1000 მმ / H=500 მმ ბეტონი B22.5 (M-300) | ც | 4 | [7 empty] | კონტრაქტორის მასალა
| რკ/ბ ძირის ფილა D=1000 მმ ბეტონი B22.5 (M-300) | ც | 4 | [7 empty] | კონტრაქტორის მასალა
| რკ/ბ გადახურვის ფილა თუჯის მრგვალი ჩარჩო-ხუფით D=1000 მმ *1000 მმ ბეტონი B22.5 (M-300) | ც | 4 | [7 empty] | gwp
| ბეტონი B15 (M-200) | მ3 | 0.49176 | [7 empty] | კონტრაქტორის მასალა
| სხვა მასალები (გამირების ღირებულების გათვალისწინებით) | ლარი | 20.7041 | [7 empty] | კონტრაქტორის მასალა
27 | რ/ბ ანაკრები წრიული ჭის D=1000 მმ Hსრ=1750 მმ (1 კომპ) შეძენა-მონტაჟი, რკ/ბ ძირის ფილით (ПД-10) ბეტონი B22.5 (M-300), რკ/ბ რგოლებით (K-10-9) ბეტონი B22.5 (M-300), რკ/ბ გადახურვის ფილა (ПП-10-2) ბეტონი B22.5 (M-300), თუჯის მრგვალი ხუფით (დატვირთვა 25 ტ) გამირების მოწყობის გათვალისწინებით | მ3 | 0.85806 | [7 empty] | კონტრაქტორის მომსახურება
| შრომის დანახარჯი | კაც/სთ | 9.0954 | [7 empty] | კონტრაქტორის მომსახურება
| სხვა მანქანები | ლარი | 6.1265 | [7 empty] | კონტრაქტორის მომსახურება
| მატერიალური რესურსები | [9 empty] | კონტრაქტორის მომსახურება
| რკ/ბ რგოლი D=1000 მმ / H=1000 მმ ბეტონი B22.5 (M-300) | ც | 1 | [7 empty] | კონტრაქტორის მასალა
| რკ/ბ რგოლი D=1000 მმ / H=500 მმ ბეტონი B22.5 (M-300) | ც | 1 | [7 empty] | კონტრაქტორის მასალა
| რკ/ბ ძირის ფილა D=1000 მმ ბეტონი B22.5 (M-300) | ც | 1 | [7 empty] | კონტრაქტორის მასალა
| რკ/ბ გადახურვის ფილა თუჯის მრგვალი ჩარჩო-ხუფით D=1000 მმ *1000 მმ ბეტონი B22.5 (M-300) | ც | 1 | [7 empty] | gwp
| ბეტონი B15 (M-200) | მ3 | 0.13472 | [7 empty] | კონტრაქტორის მასალა
| სხვა მასალები (გამირების ღირებულების გათვალისწინებით) | ლარი | 5.6718 | [7 empty] | კონტრაქტორის მასალა
28 | რ/ბ ანაკრები წრიული ჭის D=1000 მმ Hსრ=1800 მმ (12 კომპ) შეძენა-მონტაჟი, რკ/ბ ძირის ფილით (ПД-10) ბეტონი B22.5 (M-300), რკ/ბ რგოლებით (K-10-9) ბეტონი B22.5 (M-300), რკ/ბ გადახურვის ფილა (ПП-10-2) ბეტონი B22.5 (M-300), თუჯის მრგვალი ხუფით (დატვირთვა 25 ტ) გამირების მოწყობის გათვალისწინებით | მ3 | 10.4767 | [7 empty] | კონტრაქტორის მომსახურება
| შრომის დანახარჯი | კაც/სთ | 111.0532 | [7 empty] | კონტრაქტორის მომსახურება
| სხვა მანქანები | ლარი | 74.8038 | [7 empty] | კონტრაქტორის მომსახურება
| მატერიალური რესურსები | [9 empty] | კონტრაქტორის მომსახურება
| რკ/ბ რგოლი D=1000 მმ / H=1000 მმ ბეტონი B22.5 (M-300) | ც | 12 | [7 empty] | კონტრაქტორის მასალა
| რკ/ბ რგოლი D=1000 მმ / H=500 მმ ბეტონი B22.5 (M-300) | ც | 12 | [7 empty] | კონტრაქტორის მასალა
| რკ/ბ ძირის ფილა D=1000 მმ ბეტონი B22.5 (M-300) | ც | 12 | [7 empty] | კონტრაქტორის მასალა
| რკ/ბ გადახურვის ფილა თუჯის მრგვალი ჩარჩო-ხუფით D=1000 მმ *1000 მმ ბეტონი B22.5 (M-300) | ც | 12 | [7 empty] | gwp
| ბეტონი B15 (M-200) | მ3 | 1.6448 | [7 empty] | კონტრაქტორის მასალა
| სხვა მასალები (გამირების ღირებულების გათვალისწინებით) | ლარი | 69.2511 | [7 empty] | კონტრაქტორის მასალა
29 | ჭის გარე ზედაპირის ჰიდროიზოლაცია ბიტუმ-ზეთოვანი მასტიკით 2 ფენად | მ2 | 125.9 | [7 empty] | კონტრაქტორის მომსახურება
| მუშა-მშენებლების შრომის დანახარჯი | კაც/სთ | 42.3024 | [7 empty] | კონტრაქტორის მომსახურება
| მანქანები | ლარი | 1.8885 | [7 empty] | კონტრაქტორის მომსახურება
| მატერიალური რესურსები | [9 empty] | კონტრაქტორის მომსახურება
| ბიტუმ-ზეთოვანი მასტიკა МБ-50 | ტ | 0.30216 | [7 empty] | კონტრაქტორის მასალა
| სხვა მასალები | ლარი | 2.8705 | [7 empty] | კონტრაქტორის მასალა
30 | პოლიეთილენის ქურო უნაგირის შეძენა, მოწყობა D=315/63 მმ | ც | 3 | [7 empty] | კონტრაქტორის მომსახურება | 18 | 22-23-1 | პოლიეთილენის ელ. ქუროს შეძენა, მოწყობა დ=110 მმ | ც |  | 2 | [8 empty] | 18 | 22-23-1 | პოლიეთილენის ელ. ქუროს შეძენა, მოწყობა დ=110 მმ | ც |  | 2 | [8 empty] | 18 | 22-23-1 | პოლიეთილენის ელ. ქუროს შეძენა, მოწყობა დ=110 მმ | ც |  | 2 | [8 empty] | 18 | 22-23-1 | პოლიეთილენის ელ. ქუროს შეძენა, მოწყობა დ=110 მმ | ც |  | 2 | [8 empty] | 18 | 22-23-1 | პოლიეთილენის ელ. ქუროს შეძენა, მოწყობა დ=110 მმ | ც |  | 2 | [8 empty] | 18 | 22-23-1 | პოლიეთილენის ელ. ქუროს შეძენა, მოწყობა დ=110 მმ | ც |  | 2 | [8 empty] | 18 | 22-23-1 | პოლიეთილენის ელ. ქუროს შეძენა, მოწყობა დ=110 მმ | ც |  | 2 | [8 empty] | 18 | 22-23-1 | პოლიეთილენის ელ. ქუროს შეძენა, მოწყობა დ=110 მმ | ც |  | 2 | [8 empty] | 18 | 22-23-1 | პოლიეთილენის ელ. ქუროს შეძენა, მოწყობა დ=110 მმ | ც |  | 2 | [8 empty] | 18 | 22-23-1 | პოლიეთილენის ელ. ქუროს შეძენა, მოწყობა დ=110 მმ | ც |  | 2 | [8 empty] | 18 | 22-23-1 | პოლიეთილენის ელ. ქუროს შეძენა, მოწყობა დ=110 მმ | ც |  | 2 | [8 empty] | 18 | 22-23-1 | პოლიეთილენის ელ. ქუროს შეძენა, მოწყობა დ=110 მმ | ც |  | 2 | [8 empty] | 18 | 22-23-1 | პოლიეთილენის ელ. ქუროს შეძენა, მოწყობა დ=110 მმ | ც |  | 2 | [8 empty] | 18 | 22-23-1 | პოლიეთილენის ელ. ქუროს შეძენა, მოწყობა დ=110 მმ | ც |  | 2 | [8 empty] | 18 | 22-23-1 | პოლიეთილენის ელ. ქუროს შეძენა, მოწყობა დ=110 მმ | ც |  | 2 | [8 empty] | 18 | 22-23-1 | პოლიეთილენის ელ. ქუროს შეძენა, მოწყობა დ=110 მმ | ც |  | 2 | [8 empty] | 18 | 22-23-1 | პოლიეთილენის ელ. ქუროს შეძენა, მოწყობა დ=110 მმ | ც |  | 2 | [8 empty] | 18 | 22-23-1 | პოლიეთილენის ელ. ქუროს შეძენა, მოწყობა დ=110 მმ | ც |  | 2 | [8 empty] | 18 | 22-23-1 | პოლიეთილენის ელ. ქუროს შეძენა, მოწყობა დ=110 მმ | ც |  | 2 | [8 empty] | 18 | 22-23-1 | პოლიეთილენის ელ. ქუროს შეძენა, მოწყობა დ=110 მმ | ც |  | 2 | [8 empty] | 18 | 22-23-1 | პოლიეთილენის ელ. ქუროს შეძენა, მოწყობა დ=110 მმ | ც |  | 2 | [8 empty] | 18 | 22-23-1 | პოლიეთილენის ელ. ქუროს შეძენა, მოწყობა დ=110 მმ | ც |  | 2 | [8 empty] | 18 | 22-23-1 | პოლიეთილენის ელ. ქუროს შეძენა, მოწყობა დ=110 მმ | ც |  | 2 | [8 empty] | 18 | 22-23-1 | პოლიეთილენის ელ. ქუროს შეძენა, მოწყობა დ=110 მმ | ც |  | 2 | [8 empty] | 18 | 22-23-1 | პოლიეთილენის ელ. ქუროს შეძენა, მოწყობა დ=110 მმ | ც |  | 2 | [8 empty] | 18 | 22-23-1 | პოლიეთილენის ელ. ქუროს შეძენა, მოწყობა დ=110 მმ | ც |  | 2 | [8 empty] | 18 | 22-23-1 | პოლიეთილენის ელ. ქუროს შეძენა, მოწყობა დ=110 მმ | ც |  | 2 | [8 empty] | 18 | 22-23-1 | პოლიეთილენის ელ. ქუროს შეძენა, მოწყობა დ=110 მმ | ც |  | 2 | [8 empty] | 18 | 22-23-1 | პოლიეთილენის ელ. ქუროს შეძენა, მოწყობა დ=110 მმ | ც |  | 2 | [8 empty] | 18 | 22-23-1 | პოლიეთილენის ელ. ქუროს შეძენა, მოწყობა დ=110 მმ | ც |  | 2 | [8 empty] | 18 | 22-23-1 | პოლიეთილენის ელ. ქუროს შეძენა, მოწყობა დ=110 მმ | ც |  | 2 | [8 empty] | 18 | 22-23-1 | პოლიეთილენის ელ. ქუროს შეძენა, მოწყობა დ=110 მმ | ც |  | 2 | [8 empty] | 18 | 22-23-1 | პოლიეთილენის ელ. ქუროს შეძენა, მოწყობა დ=110 მმ | ც |  | 2 | [8 empty] | 18 | 22-23-1 | პოლიეთილენის ელ. ქუროს შეძენა, მოწყობა დ=110 მმ | ც |  | 2 | [8 empty] | 18 | 22-23-1 | პოლიეთილენის ელ. ქუროს შეძენა, მოწყობა დ=110 მმ | ც |  | 2 | [8 empty] | 18 | 22-23-1 | პოლიეთილენის ელ. ქუროს შეძენა, მოწყობა დ=110 მმ | ც |  | 2 | [8 empty] | 18 | 22-23-1 | პოლიეთილენის ელ. ქუროს შეძენა, მოწყობა დ=110 მმ | ც |  | 2 | [8 empty] | 18 | 22-23-1 | პოლიეთილენის ელ. ქუროს შეძენა, მოწყობა დ=110 მმ | ც |  | 2 | [8 empty] | 18 | 22-23-1 | პოლიეთილენის ელ. ქუროს შეძენა, მოწყობა დ=110 მმ | ც |  | 2 | [8 empty] | 18 | 22-23-1 | პოლიეთილენის ელ. ქუროს შეძენა, მოწყობა დ=110 მმ | ც |  | 2 | [8 empty] | 18 | 22-23-1 | პოლიეთილენის ელ. ქუროს შეძენა, მოწყობა დ=110 მმ | ც |  | 2 | [8 empty] | 18 | 22-23-1 | პოლიეთილენის ელ. ქუროს შეძენა, მოწყობა დ=110 მმ | ც |  | 2 | [8 empty] | 18 | 22-23-1 | პოლიეთილენის ელ. ქუროს შეძენა, მოწყობა დ=110 მმ | ც |  | 2 | [8 empty] | 18 | 22-23-1 | პოლიეთილენის ელ. ქუროს შეძენა, მოწყობა დ=110 მმ | ც |  | 2 | [8 empty] | 18 | 22-23-1 | პოლიეთილენის ელ. ქუროს შეძენა, მოწყობა დ=110 მმ | ც |  | 2 | [8 empty] | 18 | 22-23-1 | პოლიეთილენის ელ. ქუროს შეძენა, მოწყობა დ=110 მმ | ც |  | 2 | [8 empty] | 18 | 22-23-1 | პოლიეთილენის ელ. ქუროს შეძენა, მოწყობა დ=110 მმ | ც |  | 2 | [8 empty] | 18 | 22-23-1 | პოლიეთილენის ელ. ქუროს შეძენა, მოწყობა დ=110 მმ | ც |  | 2 | [8 empty] | 18 | 22-23-1 | პოლიეთილენის ელ. ქუროს შეძენა, მოწყობა დ=110 მმ | ც |  | 2 | [8 empty] | 18 | 22-23-1 | პოლიეთილენის ელ. ქუროს შეძენა, მოწყობა დ=110 მმ | ც |  | 2 | [8 empty] | 18 | 22-23-1 | პოლიეთილენის ელ. ქუროს შეძენა, მოწყობა დ=110 მმ | ც |  | 2 | [8 empty] | 18 | 22-23-1 | პოლიეთილენის ელ. ქუროს შეძენა, მოწყობა დ=110 მმ | ც |  | 2 | [8 empty] | 18 | 22-23-1 | პოლიეთილენის ელ. ქუროს შეძენა, მოწყობა დ=110 მმ | ც |  | 2 | [8 empty] | 18 | 22-23-1 | პოლიეთილენის ელ. ქუროს შეძენა, მოწყობა დ=110 მმ | ც |  | 2 | [8 empty] | 18 | 22-23-1 | პოლიეთილენის ელ. ქუროს შეძენა, მოწყობა დ=110 მმ | ც |  | 2 | [8 empty] | 18 | 22-23-1 | პოლიეთილენის ელ. ქუროს შეძენა, მოწყობა დ=110 მმ | ც |  | 2 | [8 empty] | 18 | 22-23-1 | პოლიეთილენის ელ. ქუროს შეძენა, მოწყობა დ=110 მმ | ც |  | 2 | [8 empty] | 18 | 22-23-1 | პოლიეთილენის ელ. ქუროს შეძენა, მოწყობა დ=110 მმ | ც |  | 2 | [8 empty] | 18 | 22-23-1 | პოლიეთილენის ელ. ქუროს შეძენა, მოწყობა დ=110 მმ | ც |  | 2 | [8 empty] | 18 | 22-23-1 | პოლიეთილენის ელ. ქუროს შეძენა, მოწყობა დ=110 მმ | ც |  | 2 | [8 empty] | 18 | 22-23-1 | პოლიეთილენის ელ. ქუროს შეძენა, მოწყობა დ=110 მმ | ც |  | 2 | [8 empty] | 18 | 22-23-1 | პოლიეთილენის ელ. ქუროს შეძენა, მოწყობა დ=110 მმ | ც |  | 2 | [8 empty] | 18 | 22-23-1 | პოლიეთილენის ელ. ქუროს შეძენა, მოწყობა დ=110 მმ | ც |  | 2
| მუშა-მშენებლების შრომის დანახარჯი | კაც/სთ | 1.167 | [7 empty] | კონტრაქტორის მომსახურება |  |  | მუშა-მშენებლების შრომის დანახარჯი | კაც/სთ | 0.389 | 0.778 |  |  | 6 | 4.668 |  |  | 4.668 |  |  |  | მუშა-მშენებლების შრომის დანახარჯი | კაც/სთ | 0.389 | 0.778 |  |  | 6 | 4.668 |  |  | 4.668 |  |  |  | მუშა-მშენებლების შრომის დანახარჯი | კაც/სთ | 0.389 | 0.778 |  |  | 6 | 4.668 |  |  | 4.668 |  |  |  | მუშა-მშენებლების შრომის დანახარჯი | კაც/სთ | 0.389 | 0.778 |  |  | 6 | 4.668 |  |  | 4.668 |  |  |  | მუშა-მშენებლების შრომის დანახარჯი | კაც/სთ | 0.389 | 0.778 |  |  | 6 | 4.668 |  |  | 4.668 |  |  |  | მუშა-მშენებლების შრომის დანახარჯი | კაც/სთ | 0.389 | 0.778 |  |  | 6 | 4.668 |  |  | 4.668 |  |  |  | მუშა-მშენებლების შრომის დანახარჯი | კაც/სთ | 0.389 | 0.778 |  |  | 6 | 4.668 |  |  | 4.668 |  |  |  | მუშა-მშენებლების შრომის დანახარჯი | კაც/სთ | 0.389 | 0.778 |  |  | 6 | 4.668 |  |  | 4.668 |  |  |  | მუშა-მშენებლების შრომის დანახარჯი | კაც/სთ | 0.389 | 0.778 |  |  | 6 | 4.668 |  |  | 4.668 |  |  |  | მუშა-მშენებლების შრომის დანახარჯი | კაც/სთ | 0.389 | 0.778 |  |  | 6 | 4.668 |  |  | 4.668 |  |  |  | მუშა-მშენებლების შრომის დანახარჯი | კაც/სთ | 0.389 | 0.778 |  |  | 6 | 4.668 |  |  | 4.668 |  |  |  | მუშა-მშენებლების შრომის დანახარჯი | კაც/სთ | 0.389 | 0.778 |  |  | 6 | 4.668 |  |  | 4.668 |  |  |  | მუშა-მშენებლების შრომის დანახარჯი | კაც/სთ | 0.389 | 0.778 |  |  | 6 | 4.668 |  |  | 4.668 |  |  |  | მუშა-მშენებლების შრომის დანახარჯი | კაც/სთ | 0.389 | 0.778 |  |  | 6 | 4.668 |  |  | 4.668 |  |  |  | მუშა-მშენებლების შრომის დანახარჯი | კაც/სთ | 0.389 | 0.778 |  |  | 6 | 4.668 |  |  | 4.668 |  |  |  | მუშა-მშენებლების შრომის დანახარჯი | კაც/სთ | 0.389 | 0.778 |  |  | 6 | 4.668 |  |  | 4.668 |  |  |  | მუშა-მშენებლების შრომის დანახარჯი | კაც/სთ | 0.389 | 0.778 |  |  | 6 | 4.668 |  |  | 4.668 |  |  |  | მუშა-მშენებლების შრომის დანახარჯი | კაც/სთ | 0.389 | 0.778 |  |  | 6 | 4.668 |  |  | 4.668 |  |  |  | მუშა-მშენებლების შრომის დანახარჯი | კაც/სთ | 0.389 | 0.778 |  |  | 6 | 4.668 |  |  | 4.668 |  |  |  | მუშა-მშენებლების შრომის დანახარჯი | კაც/სთ | 0.389 | 0.778 |  |  | 6 | 4.668 |  |  | 4.668 |  |  |  | მუშა-მშენებლების შრომის დანახარჯი | კაც/სთ | 0.389 | 0.778 |  |  | 6 | 4.668 |  |  | 4.668 |  |  |  | მუშა-მშენებლების შრომის დანახარჯი | კაც/სთ | 0.389 | 0.778 |  |  | 6 | 4.668 |  |  | 4.668 |  |  |  | მუშა-მშენებლების შრომის დანახარჯი | კაც/სთ | 0.389 | 0.778 |  |  | 6 | 4.668 |  |  | 4.668 |  |  |  | მუშა-მშენებლების შრომის დანახარჯი | კაც/სთ | 0.389 | 0.778 |  |  | 6 | 4.668 |  |  | 4.668 |  |  |  | მუშა-მშენებლების შრომის დანახარჯი | კაც/სთ | 0.389 | 0.778 |  |  | 6 | 4.668 |  |  | 4.668 |  |  |  | მუშა-მშენებლების შრომის დანახარჯი | კაც/სთ | 0.389 | 0.778 |  |  | 6 | 4.668 |  |  | 4.668 |  |  |  | მუშა-მშენებლების შრომის დანახარჯი | კაც/სთ | 0.389 | 0.778 |  |  | 6 | 4.668 |  |  | 4.668 |  |  |  | მუშა-მშენებლების შრომის დანახარჯი | კაც/სთ | 0.389 | 0.778 |  |  | 6 | 4.668 |  |  | 4.668 |  |  |  | მუშა-მშენებლების შრომის დანახარჯი | კაც/სთ | 0.389 | 0.778 |  |  | 6 | 4.668 |  |  | 4.668 |  |  |  | მუშა-მშენებლების შრომის დანახარჯი | კაც/სთ | 0.389 | 0.778 |  |  | 6 | 4.668 |  |  | 4.668 |  |  |  | მუშა-მშენებლების შრომის დანახარჯი | კაც/სთ | 0.389 | 0.778 |  |  | 6 | 4.668 |  |  | 4.668 |  |  |  | მუშა-მშენებლების შრომის დანახარჯი | კაც/სთ | 0.389 | 0.778 |  |  | 6 | 4.668 |  |  | 4.668 |  |  |  | მუშა-მშენებლების შრომის დანახარჯი | კაც/სთ | 0.389 | 0.778 |  |  | 6 | 4.668 |  |  | 4.668 |  |  |  | მუშა-მშენებლების შრომის დანახარჯი | კაც/სთ | 0.389 | 0.778 |  |  | 6 | 4.668 |  |  | 4.668 |  |  |  | მუშა-მშენებლების შრომის დანახარჯი | კაც/სთ | 0.389 | 0.778 |  |  | 6 | 4.668 |  |  | 4.668 |  |  |  | მუშა-მშენებლების შრომის დანახარჯი | კაც/სთ | 0.389 | 0.778 |  |  | 6 | 4.668 |  |  | 4.668 |  |  |  | მუშა-მშენებლების შრომის დანახარჯი | კაც/სთ | 0.389 | 0.778 |  |  | 6 | 4.668 |  |  | 4.668 |  |  |  | მუშა-მშენებლების შრომის დანახარჯი | კაც/სთ | 0.389 | 0.778 |  |  | 6 | 4.668 |  |  | 4.668 |  |  |  | მუშა-მშენებლების შრომის დანახარჯი | კაც/სთ | 0.389 | 0.778 |  |  | 6 | 4.668 |  |  | 4.668 |  |  |  | მუშა-მშენებლების შრომის დანახარჯი | კაც/სთ | 0.389 | 0.778 |  |  | 6 | 4.668 |  |  | 4.668 |  |  |  | მუშა-მშენებლების შრომის დანახარჯი | კაც/სთ | 0.389 | 0.778 |  |  | 6 | 4.668 |  |  | 4.668 |  |  |  | მუშა-მშენებლების შრომის დანახარჯი | კაც/სთ | 0.389 | 0.778 |  |  | 6 | 4.668 |  |  | 4.668 |  |  |  | მუშა-მშენებლების შრომის დანახარჯი | კაც/სთ | 0.389 | 0.778 |  |  | 6 | 4.668 |  |  | 4.668 |  |  |  | მუშა-მშენებლების შრომის დანახარჯი | კაც/სთ | 0.389 | 0.778 |  |  | 6 | 4.668 |  |  | 4.668 |  |  |  | მუშა-მშენებლების შრომის დანახარჯი | კაც/სთ | 0.389 | 0.778 |  |  | 6 | 4.668 |  |  | 4.668 |  |  |  | მუშა-მშენებლების შრომის დანახარჯი | კაც/სთ | 0.389 | 0.778 |  |  | 6 | 4.668 |  |  | 4.668 |  |  |  | მუშა-მშენებლების შრომის დანახარჯი | კაც/სთ | 0.389 | 0.778 |  |  | 6 | 4.668 |  |  | 4.668 |  |  |  | მუშა-მშენებლების შრომის დანახარჯი | კაც/სთ | 0.389 | 0.778 |  |  | 6 | 4.668 |  |  | 4.668 |  |  |  | მუშა-მშენებლების შრომის დანახარჯი | კაც/სთ | 0.389 | 0.778 |  |  | 6 | 4.668 |  |  | 4.668 |  |  |  | მუშა-მშენებლების შრომის დანახარჯი | კაც/სთ | 0.389 | 0.778 |  |  | 6 | 4.668 |  |  | 4.668 |  |  |  | მუშა-მშენებლების შრომის დანახარჯი | კაც/სთ | 0.389 | 0.778 |  |  | 6 | 4.668 |  |  | 4.668 |  |  |  | მუშა-მშენებლების შრომის დანახარჯი | კაც/სთ | 0.389 | 0.778 |  |  | 6 | 4.668 |  |  | 4.668 |  |  |  | მუშა-მშენებლების შრომის დანახარჯი | კაც/სთ | 0.389 | 0.778 |  |  | 6 | 4.668 |  |  | 4.668 |  |  |  | მუშა-მშენებლების შრომის დანახარჯი | კაც/სთ | 0.389 | 0.778 |  |  | 6 | 4.668 |  |  | 4.668 |  |  |  | მუშა-მშენებლების შრომის დანახარჯი | კაც/სთ | 0.389 | 0.778 |  |  | 6 | 4.668 |  |  | 4.668 |  |  |  | მუშა-მშენებლების შრომის დანახარჯი | კაც/სთ | 0.389 | 0.778 |  |  | 6 | 4.668 |  |  | 4.668 |  |  |  | მუშა-მშენებლების შრომის დანახარჯი | კაც/სთ | 0.389 | 0.778 |  |  | 6 | 4.668 |  |  | 4.668 |  |  |  | მუშა-მშენებლების შრომის დანახარჯი | კაც/სთ | 0.389 | 0.778 |  |  | 6 | 4.668 |  |  | 4.668 |  |  |  | მუშა-მშენებლების შრომის დანახარჯი | კაც/სთ | 0.389 | 0.778 |  |  | 6 | 4.668 |  |  | 4.668 |  |  |  | მუშა-მშენებლების შრომის დანახარჯი | კაც/სთ | 0.389 | 0.778 |  |  | 6 | 4.668 |  |  | 4.668 |  |  |  | მუშა-მშენებლების შრომის დანახარჯი | კაც/სთ | 0.389 | 0.778 |  |  | 6 | 4.668 |  |  | 4.668 |  |  |  | მუშა-მშენებლების შრომის დანახარჯი | კაც/სთ | 0.389 | 0.778 |  |  | 6 | 4.668 |  |  | 4.668 |  |  |  | მუშა-მშენებლების შრომის დანახარჯი | კაც/სთ | 0.389 | 0.778 |  |  | 6 | 4.668 |  |  | 4.668
| სხვა მანქანები | ლარი | 0.453 | [7 empty] | კონტრაქტორის მომსახურება |  |  | სხვა მანქანები | ლარი | 0.151 | 0.302 |  |  |  |  | 3.2 | 0.9664 | 0.9664 |  |  |  | სხვა მანქანები | ლარი | 0.151 | 0.302 |  |  |  |  | 3.2 | 0.9664 | 0.9664 |  |  |  | სხვა მანქანები | ლარი | 0.151 | 0.302 |  |  |  |  | 3.2 | 0.9664 | 0.9664 |  |  |  | სხვა მანქანები | ლარი | 0.151 | 0.302 |  |  |  |  | 3.2 | 0.9664 | 0.9664 |  |  |  | სხვა მანქანები | ლარი | 0.151 | 0.302 |  |  |  |  | 3.2 | 0.9664 | 0.9664 |  |  |  | სხვა მანქანები | ლარი | 0.151 | 0.302 |  |  |  |  | 3.2 | 0.9664 | 0.9664 |  |  |  | სხვა მანქანები | ლარი | 0.151 | 0.302 |  |  |  |  | 3.2 | 0.9664 | 0.9664 |  |  |  | სხვა მანქანები | ლარი | 0.151 | 0.302 |  |  |  |  | 3.2 | 0.9664 | 0.9664 |  |  |  | სხვა მანქანები | ლარი | 0.151 | 0.302 |  |  |  |  | 3.2 | 0.9664 | 0.9664 |  |  |  | სხვა მანქანები | ლარი | 0.151 | 0.302 |  |  |  |  | 3.2 | 0.9664 | 0.9664 |  |  |  | სხვა მანქანები | ლარი | 0.151 | 0.302 |  |  |  |  | 3.2 | 0.9664 | 0.9664 |  |  |  | სხვა მანქანები | ლარი | 0.151 | 0.302 |  |  |  |  | 3.2 | 0.9664 | 0.9664 |  |  |  | სხვა მანქანები | ლარი | 0.151 | 0.302 |  |  |  |  | 3.2 | 0.9664 | 0.9664 |  |  |  | სხვა მანქანები | ლარი | 0.151 | 0.302 |  |  |  |  | 3.2 | 0.9664 | 0.9664 |  |  |  | სხვა მანქანები | ლარი | 0.151 | 0.302 |  |  |  |  | 3.2 | 0.9664 | 0.9664 |  |  |  | სხვა მანქანები | ლარი | 0.151 | 0.302 |  |  |  |  | 3.2 | 0.9664 | 0.9664 |  |  |  | სხვა მანქანები | ლარი | 0.151 | 0.302 |  |  |  |  | 3.2 | 0.9664 | 0.9664 |  |  |  | სხვა მანქანები | ლარი | 0.151 | 0.302 |  |  |  |  | 3.2 | 0.9664 | 0.9664 |  |  |  | სხვა მანქანები | ლარი | 0.151 | 0.302 |  |  |  |  | 3.2 | 0.9664 | 0.9664 |  |  |  | სხვა მანქანები | ლარი | 0.151 | 0.302 |  |  |  |  | 3.2 | 0.9664 | 0.9664 |  |  |  | სხვა მანქანები | ლარი | 0.151 | 0.302 |  |  |  |  | 3.2 | 0.9664 | 0.9664 |  |  |  | სხვა მანქანები | ლარი | 0.151 | 0.302 |  |  |  |  | 3.2 | 0.9664 | 0.9664 |  |  |  | სხვა მანქანები | ლარი | 0.151 | 0.302 |  |  |  |  | 3.2 | 0.9664 | 0.9664 |  |  |  | სხვა მანქანები | ლარი | 0.151 | 0.302 |  |  |  |  | 3.2 | 0.9664 | 0.9664 |  |  |  | სხვა მანქანები | ლარი | 0.151 | 0.302 |  |  |  |  | 3.2 | 0.9664 | 0.9664 |  |  |  | სხვა მანქანები | ლარი | 0.151 | 0.302 |  |  |  |  | 3.2 | 0.9664 | 0.9664 |  |  |  | სხვა მანქანები | ლარი | 0.151 | 0.302 |  |  |  |  | 3.2 | 0.9664 | 0.9664 |  |  |  | სხვა მანქანები | ლარი | 0.151 | 0.302 |  |  |  |  | 3.2 | 0.9664 | 0.9664 |  |  |  | სხვა მანქანები | ლარი | 0.151 | 0.302 |  |  |  |  | 3.2 | 0.9664 | 0.9664 |  |  |  | სხვა მანქანები | ლარი | 0.151 | 0.302 |  |  |  |  | 3.2 | 0.9664 | 0.9664 |  |  |  | სხვა მანქანები | ლარი | 0.151 | 0.302 |  |  |  |  | 3.2 | 0.9664 | 0.9664 |  |  |  | სხვა მანქანები | ლარი | 0.151 | 0.302 |  |  |  |  | 3.2 | 0.9664 | 0.9664 |  |  |  | სხვა მანქანები | ლარი | 0.151 | 0.302 |  |  |  |  | 3.2 | 0.9664 | 0.9664 |  |  |  | სხვა მანქანები | ლარი | 0.151 | 0.302 |  |  |  |  | 3.2 | 0.9664 | 0.9664 |  |  |  | სხვა მანქანები | ლარი | 0.151 | 0.302 |  |  |  |  | 3.2 | 0.9664 | 0.9664 |  |  |  | სხვა მანქანები | ლარი | 0.151 | 0.302 |  |  |  |  | 3.2 | 0.9664 | 0.9664 |  |  |  | სხვა მანქანები | ლარი | 0.151 | 0.302 |  |  |  |  | 3.2 | 0.9664 | 0.9664 |  |  |  | სხვა მანქანები | ლარი | 0.151 | 0.302 |  |  |  |  | 3.2 | 0.9664 | 0.9664 |  |  |  | სხვა მანქანები | ლარი | 0.151 | 0.302 |  |  |  |  | 3.2 | 0.9664 | 0.9664 |  |  |  | სხვა მანქანები | ლარი | 0.151 | 0.302 |  |  |  |  | 3.2 | 0.9664 | 0.9664 |  |  |  | სხვა მანქანები | ლარი | 0.151 | 0.302 |  |  |  |  | 3.2 | 0.9664 | 0.9664 |  |  |  | სხვა მანქანები | ლარი | 0.151 | 0.302 |  |  |  |  | 3.2 | 0.9664 | 0.9664 |  |  |  | სხვა მანქანები | ლარი | 0.151 | 0.302 |  |  |  |  | 3.2 | 0.9664 | 0.9664 |  |  |  | სხვა მანქანები | ლარი | 0.151 | 0.302 |  |  |  |  | 3.2 | 0.9664 | 0.9664 |  |  |  | სხვა მანქანები | ლარი | 0.151 | 0.302 |  |  |  |  | 3.2 | 0.9664 | 0.9664 |  |  |  | სხვა მანქანები | ლარი | 0.151 | 0.302 |  |  |  |  | 3.2 | 0.9664 | 0.9664 |  |  |  | სხვა მანქანები | ლარი | 0.151 | 0.302 |  |  |  |  | 3.2 | 0.9664 | 0.9664 |  |  |  | სხვა მანქანები | ლარი | 0.151 | 0.302 |  |  |  |  | 3.2 | 0.9664 | 0.9664 |  |  |  | სხვა მანქანები | ლარი | 0.151 | 0.302 |  |  |  |  | 3.2 | 0.9664 | 0.9664 |  |  |  | სხვა მანქანები | ლარი | 0.151 | 0.302 |  |  |  |  | 3.2 | 0.9664 | 0.9664 |  |  |  | სხვა მანქანები | ლარი | 0.151 | 0.302 |  |  |  |  | 3.2 | 0.9664 | 0.9664 |  |  |  | სხვა მანქანები | ლარი | 0.151 | 0.302 |  |  |  |  | 3.2 | 0.9664 | 0.9664 |  |  |  | სხვა მანქანები | ლარი | 0.151 | 0.302 |  |  |  |  | 3.2 | 0.9664 | 0.9664 |  |  |  | სხვა მანქანები | ლარი | 0.151 | 0.302 |  |  |  |  | 3.2 | 0.9664 | 0.9664 |  |  |  | სხვა მანქანები | ლარი | 0.151 | 0.302 |  |  |  |  | 3.2 | 0.9664 | 0.9664 |  |  |  | სხვა მანქანები | ლარი | 0.151 | 0.302 |  |  |  |  | 3.2 | 0.9664 | 0.9664 |  |  |  | სხვა მანქანები | ლარი | 0.151 | 0.302 |  |  |  |  | 3.2 | 0.9664 | 0.9664 |  |  |  | სხვა მანქანები | ლარი | 0.151 | 0.302 |  |  |  |  | 3.2 | 0.9664 | 0.9664 |  |  |  | სხვა მანქანები | ლარი | 0.151 | 0.302 |  |  |  |  | 3.2 | 0.9664 | 0.9664 |  |  |  | სხვა მანქანები | ლარი | 0.151 | 0.302 |  |  |  |  | 3.2 | 0.9664 | 0.9664 |  |  |  | სხვა მანქანები | ლარი | 0.151 | 0.302 |  |  |  |  | 3.2 | 0.9664 | 0.9664 |  |  |  | სხვა მანქანები | ლარი | 0.151 | 0.302 |  |  |  |  | 3.2 | 0.9664 | 0.9664 |  |  |  | სხვა მანქანები | ლარი | 0.151 | 0.302 |  |  |  |  | 3.2 | 0.9664 | 0.9664
| მატერიალური რესურსები | [9 empty] | კონტრაქტორის მომსახურება |  |  | მატერიალური რესურსები | [13 empty] | მატერიალური რესურსები | [13 empty] | მატერიალური რესურსები | [13 empty] | მატერიალური რესურსები | [13 empty] | მატერიალური რესურსები | [13 empty] | მატერიალური რესურსები | [13 empty] | მატერიალური რესურსები | [13 empty] | მატერიალური რესურსები | [13 empty] | მატერიალური რესურსები | [13 empty] | მატერიალური რესურსები | [13 empty] | მატერიალური რესურსები | [13 empty] | მატერიალური რესურსები | [13 empty] | მატერიალური რესურსები | [13 empty] | მატერიალური რესურსები | [13 empty] | მატერიალური რესურსები | [13 empty] | მატერიალური რესურსები | [13 empty] | მატერიალური რესურსები | [13 empty] | მატერიალური რესურსები | [13 empty] | მატერიალური რესურსები | [13 empty] | მატერიალური რესურსები | [13 empty] | მატერიალური რესურსები | [13 empty] | მატერიალური რესურსები | [13 empty] | მატერიალური რესურსები | [13 empty] | მატერიალური რესურსები | [13 empty] | მატერიალური რესურსები | [13 empty] | მატერიალური რესურსები | [13 empty] | მატერიალური რესურსები | [13 empty] | მატერიალური რესურსები | [13 empty] | მატერიალური რესურსები | [13 empty] | მატერიალური რესურსები | [13 empty] | მატერიალური რესურსები | [13 empty] | მატერიალური რესურსები | [13 empty] | მატერიალური რესურსები | [13 empty] | მატერიალური რესურსები | [13 empty] | მატერიალური რესურსები | [13 empty] | მატერიალური რესურსები | [13 empty] | მატერიალური რესურსები | [13 empty] | მატერიალური რესურსები | [13 empty] | მატერიალური რესურსები | [13 empty] | მატერიალური რესურსები | [13 empty] | მატერიალური რესურსები | [13 empty] | მატერიალური რესურსები | [13 empty] | მატერიალური რესურსები | [13 empty] | მატერიალური რესურსები | [13 empty] | მატერიალური რესურსები | [13 empty] | მატერიალური რესურსები | [13 empty] | მატერიალური რესურსები | [13 empty] | მატერიალური რესურსები | [13 empty] | მატერიალური რესურსები | [13 empty] | მატერიალური რესურსები | [13 empty] | მატერიალური რესურსები | [13 empty] | მატერიალური რესურსები | [13 empty] | მატერიალური რესურსები | [13 empty] | მატერიალური რესურსები | [13 empty] | მატერიალური რესურსები | [13 empty] | მატერიალური რესურსები | [13 empty] | მატერიალური რესურსები | [13 empty] | მატერიალური რესურსები | [13 empty] | მატერიალური რესურსები | [13 empty] | მატერიალური რესურსები | [13 empty] | მატერიალური რესურსები | [13 empty] | მატერიალური რესურსები | [13 empty] | მატერიალური რესურსები
| პოლიეთილენის ქურო უნაგირი D=315/63 მმ | ც | 3 | [7 empty] | gwp |  | J20F-13004 | პოლიეთილენის ელექტრო ქურო დ=110 მმ SDR 11 | ც |  | 2 | 12.7119 | 25.4237 |  |  |  |  | 25.4237 |  |  | J20F-13004 | პოლიეთილენის ელექტრო ქურო დ=110 მმ SDR 11 | ც |  | 2 | 12.7119 | 25.4237 |  |  |  |  | 25.4237 |  |  | J20F-13004 | პოლიეთილენის ელექტრო ქურო დ=110 მმ SDR 11 | ც |  | 2 | 12.7119 | 25.4237 |  |  |  |  | 25.4237 |  |  | J20F-13004 | პოლიეთილენის ელექტრო ქურო დ=110 მმ SDR 11 | ც |  | 2 | 12.7119 | 25.4237 |  |  |  |  | 25.4237 |  |  | J20F-13004 | პოლიეთილენის ელექტრო ქურო დ=110 მმ SDR 11 | ც |  | 2 | 12.7119 | 25.4237 |  |  |  |  | 25.4237 |  |  | J20F-13004 | პოლიეთილენის ელექტრო ქურო დ=110 მმ SDR 11 | ც |  | 2 | 12.7119 | 25.4237 |  |  |  |  | 25.4237 |  |  | J20F-13004 | პოლიეთილენის ელექტრო ქურო დ=110 მმ SDR 11 | ც |  | 2 | 12.7119 | 25.4237 |  |  |  |  | 25.4237 |  |  | J20F-13004 | პოლიეთილენის ელექტრო ქურო დ=110 მმ SDR 11 | ც |  | 2 | 12.7119 | 25.4237 |  |  |  |  | 25.4237 |  |  | J20F-13004 | პოლიეთილენის ელექტრო ქურო დ=110 მმ SDR 11 | ც |  | 2 | 12.7119 | 25.4237 |  |  |  |  | 25.4237 |  |  | J20F-13004 | პოლიეთილენის ელექტრო ქურო დ=110 მმ SDR 11 | ც |  | 2 | 12.7119 | 25.4237 |  |  |  |  | 25.4237 |  |  | J20F-13004 | პოლიეთილენის ელექტრო ქურო დ=110 მმ SDR 11 | ც |  | 2 | 12.7119 | 25.4237 |  |  |  |  | 25.4237 |  |  | J20F-13004 | პოლიეთილენის ელექტრო ქურო დ=110 მმ SDR 11 | ც |  | 2 | 12.7119 | 25.4237 |  |  |  |  | 25.4237 |  |  | J20F-13004 | პოლიეთილენის ელექტრო ქურო დ=110 მმ SDR 11 | ც |  | 2 | 12.7119 | 25.4237 |  |  |  |  | 25.4237 |  |  | J20F-13004 | პოლიეთილენის ელექტრო ქურო დ=110 მმ SDR 11 | ც |  | 2 | 12.7119 | 25.4237 |  |  |  |  | 25.4237 |  |  | J20F-13004 | პოლიეთილენის ელექტრო ქურო დ=110 მმ SDR 11 | ც |  | 2 | 12.7119 | 25.4237 |  |  |  |  | 25.4237 |  |  | J20F-13004 | პოლიეთილენის ელექტრო ქურო დ=110 მმ SDR 11 | ც |  | 2 | 12.7119 | 25.4237 |  |  |  |  | 25.4237 |  |  | J20F-13004 | პოლიეთილენის ელექტრო ქურო დ=110 მმ SDR 11 | ც |  | 2 | 12.7119 | 25.4237 |  |  |  |  | 25.4237 |  |  | J20F-13004 | პოლიეთილენის ელექტრო ქურო დ=110 მმ SDR 11 | ც |  | 2 | 12.7119 | 25.4237 |  |  |  |  | 25.4237 |  |  | J20F-13004 | პოლიეთილენის ელექტრო ქურო დ=110 მმ SDR 11 | ც |  | 2 | 12.7119 | 25.4237 |  |  |  |  | 25.4237 |  |  | J20F-13004 | პოლიეთილენის ელექტრო ქურო დ=110 მმ SDR 11 | ც |  | 2 | 12.7119 | 25.4237 |  |  |  |  | 25.4237 |  |  | J20F-13004 | პოლიეთილენის ელექტრო ქურო დ=110 მმ SDR 11 | ც |  | 2 | 12.7119 | 25.4237 |  |  |  |  | 25.4237 |  |  | J20F-13004 | პოლიეთილენის ელექტრო ქურო დ=110 მმ SDR 11 | ც |  | 2 | 12.7119 | 25.4237 |  |  |  |  | 25.4237 |  |  | J20F-13004 | პოლიეთილენის ელექტრო ქურო დ=110 მმ SDR 11 | ც |  | 2 | 12.7119 | 25.4237 |  |  |  |  | 25.4237 |  |  | J20F-13004 | პოლიეთილენის ელექტრო ქურო დ=110 მმ SDR 11 | ც |  | 2 | 12.7119 | 25.4237 |  |  |  |  | 25.4237 |  |  | J20F-13004 | პოლიეთილენის ელექტრო ქურო დ=110 მმ SDR 11 | ც |  | 2 | 12.7119 | 25.4237 |  |  |  |  | 25.4237 |  |  | J20F-13004 | პოლიეთილენის ელექტრო ქურო დ=110 მმ SDR 11 | ც |  | 2 | 12.7119 | 25.4237 |  |  |  |  | 25.4237 |  |  | J20F-13004 | პოლიეთილენის ელექტრო ქურო დ=110 მმ SDR 11 | ც |  | 2 | 12.7119 | 25.4237 |  |  |  |  | 25.4237 |  |  | J20F-13004 | პოლიეთილენის ელექტრო ქურო დ=110 მმ SDR 11 | ც |  | 2 | 12.7119 | 25.4237 |  |  |  |  | 25.4237 |  |  | J20F-13004 | პოლიეთილენის ელექტრო ქურო დ=110 მმ SDR 11 | ც |  | 2 | 12.7119 | 25.4237 |  |  |  |  | 25.4237 |  |  | J20F-13004 | პოლიეთილენის ელექტრო ქურო დ=110 მმ SDR 11 | ც |  | 2 | 12.7119 | 25.4237 |  |  |  |  | 25.4237 |  |  | J20F-13004 | პოლიეთილენის ელექტრო ქურო დ=110 მმ SDR 11 | ც |  | 2 | 12.7119 | 25.4237 |  |  |  |  | 25.4237 |  |  | J20F-13004 | პოლიეთილენის ელექტრო ქურო დ=110 მმ SDR 11 | ც |  | 2 | 12.7119 | 25.4237 |  |  |  |  | 25.4237 |  |  | J20F-13004 | პოლიეთილენის ელექტრო ქურო დ=110 მმ SDR 11 | ც |  | 2 | 12.7119 | 25.4237 |  |  |  |  | 25.4237 |  |  | J20F-13004 | პოლიეთილენის ელექტრო ქურო დ=110 მმ SDR 11 | ც |  | 2 | 12.7119 | 25.4237 |  |  |  |  | 25.4237 |  |  | J20F-13004 | პოლიეთილენის ელექტრო ქურო დ=110 მმ SDR 11 | ც |  | 2 | 12.7119 | 25.4237 |  |  |  |  | 25.4237 |  |  | J20F-13004 | პოლიეთილენის ელექტრო ქურო დ=110 მმ SDR 11 | ც |  | 2 | 12.7119 | 25.4237 |  |  |  |  | 25.4237 |  |  | J20F-13004 | პოლიეთილენის ელექტრო ქურო დ=110 მმ SDR 11 | ც |  | 2 | 12.7119 | 25.4237 |  |  |  |  | 25.4237 |  |  | J20F-13004 | პოლიეთილენის ელექტრო ქურო დ=110 მმ SDR 11 | ც |  | 2 | 12.7119 | 25.4237 |  |  |  |  | 25.4237 |  |  | J20F-13004 | პოლიეთილენის ელექტრო ქურო დ=110 მმ SDR 11 | ც |  | 2 | 12.7119 | 25.4237 |  |  |  |  | 25.4237 |  |  | J20F-13004 | პოლიეთილენის ელექტრო ქურო დ=110 მმ SDR 11 | ც |  | 2 | 12.7119 | 25.4237 |  |  |  |  | 25.4237 |  |  | J20F-13004 | პოლიეთილენის ელექტრო ქურო დ=110 მმ SDR 11 | ც |  | 2 | 12.7119 | 25.4237 |  |  |  |  | 25.4237 |  |  | J20F-13004 | პოლიეთილენის ელექტრო ქურო დ=110 მმ SDR 11 | ც |  | 2 | 12.7119 | 25.4237 |  |  |  |  | 25.4237 |  |  | J20F-13004 | პოლიეთილენის ელექტრო ქურო დ=110 მმ SDR 11 | ც |  | 2 | 12.7119 | 25.4237 |  |  |  |  | 25.4237 |  |  | J20F-13004 | პოლიეთილენის ელექტრო ქურო დ=110 მმ SDR 11 | ც |  | 2 | 12.7119 | 25.4237 |  |  |  |  | 25.4237 |  |  | J20F-13004 | პოლიეთილენის ელექტრო ქურო დ=110 მმ SDR 11 | ც |  | 2 | 12.7119 | 25.4237 |  |  |  |  | 25.4237 |  |  | J20F-13004 | პოლიეთილენის ელექტრო ქურო დ=110 მმ SDR 11 | ც |  | 2 | 12.7119 | 25.4237 |  |  |  |  | 25.4237 |  |  | J20F-13004 | პოლიეთილენის ელექტრო ქურო დ=110 მმ SDR 11 | ც |  | 2 | 12.7119 | 25.4237 |  |  |  |  | 25.4237 |  |  | J20F-13004 | პოლიეთილენის ელექტრო ქურო დ=110 მმ SDR 11 | ც |  | 2 | 12.7119 | 25.4237 |  |  |  |  | 25.4237 |  |  | J20F-13004 | პოლიეთილენის ელექტრო ქურო დ=110 მმ SDR 11 | ც |  | 2 | 12.7119 | 25.4237 |  |  |  |  | 25.4237 |  |  | J20F-13004 | პოლიეთილენის ელექტრო ქურო დ=110 მმ SDR 11 | ც |  | 2 | 12.7119 | 25.4237 |  |  |  |  | 25.4237 |  |  | J20F-13004 | პოლიეთილენის ელექტრო ქურო დ=110 მმ SDR 11 | ც |  | 2 | 12.7119 | 25.4237 |  |  |  |  | 25.4237 |  |  | J20F-13004 | პოლიეთილენის ელექტრო ქურო დ=110 მმ SDR 11 | ც |  | 2 | 12.7119 | 25.4237 |  |  |  |  | 25.4237 |  |  | J20F-13004 | პოლიეთილენის ელექტრო ქურო დ=110 მმ SDR 11 | ც |  | 2 | 12.7119 | 25.4237 |  |  |  |  | 25.4237 |  |  | J20F-13004 | პოლიეთილენის ელექტრო ქურო დ=110 მმ SDR 11 | ც |  | 2 | 12.7119 | 25.4237 |  |  |  |  | 25.4237 |  |  | J20F-13004 | პოლიეთილენის ელექტრო ქურო დ=110 მმ SDR 11 | ც |  | 2 | 12.7119 | 25.4237 |  |  |  |  | 25.4237 |  |  | J20F-13004 | პოლიეთილენის ელექტრო ქურო დ=110 მმ SDR 11 | ც |  | 2 | 12.7119 | 25.4237 |  |  |  |  | 25.4237 |  |  | J20F-13004 | პოლიეთილენის ელექტრო ქურო დ=110 მმ SDR 11 | ც |  | 2 | 12.7119 | 25.4237 |  |  |  |  | 25.4237 |  |  | J20F-13004 | პოლიეთილენის ელექტრო ქურო დ=110 მმ SDR 11 | ც |  | 2 | 12.7119 | 25.4237 |  |  |  |  | 25.4237 |  |  | J20F-13004 | პოლიეთილენის ელექტრო ქურო დ=110 მმ SDR 11 | ც |  | 2 | 12.7119 | 25.4237 |  |  |  |  | 25.4237 |  |  | J20F-13004 | პოლიეთილენის ელექტრო ქურო დ=110 მმ SDR 11 | ც |  | 2 | 12.7119 | 25.4237 |  |  |  |  | 25.4237 |  |  | J20F-13004 | პოლიეთილენის ელექტრო ქურო დ=110 მმ SDR 11 | ც |  | 2 | 12.7119 | 25.4237 |  |  |  |  | 25.4237 |  |  | J20F-13004 | პოლიეთილენის ელექტრო ქურო დ=110 მმ SDR 11 | ც |  | 2 | 12.7119 | 25.4237 |  |  |  |  | 25.4237 |  |  | J20F-13004 | პოლიეთილენის ელექტრო ქურო დ=110 მმ SDR 11 | ც |  | 2 | 12.7119 | 25.4237 |  |  |  |  | 25.4237
| სხვა მასალები | ლარი | 0.072 | [7 empty] | კონტრაქტორის მასალა |  |  | სხვა მასალები | ლარი | 0.024 | 0.048 | 3.2 | 0.1536 |  |  |  |  | 0.1536 |  |  |  | სხვა მასალები | ლარი | 0.024 | 0.048 | 3.2 | 0.1536 |  |  |  |  | 0.1536 |  |  |  | სხვა მასალები | ლარი | 0.024 | 0.048 | 3.2 | 0.1536 |  |  |  |  | 0.1536 |  |  |  | სხვა მასალები | ლარი | 0.024 | 0.048 | 3.2 | 0.1536 |  |  |  |  | 0.1536 |  |  |  | სხვა მასალები | ლარი | 0.024 | 0.048 | 3.2 | 0.1536 |  |  |  |  | 0.1536 |  |  |  | სხვა მასალები | ლარი | 0.024 | 0.048 | 3.2 | 0.1536 |  |  |  |  | 0.1536 |  |  |  | სხვა მასალები | ლარი | 0.024 | 0.048 | 3.2 | 0.1536 |  |  |  |  | 0.1536 |  |  |  | სხვა მასალები | ლარი | 0.024 | 0.048 | 3.2 | 0.1536 |  |  |  |  | 0.1536 |  |  |  | სხვა მასალები | ლარი | 0.024 | 0.048 | 3.2 | 0.1536 |  |  |  |  | 0.1536 |  |  |  | სხვა მასალები | ლარი | 0.024 | 0.048 | 3.2 | 0.1536 |  |  |  |  | 0.1536 |  |  |  | სხვა მასალები | ლარი | 0.024 | 0.048 | 3.2 | 0.1536 |  |  |  |  | 0.1536 |  |  |  | სხვა მასალები | ლარი | 0.024 | 0.048 | 3.2 | 0.1536 |  |  |  |  | 0.1536 |  |  |  | სხვა მასალები | ლარი | 0.024 | 0.048 | 3.2 | 0.1536 |  |  |  |  | 0.1536 |  |  |  | სხვა მასალები | ლარი | 0.024 | 0.048 | 3.2 | 0.1536 |  |  |  |  | 0.1536 |  |  |  | სხვა მასალები | ლარი | 0.024 | 0.048 | 3.2 | 0.1536 |  |  |  |  | 0.1536 |  |  |  | სხვა მასალები | ლარი | 0.024 | 0.048 | 3.2 | 0.1536 |  |  |  |  | 0.1536 |  |  |  | სხვა მასალები | ლარი | 0.024 | 0.048 | 3.2 | 0.1536 |  |  |  |  | 0.1536 |  |  |  | სხვა მასალები | ლარი | 0.024 | 0.048 | 3.2 | 0.1536 |  |  |  |  | 0.1536 |  |  |  | სხვა მასალები | ლარი | 0.024 | 0.048 | 3.2 | 0.1536 |  |  |  |  | 0.1536 |  |  |  | სხვა მასალები | ლარი | 0.024 | 0.048 | 3.2 | 0.1536 |  |  |  |  | 0.1536 |  |  |  | სხვა მასალები | ლარი | 0.024 | 0.048 | 3.2 | 0.1536 |  |  |  |  | 0.1536 |  |  |  | სხვა მასალები | ლარი | 0.024 | 0.048 | 3.2 | 0.1536 |  |  |  |  | 0.1536 |  |  |  | სხვა მასალები | ლარი | 0.024 | 0.048 | 3.2 | 0.1536 |  |  |  |  | 0.1536 |  |  |  | სხვა მასალები | ლარი | 0.024 | 0.048 | 3.2 | 0.1536 |  |  |  |  | 0.1536 |  |  |  | სხვა მასალები | ლარი | 0.024 | 0.048 | 3.2 | 0.1536 |  |  |  |  | 0.1536 |  |  |  | სხვა მასალები | ლარი | 0.024 | 0.048 | 3.2 | 0.1536 |  |  |  |  | 0.1536 |  |  |  | სხვა მასალები | ლარი | 0.024 | 0.048 | 3.2 | 0.1536 |  |  |  |  | 0.1536 |  |  |  | სხვა მასალები | ლარი | 0.024 | 0.048 | 3.2 | 0.1536 |  |  |  |  | 0.1536 |  |  |  | სხვა მასალები | ლარი | 0.024 | 0.048 | 3.2 | 0.1536 |  |  |  |  | 0.1536 |  |  |  | სხვა მასალები | ლარი | 0.024 | 0.048 | 3.2 | 0.1536 |  |  |  |  | 0.1536 |  |  |  | სხვა მასალები | ლარი | 0.024 | 0.048 | 3.2 | 0.1536 |  |  |  |  | 0.1536 |  |  |  | სხვა მასალები | ლარი | 0.024 | 0.048 | 3.2 | 0.1536 |  |  |  |  | 0.1536 |  |  |  | სხვა მასალები | ლარი | 0.024 | 0.048 | 3.2 | 0.1536 |  |  |  |  | 0.1536 |  |  |  | სხვა მასალები | ლარი | 0.024 | 0.048 | 3.2 | 0.1536 |  |  |  |  | 0.1536 |  |  |  | სხვა მასალები | ლარი | 0.024 | 0.048 | 3.2 | 0.1536 |  |  |  |  | 0.1536 |  |  |  | სხვა მასალები | ლარი | 0.024 | 0.048 | 3.2 | 0.1536 |  |  |  |  | 0.1536 |  |  |  | სხვა მასალები | ლარი | 0.024 | 0.048 | 3.2 | 0.1536 |  |  |  |  | 0.1536 |  |  |  | სხვა მასალები | ლარი | 0.024 | 0.048 | 3.2 | 0.1536 |  |  |  |  | 0.1536 |  |  |  | სხვა მასალები | ლარი | 0.024 | 0.048 | 3.2 | 0.1536 |  |  |  |  | 0.1536 |  |  |  | სხვა მასალები | ლარი | 0.024 | 0.048 | 3.2 | 0.1536 |  |  |  |  | 0.1536 |  |  |  | სხვა მასალები | ლარი | 0.024 | 0.048 | 3.2 | 0.1536 |  |  |  |  | 0.1536 |  |  |  | სხვა მასალები | ლარი | 0.024 | 0.048 | 3.2 | 0.1536 |  |  |  |  | 0.1536 |  |  |  | სხვა მასალები | ლარი | 0.024 | 0.048 | 3.2 | 0.1536 |  |  |  |  | 0.1536 |  |  |  | სხვა მასალები | ლარი | 0.024 | 0.048 | 3.2 | 0.1536 |  |  |  |  | 0.1536 |  |  |  | სხვა მასალები | ლარი | 0.024 | 0.048 | 3.2 | 0.1536 |  |  |  |  | 0.1536 |  |  |  | სხვა მასალები | ლარი | 0.024 | 0.048 | 3.2 | 0.1536 |  |  |  |  | 0.1536 |  |  |  | სხვა მასალები | ლარი | 0.024 | 0.048 | 3.2 | 0.1536 |  |  |  |  | 0.1536 |  |  |  | სხვა მასალები | ლარი | 0.024 | 0.048 | 3.2 | 0.1536 |  |  |  |  | 0.1536 |  |  |  | სხვა მასალები | ლარი | 0.024 | 0.048 | 3.2 | 0.1536 |  |  |  |  | 0.1536 |  |  |  | სხვა მასალები | ლარი | 0.024 | 0.048 | 3.2 | 0.1536 |  |  |  |  | 0.1536 |  |  |  | სხვა მასალები | ლარი | 0.024 | 0.048 | 3.2 | 0.1536 |  |  |  |  | 0.1536 |  |  |  | სხვა მასალები | ლარი | 0.024 | 0.048 | 3.2 | 0.1536 |  |  |  |  | 0.1536 |  |  |  | სხვა მასალები | ლარი | 0.024 | 0.048 | 3.2 | 0.1536 |  |  |  |  | 0.1536 |  |  |  | სხვა მასალები | ლარი | 0.024 | 0.048 | 3.2 | 0.1536 |  |  |  |  | 0.1536 |  |  |  | სხვა მასალები | ლარი | 0.024 | 0.048 | 3.2 | 0.1536 |  |  |  |  | 0.1536 |  |  |  | სხვა მასალები | ლარი | 0.024 | 0.048 | 3.2 | 0.1536 |  |  |  |  | 0.1536 |  |  |  | სხვა მასალები | ლარი | 0.024 | 0.048 | 3.2 | 0.1536 |  |  |  |  | 0.1536 |  |  |  | სხვა მასალები | ლარი | 0.024 | 0.048 | 3.2 | 0.1536 |  |  |  |  | 0.1536 |  |  |  | სხვა მასალები | ლარი | 0.024 | 0.048 | 3.2 | 0.1536 |  |  |  |  | 0.1536 |  |  |  | სხვა მასალები | ლარი | 0.024 | 0.048 | 3.2 | 0.1536 |  |  |  |  | 0.1536 |  |  |  | სხვა მასალები | ლარი | 0.024 | 0.048 | 3.2 | 0.1536 |  |  |  |  | 0.1536 |  |  |  | სხვა მასალები | ლარი | 0.024 | 0.048 | 3.2 | 0.1536 |  |  |  |  | 0.1536 |  |  |  | სხვა მასალები | ლარი | 0.024 | 0.048 | 3.2 | 0.1536 |  |  |  |  | 0.1536
31 | პოლიეთილენის სამკაპის შეძენა მოწყობა დ=315/90 მმ | ც | 12 | [7 empty] | კონტრაქტორის მომსახურება
| მუშა-მშენებლების შრომის დანახარჯი | კაც/სთ | 7.008 | [7 empty] | კონტრაქტორის მომსახურება
| სხვა მანქანები | ლარი | 2.724 | [7 empty] | კონტრაქტორის მომსახურება
| მატერიალური რესურსები | [9 empty] | კონტრაქტორის მომსახურება
| პოლიეთილენის სამკაპი დ=315/90 მმ | ც | 12 | [7 empty] | gwp
| სხვა მასალები | ლარი | 0.288 | [7 empty] | კონტრაქტორის მასალა
32 | ჩობალის შეძენა და მოწყობა d=426 მმ (2 ცალი) | ტ | 0.085 | [7 empty] | კონტრაქტორის მომსახურება
| მუშა-მშენებლების შრომის დანახარჯი | კაც/სთ | 11.39 | [7 empty] | კონტრაქტორის მომსახურება
| მანქანები | ლარი | 10.965 | [7 empty] | კონტრაქტორის მომსახურება
| მატერიალური რესურსები | [9 empty] | კონტრაქტორის მომსახურება
| ჩობალი d=426 მმ | ც | 2 | [7 empty] | კონტრაქტორის მასალა
| სხვა მასალები | ლარი | 3.842 | [7 empty] | კონტრაქტორის მასალა
33 | ჩობალის შეძენა და მოწყობა d=273 მმ (3 ცალი) | ტ | 0.0618 | [7 empty] | კონტრაქტორის მომსახურება
| მუშა-მშენებლების შრომის დანახარჯი | კაც/სთ | 18.849 | [7 empty] | კონტრაქტორის მომსახურება
| მანქანები | ლარი | 10.0116 | [7 empty] | კონტრაქტორის მომსახურება
| მატერიალური რესურსები | [9 empty] | კონტრაქტორის მომსახურება
| ჩობალი d=273 მმ | ც | 3 | [7 empty] | კონტრაქტორის მასალა
| სხვა მასალები | ლარი | 3.0406 | [7 empty] | კონტრაქტორის მასალა
34 | ჩობალის შეძენა და მოწყობა d=219 მმ (24 ცალი) | ტ | 0.4296 | [7 empty] | კონტრაქტორის მომსახურება
| მუშა-მშენებლების შრომის დანახარჯი | კაც/სთ | 131.028 | [7 empty] | კონტრაქტორის მომსახურება
| მანქანები | ლარი | 69.5952 | [7 empty] | კონტრაქტორის მომსახურება
| მატერიალური რესურსები | [9 empty] | კონტრაქტორის მომსახურება
| ჩობალი d=219 მმ | ც | 24 | [7 empty] | კონტრაქტორის მასალა
| სხვა მასალები | ლარი | 21.1363 | [7 empty] | კონტრაქტორის მასალა
35 | ჩობალის შეძენა და მოწყობა d=150 მმ (6 ცალი) | ტ | 0.0624 | [7 empty] | კონტრაქტორის მომსახურება
| მუშა-მშენებლების შრომის დანახარჯი | კაც/სთ | 19.032 | [7 empty] | კონტრაქტორის მომსახურება
| მანქანები | ლარი | 10.1088 | [7 empty] | კონტრაქტორის მომსახურება
| მატერიალური რესურსები | [9 empty] | კონტრაქტორის მომსახურება
| ჩობალი d=150 მმ | ც | 6 | [7 empty] | კონტრაქტორის მასალა
| სხვა მასალები | ლარი | 3.0701 | [7 empty] | კონტრაქტორის მასალა
36 | ლითონის ელემენტების შეღებვა ანტიკოროზიული ლაქით | მ2 | 5 | [7 empty] | კონტრაქტორის მომსახურება
| მუშა-მშენებლების შრომის დანახარჯი | კაც/სთ | 0.3895 | [7 empty] | კონტრაქტორის მომსახურება
| მანქანები | ლარი | 0.003 | [7 empty] | კონტრაქტორის მომსახურება
| მატერიალური რესურსები | [9 empty] | კონტრაქტორის მომსახურება
| ანტიკოროზიული ლაქი | კგ | 2 | [7 empty] | კონტრაქტორის მასალა
37 | თუჯის ურდულის PN16 d=300 მმ შეძენა და მოწყობა | ც | 2 | [7 empty] | კონტრაქტორის მომსახურება
| მუშა-მშენებლების შრომის დანახარჯი | კაც/სთ | 10.9 | [7 empty] | კონტრაქტორის მომსახურება
| მანქანები | ლარი | 9.6 | [7 empty] | კონტრაქტორის მომსახურება
| მატერიალური რესურსები | [9 empty] | კონტრაქტორის მომსახურება
| თუჯის ურდული PN16 d=300 მმ | ც | 2 | [7 empty] | gwp
| სხვა მასალები | ლარი | 3.72 | [7 empty] | კონტრაქტორის მასალა
38 | თუჯის ურდულის PN16 d=150 მმ შეძენა-მოწყობა | ც | 1 | [7 empty] | კონტრაქტორის მომსახურება
| მუშა-მშენებლების შრომის დანახარჯი | კაც/სთ | 2.78 | [7 empty] | კონტრაქტორის მომსახურება
| მანქანები | ლარი | 0.12 | [7 empty] | კონტრაქტორის მომსახურება
| მატერიალური რესურსები | [9 empty] | კონტრაქტორის მომსახურება
| თუჯის ურდული PN16 d=150 მმ | ც | 1 | [7 empty] | gwp
| სხვა მასალები | ლარი | 1.25 | [7 empty] | კონტრაქტორის მასალა
39 | თუჯის ურდულის PN16 d=80 მმ შეძენა და მოწყობა | ც | 12 | [7 empty] | კონტრაქტორის მომსახურება
| მუშა-მშენებლების შრომის დანახარჯი | კაც/სთ | 20.04 | [7 empty] | კონტრაქტორის მომსახურება
| მანქანები | ლარი | 0.6 | [7 empty] | კონტრაქტორის მომსახურება
| მატერიალური რესურსები | [9 empty] | კონტრაქტორის მომსახურება
| თუჯის ურდული PN16 d=80 მმ | ც | 12 | [7 empty] | gwp
| სხვა მასალები | ლარი | 10.56 | [7 empty] | კონტრაქტორის მასალა
40 | თუჯის ურდულის PN16 d=50 მმ შეძენა და მოწყობა | ც | 1 | [7 empty] | კონტრაქტორის მომსახურება
| მუშა-მშენებლების შრომის დანახარჯი | კაც/სთ | 1.01 | [7 empty] | კონტრაქტორის მომსახურება
| მანქანები | ლარი | 0.02 | [7 empty] | კონტრაქტორის მომსახურება
| მატერიალური რესურსები | [9 empty] | კონტრაქტორის მომსახურება
| თუჯის ურდული PN16 d=50 მმ | ც | 1 | [7 empty] | gwp
| სხვა მასალები | ლარი | 0.49 | [7 empty] | კონტრაქტორის მასალა
41 | ჩასაკეთებელის დეტალის PN16 d=300 მმ შეძენა და მოწყობა (2 ცალი) | ტ | 0.156 | [7 empty] | კონტრაქტორის მომსახურება
| მუშა-მშენებლების შრომის დანახარჯი | კაც/სთ | 20.904 | [7 empty] | კონტრაქტორის მომსახურება
| მანქანები | ლარი | 20.124 | [7 empty] | კონტრაქტორის მომსახურება
| მატერიალური რესურსები | [9 empty] | კონტრაქტორის მომსახურება
| ჩასაკეთებელის დეტალი PN16 d=300 მმ | ც | 2 | [7 empty] | gwp
| სხვა მასალები | ლარი | 7.0512 | [7 empty] | კონტრაქტორის მასალა
42 | ჩასაკეთებელი დეტალის PN16 d=150 მმ შეძენა და მოწყობა (1 ცალი) | ტ | 0.032 | [7 empty] | კონტრაქტორის მომსახურება
| მუშა-მშენებლების შრომის დანახარჯი | კაც/სთ | 9.76 | [7 empty] | კონტრაქტორის მომსახურება
| მანქანები | ლარი | 5.184 | [7 empty] | კონტრაქტორის მომსახურება
| მატერიალური რესურსები | [9 empty] | კონტრაქტორის მომსახურება
| ჩასაკეთებელი დეტალი PN16 d=150 მმ | ც | 1 | [7 empty] | gwp
| სხვა მასალები | ლარი | 1.5744 | [7 empty] | კონტრაქტორის მასალა
43 | ვანტუზის d=50 მმ შეძენა-მოწყობა | ც | 1 | [7 empty] | კონტრაქტორის მომსახურება
| მუშა-მშენებლების შრომის დანახარჯი | კაც/სთ | 1.58 | [7 empty] | კონტრაქტორის მომსახურება
| მანქანები | ლარი | 0.06 | [7 empty] | კონტრაქტორის მომსახურება
| მატერიალური რესურსები | [9 empty] | კონტრაქტორის მომსახურება
| ვანტუზი d=50 მმ | ც | 1 | [7 empty] | gwp
| სხვა მასალები | ლარი | 0.4 | [7 empty] | კონტრაქტორის მასალა
44 | სფერული ვენტილის შეძენა, მონტაჟი D-50 მმ | ცალი | 2 | [7 empty] | კონტრაქტორის მომსახურება
| მუშა-მშენებლების შრომის დანახარჯი | კაც/სთ | 3.6 | [7 empty] | კონტრაქტორის მომსახურება
| მანქანები | ლარი | 0.12 | [7 empty] | კონტრაქტორის მომსახურება
| მატერიალური რესურსები | [9 empty] | კონტრაქტორის მომსახურება
| ვენტილი D-50 მმ | ცალი | 2 | [7 empty] | gwp
| სხვა მასალები | ლარი | 0.76 | [7 empty] | კონტრაქტორის მასალა
45 | პოლიეთილენის ადაპტორი PN16 D=315 მმ მილტუჩით შეძენა და მოწყობა | ცალი | 2 | [7 empty] | კონტრაქტორის მომსახურება
| მუშა-მშენებლების შრომის დანახარჯი | კაც/სთ | 3.92 | [7 empty] | კონტრაქტორის მომსახურება
| მანქანები | ლარი | 2.66 | [7 empty] | კონტრაქტორის მომსახურება
| მატერიალური რესურსები | [9 empty] | კონტრაქტორის მომსახურება
| ადაპტორი PN16 D=315 მმ | ცალი | 2 | [7 empty] | gwp
45.1 | მილტუჩა PN16 D=315 მმ |  | 2 | [7 empty] | კონტრაქტორის მასალა
| სხვა მასალები | ლარი | 0.74 | [7 empty] | კონტრაქტორის მასალა
46 | ადაპტორი PN16 d=160 მმ მილტუჩით შეძენა და მოწყობა | ცალი | 1 | [7 empty] | კონტრაქტორის მომსახურება
| მუშა-მშენებლების შრომის დანახარჯი | კაც/სთ | 0.92 | [7 empty] | კონტრაქტორის მომსახურება
| მანქანები | ლარი | 0.58 | [7 empty] | კონტრაქტორის მომსახურება
| მატერიალური რესურსები | [9 empty] | კონტრაქტორის მომსახურება
| ადაპტორი PN16 d=160 მმ | ცალი | 1 | [7 empty] | gwp
46.1 | მილტუჩა PN16 d=160 მმ |  | 1 | [7 empty] | კონტრაქტორის მასალა
| სხვა მასალები | ლარი | 0.08 | [7 empty] | კონტრაქტორის მასალა
47 | ადაპტორი PN16 d=90 მმ მილტუჩით შეძენა და მოწყობა | ცალი | 24 | [7 empty] | კონტრაქტორის მომსახურება
| მუშა-მშენებლების შრომის დანახარჯი | კაც/სთ | 14.88 | [7 empty] | კონტრაქტორის მომსახურება
| მანქანები | ლარი | 9.84 | [7 empty] | კონტრაქტორის მომსახურება
| მატერიალური რესურსები | [9 empty] | კონტრაქტორის მომსახურება
| ადაპტორი PN16 d=90 მმ |  | 24 | [7 empty] | gwp
47.1 | მილტუჩა PN16 d=90 მმ | ცალი | 24 | [7 empty] | კონტრაქტორის მასალა
| სხვა მასალები | ლარი | 0.96 | [7 empty] | კონტრაქტორის მასალა
48 | პოლ/ ფოლადზე გადამყვანის D=63/50 მმ შეძენა მოწყობა გ/ხ | ც | 4 | [7 empty] | კონტრაქტორის მომსახურება
| მუშა-მშენებლების შრომის დანახარჯი | კაც/სთ | 1.556 | [7 empty] | კონტრაქტორის მომსახურება
| მანქანები | ლარი | 0.604 | [7 empty] | კონტრაქტორის მომსახურება
| მატერიალური რესურსები | [9 empty] | კონტრაქტორის მომსახურება
| პოლ/ ფოლადზე გადამყვანი D=63/50 მმ გ/ხ | ც | 4 | [7 empty] | gwp
| სხვა მასალები | ლარი | 0.096 | [7 empty] | კონტრაქტორის მასალა
49 | ფოლადის გადამყვანი d=300/150 მმ შეძენა და მოწყობა(1 ცალი) | ტ | 0.018 | [7 empty] | კონტრაქტორის მომსახურება
| მუშა-მშენებლების შრომის დანახარჯი | კაც/სთ | 2.412 | [7 empty] | კონტრაქტორის მომსახურება
| მანქანები | ლარი | 2.322 | [7 empty] | კონტრაქტორის მომსახურება
| მატერიალური რესურსები | [9 empty] | კონტრაქტორის მომსახურება
| ფოლადის გადამყვანი d=300/150 მმ | ც | 1 | [7 empty] | gwp
| სხვა მასალები | ლარი | 0.8136 | [7 empty] | კონტრაქტორის მასალა
50 | პოლიეთილენის ელ. ქუროს შეძენა, მოწყობა d=315 მმ | ც | 35 | [7 empty] | კონტრაქტორის მომსახურება
| მუშა-მშენებლების შრომის დანახარჯი | კაც/სთ | 13.615 | [7 empty] | კონტრაქტორის მომსახურება
| სხვა მანქანები | ლარი | 5.285 | [7 empty] | კონტრაქტორის მომსახურება
| მატერიალური რესურსები | [9 empty] | კონტრაქტორის მომსახურება
| პოლიეთილენის ელექტრო ქურო d=315 მმ | ც | 35 | [7 empty] | gwp
| სხვა მასალები | ლარი | 0.84 | [7 empty] | კონტრაქტორის მასალა
51 | პოლიეთილენის შემაერთებელი ელ. ქუროს შეძენა, მოწყობა d=90 მმ PN16 | ც | 31 | [7 empty] | კონტრაქტორის მომსახურება
| მუშა-მშენებლების შრომის დანახარჯი | კაც/სთ | 12.059 | [7 empty] | კონტრაქტორის მომსახურება
| სხვა მანქანები | ლარი | 4.681 | [7 empty] | კონტრაქტორის მომსახურება
| მატერიალური რესურსები | [9 empty] | კონტრაქტორის მომსახურება
| პოლიეთილენის ელ. ქურო d=90 მმ PN16 | ც | 31 | [7 empty] | gwp
| სხვა მასალები | ლარი | 0.744 | [7 empty] | კონტრაქტორის მასალა
52 | პოლიეთილენის ელ. ქუროს შეძენა, მოწყობა d=63 მმ | ც | 8 | [7 empty] | კონტრაქტორის მომსახურება
| მუშა-მშენებლების შრომის დანახარჯი | კაც/სთ | 3.112 | [7 empty] | კონტრაქტორის მომსახურება
| სხვა მანქანები | ლარი | 1.208 | [7 empty] | კონტრაქტორის მომსახურება
| მატერიალური რესურსები | [9 empty] | კონტრაქტორის მომსახურება
| პოლიეთილენის ელექტრო ქურო d=63 მმ | ც | 8 | [7 empty] | gwp
| სხვა მასალები | ლარი | 0.192 | [7 empty] | კონტრაქტორის მასალა
53 | პოლიეთილენის ელ.მუხლის შეძენა, მოწყობა D=315 მმ 45° | ც | 2 | [7 empty] | კონტრაქტორის მომსახურება | 18 | 22-23-1 | პოლიეთილენის ქუროუნაგირის შეძენა, მოწყობა დ=110X25 მმ | ც |  | 22 | [8 empty] | 18 | 22-23-1 | პოლიეთილენის ქუროუნაგირის შეძენა, მოწყობა დ=110X25 მმ | ც |  | 22 | [8 empty] | 18 | 22-23-1 | პოლიეთილენის ქუროუნაგირის შეძენა, მოწყობა დ=110X25 მმ | ც |  | 22 | [8 empty] | 18 | 22-23-1 | პოლიეთილენის ქუროუნაგირის შეძენა, მოწყობა დ=110X25 მმ | ც |  | 22 | [8 empty] | 18 | 22-23-1 | პოლიეთილენის ქუროუნაგირის შეძენა, მოწყობა დ=110X25 მმ | ც |  | 22 | [8 empty] | 18 | 22-23-1 | პოლიეთილენის ქუროუნაგირის შეძენა, მოწყობა დ=110X25 მმ | ც |  | 22 | [8 empty] | 18 | 22-23-1 | პოლიეთილენის ქუროუნაგირის შეძენა, მოწყობა დ=110X25 მმ | ც |  | 22 | [8 empty] | 18 | 22-23-1 | პოლიეთილენის ქუროუნაგირის შეძენა, მოწყობა დ=110X25 მმ | ც |  | 22 | [8 empty] | 18 | 22-23-1 | პოლიეთილენის ქუროუნაგირის შეძენა, მოწყობა დ=110X25 მმ | ც |  | 22 | [8 empty] | 18 | 22-23-1 | პოლიეთილენის ქუროუნაგირის შეძენა, მოწყობა დ=110X25 მმ | ც |  | 22 | [8 empty] | 18 | 22-23-1 | პოლიეთილენის ქუროუნაგირის შეძენა, მოწყობა დ=110X25 მმ | ც |  | 22 | [8 empty] | 18 | 22-23-1 | პოლიეთილენის ქუროუნაგირის შეძენა, მოწყობა დ=110X25 მმ | ც |  | 22 | [8 empty] | 18 | 22-23-1 | პოლიეთილენის ქუროუნაგირის შეძენა, მოწყობა დ=110X25 მმ | ც |  | 22 | [8 empty] | 18 | 22-23-1 | პოლიეთილენის ქუროუნაგირის შეძენა, მოწყობა დ=110X25 მმ | ც |  | 22 | [8 empty] | 18 | 22-23-1 | პოლიეთილენის ქუროუნაგირის შეძენა, მოწყობა დ=110X25 მმ | ც |  | 22 | [8 empty] | 18 | 22-23-1 | პოლიეთილენის ქუროუნაგირის შეძენა, მოწყობა დ=110X25 მმ | ც |  | 22 | [8 empty] | 18 | 22-23-1 | პოლიეთილენის ქუროუნაგირის შეძენა, მოწყობა დ=110X25 მმ | ც |  | 22 | [8 empty] | 18 | 22-23-1 | პოლიეთილენის ქუროუნაგირის შეძენა, მოწყობა დ=110X25 მმ | ც |  | 22 | [8 empty] | 18 | 22-23-1 | პოლიეთილენის ქუროუნაგირის შეძენა, მოწყობა დ=110X25 მმ | ც |  | 22 | [8 empty] | 18 | 22-23-1 | პოლიეთილენის ქუროუნაგირის შეძენა, მოწყობა დ=110X25 მმ | ც |  | 22 | [8 empty] | 18 | 22-23-1 | პოლიეთილენის ქუროუნაგირის შეძენა, მოწყობა დ=110X25 მმ | ც |  | 22 | [8 empty] | 18 | 22-23-1 | პოლიეთილენის ქუროუნაგირის შეძენა, მოწყობა დ=110X25 მმ | ც |  | 22 | [8 empty] | 18 | 22-23-1 | პოლიეთილენის ქუროუნაგირის შეძენა, მოწყობა დ=110X25 მმ | ც |  | 22 | [8 empty] | 18 | 22-23-1 | პოლიეთილენის ქუროუნაგირის შეძენა, მოწყობა დ=110X25 მმ | ც |  | 22 | [8 empty] | 18 | 22-23-1 | პოლიეთილენის ქუროუნაგირის შეძენა, მოწყობა დ=110X25 მმ | ც |  | 22 | [8 empty] | 18 | 22-23-1 | პოლიეთილენის ქუროუნაგირის შეძენა, მოწყობა დ=110X25 მმ | ც |  | 22 | [8 empty] | 18 | 22-23-1 | პოლიეთილენის ქუროუნაგირის შეძენა, მოწყობა დ=110X25 მმ | ც |  | 22 | [8 empty] | 18 | 22-23-1 | პოლიეთილენის ქუროუნაგირის შეძენა, მოწყობა დ=110X25 მმ | ც |  | 22 | [8 empty] | 18 | 22-23-1 | პოლიეთილენის ქუროუნაგირის შეძენა, მოწყობა დ=110X25 მმ | ც |  | 22 | [8 empty] | 18 | 22-23-1 | პოლიეთილენის ქუროუნაგირის შეძენა, მოწყობა დ=110X25 მმ | ც |  | 22 | [8 empty] | 18 | 22-23-1 | პოლიეთილენის ქუროუნაგირის შეძენა, მოწყობა დ=110X25 მმ | ც |  | 22 | [8 empty] | 18 | 22-23-1 | პოლიეთილენის ქუროუნაგირის შეძენა, მოწყობა დ=110X25 მმ | ც |  | 22 | [8 empty] | 18 | 22-23-1 | პოლიეთილენის ქუროუნაგირის შეძენა, მოწყობა დ=110X25 მმ | ც |  | 22 | [8 empty] | 18 | 22-23-1 | პოლიეთილენის ქუროუნაგირის შეძენა, მოწყობა დ=110X25 მმ | ც |  | 22 | [8 empty] | 18 | 22-23-1 | პოლიეთილენის ქუროუნაგირის შეძენა, მოწყობა დ=110X25 მმ | ც |  | 22 | [8 empty] | 18 | 22-23-1 | პოლიეთილენის ქუროუნაგირის შეძენა, მოწყობა დ=110X25 მმ | ც |  | 22 | [8 empty] | 18 | 22-23-1 | პოლიეთილენის ქუროუნაგირის შეძენა, მოწყობა დ=110X25 მმ | ც |  | 22 | [8 empty] | 18 | 22-23-1 | პოლიეთილენის ქუროუნაგირის შეძენა, მოწყობა დ=110X25 მმ | ც |  | 22 | [8 empty] | 18 | 22-23-1 | პოლიეთილენის ქუროუნაგირის შეძენა, მოწყობა დ=110X25 მმ | ც |  | 22 | [8 empty] | 18 | 22-23-1 | პოლიეთილენის ქუროუნაგირის შეძენა, მოწყობა დ=110X25 მმ | ც |  | 22 | [8 empty] | 18 | 22-23-1 | პოლიეთილენის ქუროუნაგირის შეძენა, მოწყობა დ=110X25 მმ | ც |  | 22 | [8 empty] | 18 | 22-23-1 | პოლიეთილენის ქუროუნაგირის შეძენა, მოწყობა დ=110X25 მმ | ც |  | 22 | [8 empty] | 18 | 22-23-1 | პოლიეთილენის ქუროუნაგირის შეძენა, მოწყობა დ=110X25 მმ | ც |  | 22 | [8 empty] | 18 | 22-23-1 | პოლიეთილენის ქუროუნაგირის შეძენა, მოწყობა დ=110X25 მმ | ც |  | 22 | [8 empty] | 18 | 22-23-1 | პოლიეთილენის ქუროუნაგირის შეძენა, მოწყობა დ=110X25 მმ | ც |  | 22 | [8 empty] | 18 | 22-23-1 | პოლიეთილენის ქუროუნაგირის შეძენა, მოწყობა დ=110X25 მმ | ც |  | 22 | [8 empty] | 18 | 22-23-1 | პოლიეთილენის ქუროუნაგირის შეძენა, მოწყობა დ=110X25 მმ | ც |  | 22 | [8 empty] | 18 | 22-23-1 | პოლიეთილენის ქუროუნაგირის შეძენა, მოწყობა დ=110X25 მმ | ც |  | 22 | [8 empty] | 18 | 22-23-1 | პოლიეთილენის ქუროუნაგირის შეძენა, მოწყობა დ=110X25 მმ | ც |  | 22 | [8 empty] | 18 | 22-23-1 | პოლიეთილენის ქუროუნაგირის შეძენა, მოწყობა დ=110X25 მმ | ც |  | 22 | [8 empty] | 18 | 22-23-1 | პოლიეთილენის ქუროუნაგირის შეძენა, მოწყობა დ=110X25 მმ | ც |  | 22 | [8 empty] | 18 | 22-23-1 | პოლიეთილენის ქუროუნაგირის შეძენა, მოწყობა დ=110X25 მმ | ც |  | 22 | [8 empty] | 18 | 22-23-1 | პოლიეთილენის ქუროუნაგირის შეძენა, მოწყობა დ=110X25 მმ | ც |  | 22 | [8 empty] | 18 | 22-23-1 | პოლიეთილენის ქუროუნაგირის შეძენა, მოწყობა დ=110X25 მმ | ც |  | 22 | [8 empty] | 18 | 22-23-1 | პოლიეთილენის ქუროუნაგირის შეძენა, მოწყობა დ=110X25 მმ | ც |  | 22 | [8 empty] | 18 | 22-23-1 | პოლიეთილენის ქუროუნაგირის შეძენა, მოწყობა დ=110X25 მმ | ც |  | 22 | [8 empty] | 18 | 22-23-1 | პოლიეთილენის ქუროუნაგირის შეძენა, მოწყობა დ=110X25 მმ | ც |  | 22 | [8 empty] | 18 | 22-23-1 | პოლიეთილენის ქუროუნაგირის შეძენა, მოწყობა დ=110X25 მმ | ც |  | 22 | [8 empty] | 18 | 22-23-1 | პოლიეთილენის ქუროუნაგირის შეძენა, მოწყობა დ=110X25 მმ | ც |  | 22 | [8 empty] | 18 | 22-23-1 | პოლიეთილენის ქუროუნაგირის შეძენა, მოწყობა დ=110X25 მმ | ც |  | 22 | [8 empty] | 18 | 22-23-1 | პოლიეთილენის ქუროუნაგირის შეძენა, მოწყობა დ=110X25 მმ | ც |  | 22 | [8 empty] | 18 | 22-23-1 | პოლიეთილენის ქუროუნაგირის შეძენა, მოწყობა დ=110X25 მმ | ც |  | 22 | [8 empty] | 18 | 22-23-1 | პოლიეთილენის ქუროუნაგირის შეძენა, მოწყობა დ=110X25 მმ | ც |  | 22
| მუშა-მშენებლების შრომის დანახარჯი | კაც/სთ | 0.778 | [7 empty] | კონტრაქტორის მომსახურება |  |  | მუშა-მშენებლების შრომის დანახარჯი | კაც/სთ | 0.389 | 8.558 |  |  | 6 | 51.348 |  |  | 51.348 |  |  |  | მუშა-მშენებლების შრომის დანახარჯი | კაც/სთ | 0.389 | 8.558 |  |  | 6 | 51.348 |  |  | 51.348 |  |  |  | მუშა-მშენებლების შრომის დანახარჯი | კაც/სთ | 0.389 | 8.558 |  |  | 6 | 51.348 |  |  | 51.348 |  |  |  | მუშა-მშენებლების შრომის დანახარჯი | კაც/სთ | 0.389 | 8.558 |  |  | 6 | 51.348 |  |  | 51.348 |  |  |  | მუშა-მშენებლების შრომის დანახარჯი | კაც/სთ | 0.389 | 8.558 |  |  | 6 | 51.348 |  |  | 51.348 |  |  |  | მუშა-მშენებლების შრომის დანახარჯი | კაც/სთ | 0.389 | 8.558 |  |  | 6 | 51.348 |  |  | 51.348 |  |  |  | მუშა-მშენებლების შრომის დანახარჯი | კაც/სთ | 0.389 | 8.558 |  |  | 6 | 51.348 |  |  | 51.348 |  |  |  | მუშა-მშენებლების შრომის დანახარჯი | კაც/სთ | 0.389 | 8.558 |  |  | 6 | 51.348 |  |  | 51.348 |  |  |  | მუშა-მშენებლების შრომის დანახარჯი | კაც/სთ | 0.389 | 8.558 |  |  | 6 | 51.348 |  |  | 51.348 |  |  |  | მუშა-მშენებლების შრომის დანახარჯი | კაც/სთ | 0.389 | 8.558 |  |  | 6 | 51.348 |  |  | 51.348 |  |  |  | მუშა-მშენებლების შრომის დანახარჯი | კაც/სთ | 0.389 | 8.558 |  |  | 6 | 51.348 |  |  | 51.348 |  |  |  | მუშა-მშენებლების შრომის დანახარჯი | კაც/სთ | 0.389 | 8.558 |  |  | 6 | 51.348 |  |  | 51.348 |  |  |  | მუშა-მშენებლების შრომის დანახარჯი | კაც/სთ | 0.389 | 8.558 |  |  | 6 | 51.348 |  |  | 51.348 |  |  |  | მუშა-მშენებლების შრომის დანახარჯი | კაც/სთ | 0.389 | 8.558 |  |  | 6 | 51.348 |  |  | 51.348 |  |  |  | მუშა-მშენებლების შრომის დანახარჯი | კაც/სთ | 0.389 | 8.558 |  |  | 6 | 51.348 |  |  | 51.348 |  |  |  | მუშა-მშენებლების შრომის დანახარჯი | კაც/სთ | 0.389 | 8.558 |  |  | 6 | 51.348 |  |  | 51.348 |  |  |  | მუშა-მშენებლების შრომის დანახარჯი | კაც/სთ | 0.389 | 8.558 |  |  | 6 | 51.348 |  |  | 51.348 |  |  |  | მუშა-მშენებლების შრომის დანახარჯი | კაც/სთ | 0.389 | 8.558 |  |  | 6 | 51.348 |  |  | 51.348 |  |  |  | მუშა-მშენებლების შრომის დანახარჯი | კაც/სთ | 0.389 | 8.558 |  |  | 6 | 51.348 |  |  | 51.348 |  |  |  | მუშა-მშენებლების შრომის დანახარჯი | კაც/სთ | 0.389 | 8.558 |  |  | 6 | 51.348 |  |  | 51.348 |  |  |  | მუშა-მშენებლების შრომის დანახარჯი | კაც/სთ | 0.389 | 8.558 |  |  | 6 | 51.348 |  |  | 51.348 |  |  |  | მუშა-მშენებლების შრომის დანახარჯი | კაც/სთ | 0.389 | 8.558 |  |  | 6 | 51.348 |  |  | 51.348 |  |  |  | მუშა-მშენებლების შრომის დანახარჯი | კაც/სთ | 0.389 | 8.558 |  |  | 6 | 51.348 |  |  | 51.348 |  |  |  | მუშა-მშენებლების შრომის დანახარჯი | კაც/სთ | 0.389 | 8.558 |  |  | 6 | 51.348 |  |  | 51.348 |  |  |  | მუშა-მშენებლების შრომის დანახარჯი | კაც/სთ | 0.389 | 8.558 |  |  | 6 | 51.348 |  |  | 51.348 |  |  |  | მუშა-მშენებლების შრომის დანახარჯი | კაც/სთ | 0.389 | 8.558 |  |  | 6 | 51.348 |  |  | 51.348 |  |  |  | მუშა-მშენებლების შრომის დანახარჯი | კაც/სთ | 0.389 | 8.558 |  |  | 6 | 51.348 |  |  | 51.348 |  |  |  | მუშა-მშენებლების შრომის დანახარჯი | კაც/სთ | 0.389 | 8.558 |  |  | 6 | 51.348 |  |  | 51.348 |  |  |  | მუშა-მშენებლების შრომის დანახარჯი | კაც/სთ | 0.389 | 8.558 |  |  | 6 | 51.348 |  |  | 51.348 |  |  |  | მუშა-მშენებლების შრომის დანახარჯი | კაც/სთ | 0.389 | 8.558 |  |  | 6 | 51.348 |  |  | 51.348 |  |  |  | მუშა-მშენებლების შრომის დანახარჯი | კაც/სთ | 0.389 | 8.558 |  |  | 6 | 51.348 |  |  | 51.348 |  |  |  | მუშა-მშენებლების შრომის დანახარჯი | კაც/სთ | 0.389 | 8.558 |  |  | 6 | 51.348 |  |  | 51.348 |  |  |  | მუშა-მშენებლების შრომის დანახარჯი | კაც/სთ | 0.389 | 8.558 |  |  | 6 | 51.348 |  |  | 51.348 |  |  |  | მუშა-მშენებლების შრომის დანახარჯი | კაც/სთ | 0.389 | 8.558 |  |  | 6 | 51.348 |  |  | 51.348 |  |  |  | მუშა-მშენებლების შრომის დანახარჯი | კაც/სთ | 0.389 | 8.558 |  |  | 6 | 51.348 |  |  | 51.348 |  |  |  | მუშა-მშენებლების შრომის დანახარჯი | კაც/სთ | 0.389 | 8.558 |  |  | 6 | 51.348 |  |  | 51.348 |  |  |  | მუშა-მშენებლების შრომის დანახარჯი | კაც/სთ | 0.389 | 8.558 |  |  | 6 | 51.348 |  |  | 51.348 |  |  |  | მუშა-მშენებლების შრომის დანახარჯი | კაც/სთ | 0.389 | 8.558 |  |  | 6 | 51.348 |  |  | 51.348 |  |  |  | მუშა-მშენებლების შრომის დანახარჯი | კაც/სთ | 0.389 | 8.558 |  |  | 6 | 51.348 |  |  | 51.348 |  |  |  | მუშა-მშენებლების შრომის დანახარჯი | კაც/სთ | 0.389 | 8.558 |  |  | 6 | 51.348 |  |  | 51.348 |  |  |  | მუშა-მშენებლების შრომის დანახარჯი | კაც/სთ | 0.389 | 8.558 |  |  | 6 | 51.348 |  |  | 51.348 |  |  |  | მუშა-მშენებლების შრომის დანახარჯი | კაც/სთ | 0.389 | 8.558 |  |  | 6 | 51.348 |  |  | 51.348 |  |  |  | მუშა-მშენებლების შრომის დანახარჯი | კაც/სთ | 0.389 | 8.558 |  |  | 6 | 51.348 |  |  | 51.348 |  |  |  | მუშა-მშენებლების შრომის დანახარჯი | კაც/სთ | 0.389 | 8.558 |  |  | 6 | 51.348 |  |  | 51.348 |  |  |  | მუშა-მშენებლების შრომის დანახარჯი | კაც/სთ | 0.389 | 8.558 |  |  | 6 | 51.348 |  |  | 51.348 |  |  |  | მუშა-მშენებლების შრომის დანახარჯი | კაც/სთ | 0.389 | 8.558 |  |  | 6 | 51.348 |  |  | 51.348 |  |  |  | მუშა-მშენებლების შრომის დანახარჯი | კაც/სთ | 0.389 | 8.558 |  |  | 6 | 51.348 |  |  | 51.348 |  |  |  | მუშა-მშენებლების შრომის დანახარჯი | კაც/სთ | 0.389 | 8.558 |  |  | 6 | 51.348 |  |  | 51.348 |  |  |  | მუშა-მშენებლების შრომის დანახარჯი | კაც/სთ | 0.389 | 8.558 |  |  | 6 | 51.348 |  |  | 51.348 |  |  |  | მუშა-მშენებლების შრომის დანახარჯი | კაც/სთ | 0.389 | 8.558 |  |  | 6 | 51.348 |  |  | 51.348 |  |  |  | მუშა-მშენებლების შრომის დანახარჯი | კაც/სთ | 0.389 | 8.558 |  |  | 6 | 51.348 |  |  | 51.348 |  |  |  | მუშა-მშენებლების შრომის დანახარჯი | კაც/სთ | 0.389 | 8.558 |  |  | 6 | 51.348 |  |  | 51.348 |  |  |  | მუშა-მშენებლების შრომის დანახარჯი | კაც/სთ | 0.389 | 8.558 |  |  | 6 | 51.348 |  |  | 51.348 |  |  |  | მუშა-მშენებლების შრომის დანახარჯი | კაც/სთ | 0.389 | 8.558 |  |  | 6 | 51.348 |  |  | 51.348 |  |  |  | მუშა-მშენებლების შრომის დანახარჯი | კაც/სთ | 0.389 | 8.558 |  |  | 6 | 51.348 |  |  | 51.348 |  |  |  | მუშა-მშენებლების შრომის დანახარჯი | კაც/სთ | 0.389 | 8.558 |  |  | 6 | 51.348 |  |  | 51.348 |  |  |  | მუშა-მშენებლების შრომის დანახარჯი | კაც/სთ | 0.389 | 8.558 |  |  | 6 | 51.348 |  |  | 51.348 |  |  |  | მუშა-მშენებლების შრომის დანახარჯი | კაც/სთ | 0.389 | 8.558 |  |  | 6 | 51.348 |  |  | 51.348 |  |  |  | მუშა-მშენებლების შრომის დანახარჯი | კაც/სთ | 0.389 | 8.558 |  |  | 6 | 51.348 |  |  | 51.348 |  |  |  | მუშა-მშენებლების შრომის დანახარჯი | კაც/სთ | 0.389 | 8.558 |  |  | 6 | 51.348 |  |  | 51.348 |  |  |  | მუშა-მშენებლების შრომის დანახარჯი | კაც/სთ | 0.389 | 8.558 |  |  | 6 | 51.348 |  |  | 51.348 |  |  |  | მუშა-მშენებლების შრომის დანახარჯი | კაც/სთ | 0.389 | 8.558 |  |  | 6 | 51.348 |  |  | 51.348 |  |  |  | მუშა-მშენებლების შრომის დანახარჯი | კაც/სთ | 0.389 | 8.558 |  |  | 6 | 51.348 |  |  | 51.348
| სხვა მანქანები | ლარი | 0.302 | [7 empty] | კონტრაქტორის მომსახურება |  |  | სხვა მანქანები | ლარი | 0.151 | 3.322 |  |  |  |  | 3.2 | 10.6304 | 10.6304 |  |  |  | სხვა მანქანები | ლარი | 0.151 | 3.322 |  |  |  |  | 3.2 | 10.6304 | 10.6304 |  |  |  | სხვა მანქანები | ლარი | 0.151 | 3.322 |  |  |  |  | 3.2 | 10.6304 | 10.6304 |  |  |  | სხვა მანქანები | ლარი | 0.151 | 3.322 |  |  |  |  | 3.2 | 10.6304 | 10.6304 |  |  |  | სხვა მანქანები | ლარი | 0.151 | 3.322 |  |  |  |  | 3.2 | 10.6304 | 10.6304 |  |  |  | სხვა მანქანები | ლარი | 0.151 | 3.322 |  |  |  |  | 3.2 | 10.6304 | 10.6304 |  |  |  | სხვა მანქანები | ლარი | 0.151 | 3.322 |  |  |  |  | 3.2 | 10.6304 | 10.6304 |  |  |  | სხვა მანქანები | ლარი | 0.151 | 3.322 |  |  |  |  | 3.2 | 10.6304 | 10.6304 |  |  |  | სხვა მანქანები | ლარი | 0.151 | 3.322 |  |  |  |  | 3.2 | 10.6304 | 10.6304 |  |  |  | სხვა მანქანები | ლარი | 0.151 | 3.322 |  |  |  |  | 3.2 | 10.6304 | 10.6304 |  |  |  | სხვა მანქანები | ლარი | 0.151 | 3.322 |  |  |  |  | 3.2 | 10.6304 | 10.6304 |  |  |  | სხვა მანქანები | ლარი | 0.151 | 3.322 |  |  |  |  | 3.2 | 10.6304 | 10.6304 |  |  |  | სხვა მანქანები | ლარი | 0.151 | 3.322 |  |  |  |  | 3.2 | 10.6304 | 10.6304 |  |  |  | სხვა მანქანები | ლარი | 0.151 | 3.322 |  |  |  |  | 3.2 | 10.6304 | 10.6304 |  |  |  | სხვა მანქანები | ლარი | 0.151 | 3.322 |  |  |  |  | 3.2 | 10.6304 | 10.6304 |  |  |  | სხვა მანქანები | ლარი | 0.151 | 3.322 |  |  |  |  | 3.2 | 10.6304 | 10.6304 |  |  |  | სხვა მანქანები | ლარი | 0.151 | 3.322 |  |  |  |  | 3.2 | 10.6304 | 10.6304 |  |  |  | სხვა მანქანები | ლარი | 0.151 | 3.322 |  |  |  |  | 3.2 | 10.6304 | 10.6304 |  |  |  | სხვა მანქანები | ლარი | 0.151 | 3.322 |  |  |  |  | 3.2 | 10.6304 | 10.6304 |  |  |  | სხვა მანქანები | ლარი | 0.151 | 3.322 |  |  |  |  | 3.2 | 10.6304 | 10.6304 |  |  |  | სხვა მანქანები | ლარი | 0.151 | 3.322 |  |  |  |  | 3.2 | 10.6304 | 10.6304 |  |  |  | სხვა მანქანები | ლარი | 0.151 | 3.322 |  |  |  |  | 3.2 | 10.6304 | 10.6304 |  |  |  | სხვა მანქანები | ლარი | 0.151 | 3.322 |  |  |  |  | 3.2 | 10.6304 | 10.6304 |  |  |  | სხვა მანქანები | ლარი | 0.151 | 3.322 |  |  |  |  | 3.2 | 10.6304 | 10.6304 |  |  |  | სხვა მანქანები | ლარი | 0.151 | 3.322 |  |  |  |  | 3.2 | 10.6304 | 10.6304 |  |  |  | სხვა მანქანები | ლარი | 0.151 | 3.322 |  |  |  |  | 3.2 | 10.6304 | 10.6304 |  |  |  | სხვა მანქანები | ლარი | 0.151 | 3.322 |  |  |  |  | 3.2 | 10.6304 | 10.6304 |  |  |  | სხვა მანქანები | ლარი | 0.151 | 3.322 |  |  |  |  | 3.2 | 10.6304 | 10.6304 |  |  |  | სხვა მანქანები | ლარი | 0.151 | 3.322 |  |  |  |  | 3.2 | 10.6304 | 10.6304 |  |  |  | სხვა მანქანები | ლარი | 0.151 | 3.322 |  |  |  |  | 3.2 | 10.6304 | 10.6304 |  |  |  | სხვა მანქანები | ლარი | 0.151 | 3.322 |  |  |  |  | 3.2 | 10.6304 | 10.6304 |  |  |  | სხვა მანქანები | ლარი | 0.151 | 3.322 |  |  |  |  | 3.2 | 10.6304 | 10.6304 |  |  |  | სხვა მანქანები | ლარი | 0.151 | 3.322 |  |  |  |  | 3.2 | 10.6304 | 10.6304 |  |  |  | სხვა მანქანები | ლარი | 0.151 | 3.322 |  |  |  |  | 3.2 | 10.6304 | 10.6304 |  |  |  | სხვა მანქანები | ლარი | 0.151 | 3.322 |  |  |  |  | 3.2 | 10.6304 | 10.6304 |  |  |  | სხვა მანქანები | ლარი | 0.151 | 3.322 |  |  |  |  | 3.2 | 10.6304 | 10.6304 |  |  |  | სხვა მანქანები | ლარი | 0.151 | 3.322 |  |  |  |  | 3.2 | 10.6304 | 10.6304 |  |  |  | სხვა მანქანები | ლარი | 0.151 | 3.322 |  |  |  |  | 3.2 | 10.6304 | 10.6304 |  |  |  | სხვა მანქანები | ლარი | 0.151 | 3.322 |  |  |  |  | 3.2 | 10.6304 | 10.6304 |  |  |  | სხვა მანქანები | ლარი | 0.151 | 3.322 |  |  |  |  | 3.2 | 10.6304 | 10.6304 |  |  |  | სხვა მანქანები | ლარი | 0.151 | 3.322 |  |  |  |  | 3.2 | 10.6304 | 10.6304 |  |  |  | სხვა მანქანები | ლარი | 0.151 | 3.322 |  |  |  |  | 3.2 | 10.6304 | 10.6304 |  |  |  | სხვა მანქანები | ლარი | 0.151 | 3.322 |  |  |  |  | 3.2 | 10.6304 | 10.6304 |  |  |  | სხვა მანქანები | ლარი | 0.151 | 3.322 |  |  |  |  | 3.2 | 10.6304 | 10.6304 |  |  |  | სხვა მანქანები | ლარი | 0.151 | 3.322 |  |  |  |  | 3.2 | 10.6304 | 10.6304 |  |  |  | სხვა მანქანები | ლარი | 0.151 | 3.322 |  |  |  |  | 3.2 | 10.6304 | 10.6304 |  |  |  | სხვა მანქანები | ლარი | 0.151 | 3.322 |  |  |  |  | 3.2 | 10.6304 | 10.6304 |  |  |  | სხვა მანქანები | ლარი | 0.151 | 3.322 |  |  |  |  | 3.2 | 10.6304 | 10.6304 |  |  |  | სხვა მანქანები | ლარი | 0.151 | 3.322 |  |  |  |  | 3.2 | 10.6304 | 10.6304 |  |  |  | სხვა მანქანები | ლარი | 0.151 | 3.322 |  |  |  |  | 3.2 | 10.6304 | 10.6304 |  |  |  | სხვა მანქანები | ლარი | 0.151 | 3.322 |  |  |  |  | 3.2 | 10.6304 | 10.6304 |  |  |  | სხვა მანქანები | ლარი | 0.151 | 3.322 |  |  |  |  | 3.2 | 10.6304 | 10.6304 |  |  |  | სხვა მანქანები | ლარი | 0.151 | 3.322 |  |  |  |  | 3.2 | 10.6304 | 10.6304 |  |  |  | სხვა მანქანები | ლარი | 0.151 | 3.322 |  |  |  |  | 3.2 | 10.6304 | 10.6304 |  |  |  | სხვა მანქანები | ლარი | 0.151 | 3.322 |  |  |  |  | 3.2 | 10.6304 | 10.6304 |  |  |  | სხვა მანქანები | ლარი | 0.151 | 3.322 |  |  |  |  | 3.2 | 10.6304 | 10.6304 |  |  |  | სხვა მანქანები | ლარი | 0.151 | 3.322 |  |  |  |  | 3.2 | 10.6304 | 10.6304 |  |  |  | სხვა მანქანები | ლარი | 0.151 | 3.322 |  |  |  |  | 3.2 | 10.6304 | 10.6304 |  |  |  | სხვა მანქანები | ლარი | 0.151 | 3.322 |  |  |  |  | 3.2 | 10.6304 | 10.6304 |  |  |  | სხვა მანქანები | ლარი | 0.151 | 3.322 |  |  |  |  | 3.2 | 10.6304 | 10.6304 |  |  |  | სხვა მანქანები | ლარი | 0.151 | 3.322 |  |  |  |  | 3.2 | 10.6304 | 10.6304 |  |  |  | სხვა მანქანები | ლარი | 0.151 | 3.322 |  |  |  |  | 3.2 | 10.6304 | 10.6304 |  |  |  | სხვა მანქანები | ლარი | 0.151 | 3.322 |  |  |  |  | 3.2 | 10.6304 | 10.6304
| მატერიალური რესურსები | [9 empty] | კონტრაქტორის მომსახურება |  |  | მატერიალური რესურსები | [13 empty] | მატერიალური რესურსები | [13 empty] | მატერიალური რესურსები | [13 empty] | მატერიალური რესურსები | [13 empty] | მატერიალური რესურსები | [13 empty] | მატერიალური რესურსები | [13 empty] | მატერიალური რესურსები | [13 empty] | მატერიალური რესურსები | [13 empty] | მატერიალური რესურსები | [13 empty] | მატერიალური რესურსები | [13 empty] | მატერიალური რესურსები | [13 empty] | მატერიალური რესურსები | [13 empty] | მატერიალური რესურსები | [13 empty] | მატერიალური რესურსები | [13 empty] | მატერიალური რესურსები | [13 empty] | მატერიალური რესურსები | [13 empty] | მატერიალური რესურსები | [13 empty] | მატერიალური რესურსები | [13 empty] | მატერიალური რესურსები | [13 empty] | მატერიალური რესურსები | [13 empty] | მატერიალური რესურსები | [13 empty] | მატერიალური რესურსები | [13 empty] | მატერიალური რესურსები | [13 empty] | მატერიალური რესურსები | [13 empty] | მატერიალური რესურსები | [13 empty] | მატერიალური რესურსები | [13 empty] | მატერიალური რესურსები | [13 empty] | მატერიალური რესურსები | [13 empty] | მატერიალური რესურსები | [13 empty] | მატერიალური რესურსები | [13 empty] | მატერიალური რესურსები | [13 empty] | მატერიალური რესურსები | [13 empty] | მატერიალური რესურსები | [13 empty] | მატერიალური რესურსები | [13 empty] | მატერიალური რესურსები | [13 empty] | მატერიალური რესურსები | [13 empty] | მატერიალური რესურსები | [13 empty] | მატერიალური რესურსები | [13 empty] | მატერიალური რესურსები | [13 empty] | მატერიალური რესურსები | [13 empty] | მატერიალური რესურსები | [13 empty] | მატერიალური რესურსები | [13 empty] | მატერიალური რესურსები | [13 empty] | მატერიალური რესურსები | [13 empty] | მატერიალური რესურსები | [13 empty] | მატერიალური რესურსები | [13 empty] | მატერიალური რესურსები | [13 empty] | მატერიალური რესურსები | [13 empty] | მატერიალური რესურსები | [13 empty] | მატერიალური რესურსები | [13 empty] | მატერიალური რესურსები | [13 empty] | მატერიალური რესურსები | [13 empty] | მატერიალური რესურსები | [13 empty] | მატერიალური რესურსები | [13 empty] | მატერიალური რესურსები | [13 empty] | მატერიალური რესურსები | [13 empty] | მატერიალური რესურსები | [13 empty] | მატერიალური რესურსები | [13 empty] | მატერიალური რესურსები | [13 empty] | მატერიალური რესურსები | [13 empty] | მატერიალური რესურსები | [13 empty] | მატერიალური რესურსები | [13 empty] | მატერიალური რესურსები
| პოლიეთილენის ელ. მუხლი D=315 მმ 45° | ც | 2 | [7 empty] | gwp |  | J20I-15025 | პოლიეთილენის ელექტრო უნაგირი დ=110/25 მმ | ც |  | 22 | 36.0169 | 792.3729 |  |  |  |  | 792.3729 |  |  | J20I-15025 | პოლიეთილენის ელექტრო უნაგირი დ=110/25 მმ | ც |  | 22 | 36.0169 | 792.3729 |  |  |  |  | 792.3729 |  |  | J20I-15025 | პოლიეთილენის ელექტრო უნაგირი დ=110/25 მმ | ც |  | 22 | 36.0169 | 792.3729 |  |  |  |  | 792.3729 |  |  | J20I-15025 | პოლიეთილენის ელექტრო უნაგირი დ=110/25 მმ | ც |  | 22 | 36.0169 | 792.3729 |  |  |  |  | 792.3729 |  |  | J20I-15025 | პოლიეთილენის ელექტრო უნაგირი დ=110/25 მმ | ც |  | 22 | 36.0169 | 792.3729 |  |  |  |  | 792.3729 |  |  | J20I-15025 | პოლიეთილენის ელექტრო უნაგირი დ=110/25 მმ | ც |  | 22 | 36.0169 | 792.3729 |  |  |  |  | 792.3729 |  |  | J20I-15025 | პოლიეთილენის ელექტრო უნაგირი დ=110/25 მმ | ც |  | 22 | 36.0169 | 792.3729 |  |  |  |  | 792.3729 |  |  | J20I-15025 | პოლიეთილენის ელექტრო უნაგირი დ=110/25 მმ | ც |  | 22 | 36.0169 | 792.3729 |  |  |  |  | 792.3729 |  |  | J20I-15025 | პოლიეთილენის ელექტრო უნაგირი დ=110/25 მმ | ც |  | 22 | 36.0169 | 792.3729 |  |  |  |  | 792.3729 |  |  | J20I-15025 | პოლიეთილენის ელექტრო უნაგირი დ=110/25 მმ | ც |  | 22 | 36.0169 | 792.3729 |  |  |  |  | 792.3729 |  |  | J20I-15025 | პოლიეთილენის ელექტრო უნაგირი დ=110/25 მმ | ც |  | 22 | 36.0169 | 792.3729 |  |  |  |  | 792.3729 |  |  | J20I-15025 | პოლიეთილენის ელექტრო უნაგირი დ=110/25 მმ | ც |  | 22 | 36.0169 | 792.3729 |  |  |  |  | 792.3729 |  |  | J20I-15025 | პოლიეთილენის ელექტრო უნაგირი დ=110/25 მმ | ც |  | 22 | 36.0169 | 792.3729 |  |  |  |  | 792.3729 |  |  | J20I-15025 | პოლიეთილენის ელექტრო უნაგირი დ=110/25 მმ | ც |  | 22 | 36.0169 | 792.3729 |  |  |  |  | 792.3729 |  |  | J20I-15025 | პოლიეთილენის ელექტრო უნაგირი დ=110/25 მმ | ც |  | 22 | 36.0169 | 792.3729 |  |  |  |  | 792.3729 |  |  | J20I-15025 | პოლიეთილენის ელექტრო უნაგირი დ=110/25 მმ | ც |  | 22 | 36.0169 | 792.3729 |  |  |  |  | 792.3729 |  |  | J20I-15025 | პოლიეთილენის ელექტრო უნაგირი დ=110/25 მმ | ც |  | 22 | 36.0169 | 792.3729 |  |  |  |  | 792.3729 |  |  | J20I-15025 | პოლიეთილენის ელექტრო უნაგირი დ=110/25 მმ | ც |  | 22 | 36.0169 | 792.3729 |  |  |  |  | 792.3729 |  |  | J20I-15025 | პოლიეთილენის ელექტრო უნაგირი დ=110/25 მმ | ც |  | 22 | 36.0169 | 792.3729 |  |  |  |  | 792.3729 |  |  | J20I-15025 | პოლიეთილენის ელექტრო უნაგირი დ=110/25 მმ | ც |  | 22 | 36.0169 | 792.3729 |  |  |  |  | 792.3729 |  |  | J20I-15025 | პოლიეთილენის ელექტრო უნაგირი დ=110/25 მმ | ც |  | 22 | 36.0169 | 792.3729 |  |  |  |  | 792.3729 |  |  | J20I-15025 | პოლიეთილენის ელექტრო უნაგირი დ=110/25 მმ | ც |  | 22 | 36.0169 | 792.3729 |  |  |  |  | 792.3729 |  |  | J20I-15025 | პოლიეთილენის ელექტრო უნაგირი დ=110/25 მმ | ც |  | 22 | 36.0169 | 792.3729 |  |  |  |  | 792.3729 |  |  | J20I-15025 | პოლიეთილენის ელექტრო უნაგირი დ=110/25 მმ | ც |  | 22 | 36.0169 | 792.3729 |  |  |  |  | 792.3729 |  |  | J20I-15025 | პოლიეთილენის ელექტრო უნაგირი დ=110/25 მმ | ც |  | 22 | 36.0169 | 792.3729 |  |  |  |  | 792.3729 |  |  | J20I-15025 | პოლიეთილენის ელექტრო უნაგირი დ=110/25 მმ | ც |  | 22 | 36.0169 | 792.3729 |  |  |  |  | 792.3729 |  |  | J20I-15025 | პოლიეთილენის ელექტრო უნაგირი დ=110/25 მმ | ც |  | 22 | 36.0169 | 792.3729 |  |  |  |  | 792.3729 |  |  | J20I-15025 | პოლიეთილენის ელექტრო უნაგირი დ=110/25 მმ | ც |  | 22 | 36.0169 | 792.3729 |  |  |  |  | 792.3729 |  |  | J20I-15025 | პოლიეთილენის ელექტრო უნაგირი დ=110/25 მმ | ც |  | 22 | 36.0169 | 792.3729 |  |  |  |  | 792.3729 |  |  | J20I-15025 | პოლიეთილენის ელექტრო უნაგირი დ=110/25 მმ | ც |  | 22 | 36.0169 | 792.3729 |  |  |  |  | 792.3729 |  |  | J20I-15025 | პოლიეთილენის ელექტრო უნაგირი დ=110/25 მმ | ც |  | 22 | 36.0169 | 792.3729 |  |  |  |  | 792.3729 |  |  | J20I-15025 | პოლიეთილენის ელექტრო უნაგირი დ=110/25 მმ | ც |  | 22 | 36.0169 | 792.3729 |  |  |  |  | 792.3729 |  |  | J20I-15025 | პოლიეთილენის ელექტრო უნაგირი დ=110/25 მმ | ც |  | 22 | 36.0169 | 792.3729 |  |  |  |  | 792.3729 |  |  | J20I-15025 | პოლიეთილენის ელექტრო უნაგირი დ=110/25 მმ | ც |  | 22 | 36.0169 | 792.3729 |  |  |  |  | 792.3729 |  |  | J20I-15025 | პოლიეთილენის ელექტრო უნაგირი დ=110/25 მმ | ც |  | 22 | 36.0169 | 792.3729 |  |  |  |  | 792.3729 |  |  | J20I-15025 | პოლიეთილენის ელექტრო უნაგირი დ=110/25 მმ | ც |  | 22 | 36.0169 | 792.3729 |  |  |  |  | 792.3729 |  |  | J20I-15025 | პოლიეთილენის ელექტრო უნაგირი დ=110/25 მმ | ც |  | 22 | 36.0169 | 792.3729 |  |  |  |  | 792.3729 |  |  | J20I-15025 | პოლიეთილენის ელექტრო უნაგირი დ=110/25 მმ | ც |  | 22 | 36.0169 | 792.3729 |  |  |  |  | 792.3729 |  |  | J20I-15025 | პოლიეთილენის ელექტრო უნაგირი დ=110/25 მმ | ც |  | 22 | 36.0169 | 792.3729 |  |  |  |  | 792.3729 |  |  | J20I-15025 | პოლიეთილენის ელექტრო უნაგირი დ=110/25 მმ | ც |  | 22 | 36.0169 | 792.3729 |  |  |  |  | 792.3729 |  |  | J20I-15025 | პოლიეთილენის ელექტრო უნაგირი დ=110/25 მმ | ც |  | 22 | 36.0169 | 792.3729 |  |  |  |  | 792.3729 |  |  | J20I-15025 | პოლიეთილენის ელექტრო უნაგირი დ=110/25 მმ | ც |  | 22 | 36.0169 | 792.3729 |  |  |  |  | 792.3729 |  |  | J20I-15025 | პოლიეთილენის ელექტრო უნაგირი დ=110/25 მმ | ც |  | 22 | 36.0169 | 792.3729 |  |  |  |  | 792.3729 |  |  | J20I-15025 | პოლიეთილენის ელექტრო უნაგირი დ=110/25 მმ | ც |  | 22 | 36.0169 | 792.3729 |  |  |  |  | 792.3729 |  |  | J20I-15025 | პოლიეთილენის ელექტრო უნაგირი დ=110/25 მმ | ც |  | 22 | 36.0169 | 792.3729 |  |  |  |  | 792.3729 |  |  | J20I-15025 | პოლიეთილენის ელექტრო უნაგირი დ=110/25 მმ | ც |  | 22 | 36.0169 | 792.3729 |  |  |  |  | 792.3729 |  |  | J20I-15025 | პოლიეთილენის ელექტრო უნაგირი დ=110/25 მმ | ც |  | 22 | 36.0169 | 792.3729 |  |  |  |  | 792.3729 |  |  | J20I-15025 | პოლიეთილენის ელექტრო უნაგირი დ=110/25 მმ | ც |  | 22 | 36.0169 | 792.3729 |  |  |  |  | 792.3729 |  |  | J20I-15025 | პოლიეთილენის ელექტრო უნაგირი დ=110/25 მმ | ც |  | 22 | 36.0169 | 792.3729 |  |  |  |  | 792.3729 |  |  | J20I-15025 | პოლიეთილენის ელექტრო უნაგირი დ=110/25 მმ | ც |  | 22 | 36.0169 | 792.3729 |  |  |  |  | 792.3729 |  |  | J20I-15025 | პოლიეთილენის ელექტრო უნაგირი დ=110/25 მმ | ც |  | 22 | 36.0169 | 792.3729 |  |  |  |  | 792.3729 |  |  | J20I-15025 | პოლიეთილენის ელექტრო უნაგირი დ=110/25 მმ | ც |  | 22 | 36.0169 | 792.3729 |  |  |  |  | 792.3729 |  |  | J20I-15025 | პოლიეთილენის ელექტრო უნაგირი დ=110/25 მმ | ც |  | 22 | 36.0169 | 792.3729 |  |  |  |  | 792.3729 |  |  | J20I-15025 | პოლიეთილენის ელექტრო უნაგირი დ=110/25 მმ | ც |  | 22 | 36.0169 | 792.3729 |  |  |  |  | 792.3729 |  |  | J20I-15025 | პოლიეთილენის ელექტრო უნაგირი დ=110/25 მმ | ც |  | 22 | 36.0169 | 792.3729 |  |  |  |  | 792.3729 |  |  | J20I-15025 | პოლიეთილენის ელექტრო უნაგირი დ=110/25 მმ | ც |  | 22 | 36.0169 | 792.3729 |  |  |  |  | 792.3729 |  |  | J20I-15025 | პოლიეთილენის ელექტრო უნაგირი დ=110/25 მმ | ც |  | 22 | 36.0169 | 792.3729 |  |  |  |  | 792.3729 |  |  | J20I-15025 | პოლიეთილენის ელექტრო უნაგირი დ=110/25 მმ | ც |  | 22 | 36.0169 | 792.3729 |  |  |  |  | 792.3729 |  |  | J20I-15025 | პოლიეთილენის ელექტრო უნაგირი დ=110/25 მმ | ც |  | 22 | 36.0169 | 792.3729 |  |  |  |  | 792.3729 |  |  | J20I-15025 | პოლიეთილენის ელექტრო უნაგირი დ=110/25 მმ | ც |  | 22 | 36.0169 | 792.3729 |  |  |  |  | 792.3729 |  |  | J20I-15025 | პოლიეთილენის ელექტრო უნაგირი დ=110/25 მმ | ც |  | 22 | 36.0169 | 792.3729 |  |  |  |  | 792.3729 |  |  | J20I-15025 | პოლიეთილენის ელექტრო უნაგირი დ=110/25 მმ | ც |  | 22 | 36.0169 | 792.3729 |  |  |  |  | 792.3729 |  |  | J20I-15025 | პოლიეთილენის ელექტრო უნაგირი დ=110/25 მმ | ც |  | 22 | 36.0169 | 792.3729 |  |  |  |  | 792.3729
| სხვა მასალები | ლარი | 0.048 | [7 empty] | კონტრაქტორის მასალა |  |  | სხვა მასალები | ლარი | 0.024 | 0.528 | 3.2 | 1.6896 |  |  |  |  | 1.6896 |  |  |  | სხვა მასალები | ლარი | 0.024 | 0.528 | 3.2 | 1.6896 |  |  |  |  | 1.6896 |  |  |  | სხვა მასალები | ლარი | 0.024 | 0.528 | 3.2 | 1.6896 |  |  |  |  | 1.6896 |  |  |  | სხვა მასალები | ლარი | 0.024 | 0.528 | 3.2 | 1.6896 |  |  |  |  | 1.6896 |  |  |  | სხვა მასალები | ლარი | 0.024 | 0.528 | 3.2 | 1.6896 |  |  |  |  | 1.6896 |  |  |  | სხვა მასალები | ლარი | 0.024 | 0.528 | 3.2 | 1.6896 |  |  |  |  | 1.6896 |  |  |  | სხვა მასალები | ლარი | 0.024 | 0.528 | 3.2 | 1.6896 |  |  |  |  | 1.6896 |  |  |  | სხვა მასალები | ლარი | 0.024 | 0.528 | 3.2 | 1.6896 |  |  |  |  | 1.6896 |  |  |  | სხვა მასალები | ლარი | 0.024 | 0.528 | 3.2 | 1.6896 |  |  |  |  | 1.6896 |  |  |  | სხვა მასალები | ლარი | 0.024 | 0.528 | 3.2 | 1.6896 |  |  |  |  | 1.6896 |  |  |  | სხვა მასალები | ლარი | 0.024 | 0.528 | 3.2 | 1.6896 |  |  |  |  | 1.6896 |  |  |  | სხვა მასალები | ლარი | 0.024 | 0.528 | 3.2 | 1.6896 |  |  |  |  | 1.6896 |  |  |  | სხვა მასალები | ლარი | 0.024 | 0.528 | 3.2 | 1.6896 |  |  |  |  | 1.6896 |  |  |  | სხვა მასალები | ლარი | 0.024 | 0.528 | 3.2 | 1.6896 |  |  |  |  | 1.6896 |  |  |  | სხვა მასალები | ლარი | 0.024 | 0.528 | 3.2 | 1.6896 |  |  |  |  | 1.6896 |  |  |  | სხვა მასალები | ლარი | 0.024 | 0.528 | 3.2 | 1.6896 |  |  |  |  | 1.6896 |  |  |  | სხვა მასალები | ლარი | 0.024 | 0.528 | 3.2 | 1.6896 |  |  |  |  | 1.6896 |  |  |  | სხვა მასალები | ლარი | 0.024 | 0.528 | 3.2 | 1.6896 |  |  |  |  | 1.6896 |  |  |  | სხვა მასალები | ლარი | 0.024 | 0.528 | 3.2 | 1.6896 |  |  |  |  | 1.6896 |  |  |  | სხვა მასალები | ლარი | 0.024 | 0.528 | 3.2 | 1.6896 |  |  |  |  | 1.6896 |  |  |  | სხვა მასალები | ლარი | 0.024 | 0.528 | 3.2 | 1.6896 |  |  |  |  | 1.6896 |  |  |  | სხვა მასალები | ლარი | 0.024 | 0.528 | 3.2 | 1.6896 |  |  |  |  | 1.6896 |  |  |  | სხვა მასალები | ლარი | 0.024 | 0.528 | 3.2 | 1.6896 |  |  |  |  | 1.6896 |  |  |  | სხვა მასალები | ლარი | 0.024 | 0.528 | 3.2 | 1.6896 |  |  |  |  | 1.6896 |  |  |  | სხვა მასალები | ლარი | 0.024 | 0.528 | 3.2 | 1.6896 |  |  |  |  | 1.6896 |  |  |  | სხვა მასალები | ლარი | 0.024 | 0.528 | 3.2 | 1.6896 |  |  |  |  | 1.6896 |  |  |  | სხვა მასალები | ლარი | 0.024 | 0.528 | 3.2 | 1.6896 |  |  |  |  | 1.6896 |  |  |  | სხვა მასალები | ლარი | 0.024 | 0.528 | 3.2 | 1.6896 |  |  |  |  | 1.6896 |  |  |  | სხვა მასალები | ლარი | 0.024 | 0.528 | 3.2 | 1.6896 |  |  |  |  | 1.6896 |  |  |  | სხვა მასალები | ლარი | 0.024 | 0.528 | 3.2 | 1.6896 |  |  |  |  | 1.6896 |  |  |  | სხვა მასალები | ლარი | 0.024 | 0.528 | 3.2 | 1.6896 |  |  |  |  | 1.6896 |  |  |  | სხვა მასალები | ლარი | 0.024 | 0.528 | 3.2 | 1.6896 |  |  |  |  | 1.6896 |  |  |  | სხვა მასალები | ლარი | 0.024 | 0.528 | 3.2 | 1.6896 |  |  |  |  | 1.6896 |  |  |  | სხვა მასალები | ლარი | 0.024 | 0.528 | 3.2 | 1.6896 |  |  |  |  | 1.6896 |  |  |  | სხვა მასალები | ლარი | 0.024 | 0.528 | 3.2 | 1.6896 |  |  |  |  | 1.6896 |  |  |  | სხვა მასალები | ლარი | 0.024 | 0.528 | 3.2 | 1.6896 |  |  |  |  | 1.6896 |  |  |  | სხვა მასალები | ლარი | 0.024 | 0.528 | 3.2 | 1.6896 |  |  |  |  | 1.6896 |  |  |  | სხვა მასალები | ლარი | 0.024 | 0.528 | 3.2 | 1.6896 |  |  |  |  | 1.6896 |  |  |  | სხვა მასალები | ლარი | 0.024 | 0.528 | 3.2 | 1.6896 |  |  |  |  | 1.6896 |  |  |  | სხვა მასალები | ლარი | 0.024 | 0.528 | 3.2 | 1.6896 |  |  |  |  | 1.6896 |  |  |  | სხვა მასალები | ლარი | 0.024 | 0.528 | 3.2 | 1.6896 |  |  |  |  | 1.6896 |  |  |  | სხვა მასალები | ლარი | 0.024 | 0.528 | 3.2 | 1.6896 |  |  |  |  | 1.6896 |  |  |  | სხვა მასალები | ლარი | 0.024 | 0.528 | 3.2 | 1.6896 |  |  |  |  | 1.6896 |  |  |  | სხვა მასალები | ლარი | 0.024 | 0.528 | 3.2 | 1.6896 |  |  |  |  | 1.6896 |  |  |  | სხვა მასალები | ლარი | 0.024 | 0.528 | 3.2 | 1.6896 |  |  |  |  | 1.6896 |  |  |  | სხვა მასალები | ლარი | 0.024 | 0.528 | 3.2 | 1.6896 |  |  |  |  | 1.6896 |  |  |  | სხვა მასალები | ლარი | 0.024 | 0.528 | 3.2 | 1.6896 |  |  |  |  | 1.6896 |  |  |  | სხვა მასალები | ლარი | 0.024 | 0.528 | 3.2 | 1.6896 |  |  |  |  | 1.6896 |  |  |  | სხვა მასალები | ლარი | 0.024 | 0.528 | 3.2 | 1.6896 |  |  |  |  | 1.6896 |  |  |  | სხვა მასალები | ლარი | 0.024 | 0.528 | 3.2 | 1.6896 |  |  |  |  | 1.6896 |  |  |  | სხვა მასალები | ლარი | 0.024 | 0.528 | 3.2 | 1.6896 |  |  |  |  | 1.6896 |  |  |  | სხვა მასალები | ლარი | 0.024 | 0.528 | 3.2 | 1.6896 |  |  |  |  | 1.6896 |  |  |  | სხვა მასალები | ლარი | 0.024 | 0.528 | 3.2 | 1.6896 |  |  |  |  | 1.6896 |  |  |  | სხვა მასალები | ლარი | 0.024 | 0.528 | 3.2 | 1.6896 |  |  |  |  | 1.6896 |  |  |  | სხვა მასალები | ლარი | 0.024 | 0.528 | 3.2 | 1.6896 |  |  |  |  | 1.6896 |  |  |  | სხვა მასალები | ლარი | 0.024 | 0.528 | 3.2 | 1.6896 |  |  |  |  | 1.6896 |  |  |  | სხვა მასალები | ლარი | 0.024 | 0.528 | 3.2 | 1.6896 |  |  |  |  | 1.6896 |  |  |  | სხვა მასალები | ლარი | 0.024 | 0.528 | 3.2 | 1.6896 |  |  |  |  | 1.6896 |  |  |  | სხვა მასალები | ლარი | 0.024 | 0.528 | 3.2 | 1.6896 |  |  |  |  | 1.6896 |  |  |  | სხვა მასალები | ლარი | 0.024 | 0.528 | 3.2 | 1.6896 |  |  |  |  | 1.6896 |  |  |  | სხვა მასალები | ლარი | 0.024 | 0.528 | 3.2 | 1.6896 |  |  |  |  | 1.6896 |  |  |  | სხვა მასალები | ლარი | 0.024 | 0.528 | 3.2 | 1.6896 |  |  |  |  | 1.6896 |  |  |  | სხვა მასალები | ლარი | 0.024 | 0.528 | 3.2 | 1.6896 |  |  |  |  | 1.6896
54 | პოლიეთილენის ელ. მუხლის შეძენა, მოწყობა D=315 მმ 60° | ც | 1 | [7 empty] | კონტრაქტორის მომსახურება | 18 | 22-23-1 | პოლიეთილენის ქუროუნაგირის შეძენა, მოწყობა დ=110X25 მმ | ც |  | 22 | [8 empty] | 18 | 22-23-1 | პოლიეთილენის ქუროუნაგირის შეძენა, მოწყობა დ=110X25 მმ | ც |  | 22 | [8 empty] | 18 | 22-23-1 | პოლიეთილენის ქუროუნაგირის შეძენა, მოწყობა დ=110X25 მმ | ც |  | 22 | [8 empty] | 18 | 22-23-1 | პოლიეთილენის ქუროუნაგირის შეძენა, მოწყობა დ=110X25 მმ | ც |  | 22 | [8 empty] | 18 | 22-23-1 | პოლიეთილენის ქუროუნაგირის შეძენა, მოწყობა დ=110X25 მმ | ც |  | 22 | [8 empty] | 18 | 22-23-1 | პოლიეთილენის ქუროუნაგირის შეძენა, მოწყობა დ=110X25 მმ | ც |  | 22 | [8 empty] | 18 | 22-23-1 | პოლიეთილენის ქუროუნაგირის შეძენა, მოწყობა დ=110X25 მმ | ც |  | 22 | [8 empty] | 18 | 22-23-1 | პოლიეთილენის ქუროუნაგირის შეძენა, მოწყობა დ=110X25 მმ | ც |  | 22 | [8 empty] | 18 | 22-23-1 | პოლიეთილენის ქუროუნაგირის შეძენა, მოწყობა დ=110X25 მმ | ც |  | 22 | [8 empty] | 18 | 22-23-1 | პოლიეთილენის ქუროუნაგირის შეძენა, მოწყობა დ=110X25 მმ | ც |  | 22 | [8 empty] | 18 | 22-23-1 | პოლიეთილენის ქუროუნაგირის შეძენა, მოწყობა დ=110X25 მმ | ც |  | 22 | [8 empty] | 18 | 22-23-1 | პოლიეთილენის ქუროუნაგირის შეძენა, მოწყობა დ=110X25 მმ | ც |  | 22 | [8 empty] | 18 | 22-23-1 | პოლიეთილენის ქუროუნაგირის შეძენა, მოწყობა დ=110X25 მმ | ც |  | 22 | [8 empty] | 18 | 22-23-1 | პოლიეთილენის ქუროუნაგირის შეძენა, მოწყობა დ=110X25 მმ | ც |  | 22 | [8 empty] | 18 | 22-23-1 | პოლიეთილენის ქუროუნაგირის შეძენა, მოწყობა დ=110X25 მმ | ც |  | 22 | [8 empty] | 18 | 22-23-1 | პოლიეთილენის ქუროუნაგირის შეძენა, მოწყობა დ=110X25 მმ | ც |  | 22 | [8 empty] | 18 | 22-23-1 | პოლიეთილენის ქუროუნაგირის შეძენა, მოწყობა დ=110X25 მმ | ც |  | 22 | [8 empty] | 18 | 22-23-1 | პოლიეთილენის ქუროუნაგირის შეძენა, მოწყობა დ=110X25 მმ | ც |  | 22 | [8 empty] | 18 | 22-23-1 | პოლიეთილენის ქუროუნაგირის შეძენა, მოწყობა დ=110X25 მმ | ც |  | 22 | [8 empty] | 18 | 22-23-1 | პოლიეთილენის ქუროუნაგირის შეძენა, მოწყობა დ=110X25 მმ | ც |  | 22 | [8 empty] | 18 | 22-23-1 | პოლიეთილენის ქუროუნაგირის შეძენა, მოწყობა დ=110X25 მმ | ც |  | 22 | [8 empty] | 18 | 22-23-1 | პოლიეთილენის ქუროუნაგირის შეძენა, მოწყობა დ=110X25 მმ | ც |  | 22 | [8 empty] | 18 | 22-23-1 | პოლიეთილენის ქუროუნაგირის შეძენა, მოწყობა დ=110X25 მმ | ც |  | 22 | [8 empty] | 18 | 22-23-1 | პოლიეთილენის ქუროუნაგირის შეძენა, მოწყობა დ=110X25 მმ | ც |  | 22 | [8 empty] | 18 | 22-23-1 | პოლიეთილენის ქუროუნაგირის შეძენა, მოწყობა დ=110X25 მმ | ც |  | 22 | [8 empty] | 18 | 22-23-1 | პოლიეთილენის ქუროუნაგირის შეძენა, მოწყობა დ=110X25 მმ | ც |  | 22 | [8 empty] | 18 | 22-23-1 | პოლიეთილენის ქუროუნაგირის შეძენა, მოწყობა დ=110X25 მმ | ც |  | 22 | [8 empty] | 18 | 22-23-1 | პოლიეთილენის ქუროუნაგირის შეძენა, მოწყობა დ=110X25 მმ | ც |  | 22 | [8 empty] | 18 | 22-23-1 | პოლიეთილენის ქუროუნაგირის შეძენა, მოწყობა დ=110X25 მმ | ც |  | 22 | [8 empty] | 18 | 22-23-1 | პოლიეთილენის ქუროუნაგირის შეძენა, მოწყობა დ=110X25 მმ | ც |  | 22 | [8 empty] | 18 | 22-23-1 | პოლიეთილენის ქუროუნაგირის შეძენა, მოწყობა დ=110X25 მმ | ც |  | 22 | [8 empty] | 18 | 22-23-1 | პოლიეთილენის ქუროუნაგირის შეძენა, მოწყობა დ=110X25 მმ | ც |  | 22 | [8 empty] | 18 | 22-23-1 | პოლიეთილენის ქუროუნაგირის შეძენა, მოწყობა დ=110X25 მმ | ც |  | 22 | [8 empty] | 18 | 22-23-1 | პოლიეთილენის ქუროუნაგირის შეძენა, მოწყობა დ=110X25 მმ | ც |  | 22 | [8 empty] | 18 | 22-23-1 | პოლიეთილენის ქუროუნაგირის შეძენა, მოწყობა დ=110X25 მმ | ც |  | 22 | [8 empty] | 18 | 22-23-1 | პოლიეთილენის ქუროუნაგირის შეძენა, მოწყობა დ=110X25 მმ | ც |  | 22 | [8 empty] | 18 | 22-23-1 | პოლიეთილენის ქუროუნაგირის შეძენა, მოწყობა დ=110X25 მმ | ც |  | 22 | [8 empty] | 18 | 22-23-1 | პოლიეთილენის ქუროუნაგირის შეძენა, მოწყობა დ=110X25 მმ | ც |  | 22 | [8 empty] | 18 | 22-23-1 | პოლიეთილენის ქუროუნაგირის შეძენა, მოწყობა დ=110X25 მმ | ც |  | 22 | [8 empty] | 18 | 22-23-1 | პოლიეთილენის ქუროუნაგირის შეძენა, მოწყობა დ=110X25 მმ | ც |  | 22 | [8 empty] | 18 | 22-23-1 | პოლიეთილენის ქუროუნაგირის შეძენა, მოწყობა დ=110X25 მმ | ც |  | 22 | [8 empty] | 18 | 22-23-1 | პოლიეთილენის ქუროუნაგირის შეძენა, მოწყობა დ=110X25 მმ | ც |  | 22 | [8 empty] | 18 | 22-23-1 | პოლიეთილენის ქუროუნაგირის შეძენა, მოწყობა დ=110X25 მმ | ც |  | 22 | [8 empty] | 18 | 22-23-1 | პოლიეთილენის ქუროუნაგირის შეძენა, მოწყობა დ=110X25 მმ | ც |  | 22 | [8 empty] | 18 | 22-23-1 | პოლიეთილენის ქუროუნაგირის შეძენა, მოწყობა დ=110X25 მმ | ც |  | 22 | [8 empty] | 18 | 22-23-1 | პოლიეთილენის ქუროუნაგირის შეძენა, მოწყობა დ=110X25 მმ | ც |  | 22 | [8 empty] | 18 | 22-23-1 | პოლიეთილენის ქუროუნაგირის შეძენა, მოწყობა დ=110X25 მმ | ც |  | 22 | [8 empty] | 18 | 22-23-1 | პოლიეთილენის ქუროუნაგირის შეძენა, მოწყობა დ=110X25 მმ | ც |  | 22 | [8 empty] | 18 | 22-23-1 | პოლიეთილენის ქუროუნაგირის შეძენა, მოწყობა დ=110X25 მმ | ც |  | 22 | [8 empty] | 18 | 22-23-1 | პოლიეთილენის ქუროუნაგირის შეძენა, მოწყობა დ=110X25 მმ | ც |  | 22 | [8 empty] | 18 | 22-23-1 | პოლიეთილენის ქუროუნაგირის შეძენა, მოწყობა დ=110X25 მმ | ც |  | 22 | [8 empty] | 18 | 22-23-1 | პოლიეთილენის ქუროუნაგირის შეძენა, მოწყობა დ=110X25 მმ | ც |  | 22 | [8 empty] | 18 | 22-23-1 | პოლიეთილენის ქუროუნაგირის შეძენა, მოწყობა დ=110X25 მმ | ც |  | 22 | [8 empty] | 18 | 22-23-1 | პოლიეთილენის ქუროუნაგირის შეძენა, მოწყობა დ=110X25 მმ | ც |  | 22 | [8 empty] | 18 | 22-23-1 | პოლიეთილენის ქუროუნაგირის შეძენა, მოწყობა დ=110X25 მმ | ც |  | 22 | [8 empty] | 18 | 22-23-1 | პოლიეთილენის ქუროუნაგირის შეძენა, მოწყობა დ=110X25 მმ | ც |  | 22 | [8 empty] | 18 | 22-23-1 | პოლიეთილენის ქუროუნაგირის შეძენა, მოწყობა დ=110X25 მმ | ც |  | 22 | [8 empty] | 18 | 22-23-1 | პოლიეთილენის ქუროუნაგირის შეძენა, მოწყობა დ=110X25 მმ | ც |  | 22 | [8 empty] | 18 | 22-23-1 | პოლიეთილენის ქუროუნაგირის შეძენა, მოწყობა დ=110X25 მმ | ც |  | 22 | [8 empty] | 18 | 22-23-1 | პოლიეთილენის ქუროუნაგირის შეძენა, მოწყობა დ=110X25 მმ | ც |  | 22 | [8 empty] | 18 | 22-23-1 | პოლიეთილენის ქუროუნაგირის შეძენა, მოწყობა დ=110X25 მმ | ც |  | 22 | [8 empty] | 18 | 22-23-1 | პოლიეთილენის ქუროუნაგირის შეძენა, მოწყობა დ=110X25 მმ | ც |  | 22 | [8 empty] | 18 | 22-23-1 | პოლიეთილენის ქუროუნაგირის შეძენა, მოწყობა დ=110X25 მმ | ც |  | 22
| მუშა-მშენებლების შრომის დანახარჯი | კაც/სთ | 0.389 | [7 empty] | კონტრაქტორის მომსახურება |  |  | მუშა-მშენებლების შრომის დანახარჯი | კაც/სთ | 0.389 | 8.558 |  |  | 6 | 51.348 |  |  | 51.348 |  |  |  | მუშა-მშენებლების შრომის დანახარჯი | კაც/სთ | 0.389 | 8.558 |  |  | 6 | 51.348 |  |  | 51.348 |  |  |  | მუშა-მშენებლების შრომის დანახარჯი | კაც/სთ | 0.389 | 8.558 |  |  | 6 | 51.348 |  |  | 51.348 |  |  |  | მუშა-მშენებლების შრომის დანახარჯი | კაც/სთ | 0.389 | 8.558 |  |  | 6 | 51.348 |  |  | 51.348 |  |  |  | მუშა-მშენებლების შრომის დანახარჯი | კაც/სთ | 0.389 | 8.558 |  |  | 6 | 51.348 |  |  | 51.348 |  |  |  | მუშა-მშენებლების შრომის დანახარჯი | კაც/სთ | 0.389 | 8.558 |  |  | 6 | 51.348 |  |  | 51.348 |  |  |  | მუშა-მშენებლების შრომის დანახარჯი | კაც/სთ | 0.389 | 8.558 |  |  | 6 | 51.348 |  |  | 51.348 |  |  |  | მუშა-მშენებლების შრომის დანახარჯი | კაც/სთ | 0.389 | 8.558 |  |  | 6 | 51.348 |  |  | 51.348 |  |  |  | მუშა-მშენებლების შრომის დანახარჯი | კაც/სთ | 0.389 | 8.558 |  |  | 6 | 51.348 |  |  | 51.348 |  |  |  | მუშა-მშენებლების შრომის დანახარჯი | კაც/სთ | 0.389 | 8.558 |  |  | 6 | 51.348 |  |  | 51.348 |  |  |  | მუშა-მშენებლების შრომის დანახარჯი | კაც/სთ | 0.389 | 8.558 |  |  | 6 | 51.348 |  |  | 51.348 |  |  |  | მუშა-მშენებლების შრომის დანახარჯი | კაც/სთ | 0.389 | 8.558 |  |  | 6 | 51.348 |  |  | 51.348 |  |  |  | მუშა-მშენებლების შრომის დანახარჯი | კაც/სთ | 0.389 | 8.558 |  |  | 6 | 51.348 |  |  | 51.348 |  |  |  | მუშა-მშენებლების შრომის დანახარჯი | კაც/სთ | 0.389 | 8.558 |  |  | 6 | 51.348 |  |  | 51.348 |  |  |  | მუშა-მშენებლების შრომის დანახარჯი | კაც/სთ | 0.389 | 8.558 |  |  | 6 | 51.348 |  |  | 51.348 |  |  |  | მუშა-მშენებლების შრომის დანახარჯი | კაც/სთ | 0.389 | 8.558 |  |  | 6 | 51.348 |  |  | 51.348 |  |  |  | მუშა-მშენებლების შრომის დანახარჯი | კაც/სთ | 0.389 | 8.558 |  |  | 6 | 51.348 |  |  | 51.348 |  |  |  | მუშა-მშენებლების შრომის დანახარჯი | კაც/სთ | 0.389 | 8.558 |  |  | 6 | 51.348 |  |  | 51.348 |  |  |  | მუშა-მშენებლების შრომის დანახარჯი | კაც/სთ | 0.389 | 8.558 |  |  | 6 | 51.348 |  |  | 51.348 |  |  |  | მუშა-მშენებლების შრომის დანახარჯი | კაც/სთ | 0.389 | 8.558 |  |  | 6 | 51.348 |  |  | 51.348 |  |  |  | მუშა-მშენებლების შრომის დანახარჯი | კაც/სთ | 0.389 | 8.558 |  |  | 6 | 51.348 |  |  | 51.348 |  |  |  | მუშა-მშენებლების შრომის დანახარჯი | კაც/სთ | 0.389 | 8.558 |  |  | 6 | 51.348 |  |  | 51.348 |  |  |  | მუშა-მშენებლების შრომის დანახარჯი | კაც/სთ | 0.389 | 8.558 |  |  | 6 | 51.348 |  |  | 51.348 |  |  |  | მუშა-მშენებლების შრომის დანახარჯი | კაც/სთ | 0.389 | 8.558 |  |  | 6 | 51.348 |  |  | 51.348 |  |  |  | მუშა-მშენებლების შრომის დანახარჯი | კაც/სთ | 0.389 | 8.558 |  |  | 6 | 51.348 |  |  | 51.348 |  |  |  | მუშა-მშენებლების შრომის დანახარჯი | კაც/სთ | 0.389 | 8.558 |  |  | 6 | 51.348 |  |  | 51.348 |  |  |  | მუშა-მშენებლების შრომის დანახარჯი | კაც/სთ | 0.389 | 8.558 |  |  | 6 | 51.348 |  |  | 51.348 |  |  |  | მუშა-მშენებლების შრომის დანახარჯი | კაც/სთ | 0.389 | 8.558 |  |  | 6 | 51.348 |  |  | 51.348 |  |  |  | მუშა-მშენებლების შრომის დანახარჯი | კაც/სთ | 0.389 | 8.558 |  |  | 6 | 51.348 |  |  | 51.348 |  |  |  | მუშა-მშენებლების შრომის დანახარჯი | კაც/სთ | 0.389 | 8.558 |  |  | 6 | 51.348 |  |  | 51.348 |  |  |  | მუშა-მშენებლების შრომის დანახარჯი | კაც/სთ | 0.389 | 8.558 |  |  | 6 | 51.348 |  |  | 51.348 |  |  |  | მუშა-მშენებლების შრომის დანახარჯი | კაც/სთ | 0.389 | 8.558 |  |  | 6 | 51.348 |  |  | 51.348 |  |  |  | მუშა-მშენებლების შრომის დანახარჯი | კაც/სთ | 0.389 | 8.558 |  |  | 6 | 51.348 |  |  | 51.348 |  |  |  | მუშა-მშენებლების შრომის დანახარჯი | კაც/სთ | 0.389 | 8.558 |  |  | 6 | 51.348 |  |  | 51.348 |  |  |  | მუშა-მშენებლების შრომის დანახარჯი | კაც/სთ | 0.389 | 8.558 |  |  | 6 | 51.348 |  |  | 51.348 |  |  |  | მუშა-მშენებლების შრომის დანახარჯი | კაც/სთ | 0.389 | 8.558 |  |  | 6 | 51.348 |  |  | 51.348 |  |  |  | მუშა-მშენებლების შრომის დანახარჯი | კაც/სთ | 0.389 | 8.558 |  |  | 6 | 51.348 |  |  | 51.348 |  |  |  | მუშა-მშენებლების შრომის დანახარჯი | კაც/სთ | 0.389 | 8.558 |  |  | 6 | 51.348 |  |  | 51.348 |  |  |  | მუშა-მშენებლების შრომის დანახარჯი | კაც/სთ | 0.389 | 8.558 |  |  | 6 | 51.348 |  |  | 51.348 |  |  |  | მუშა-მშენებლების შრომის დანახარჯი | კაც/სთ | 0.389 | 8.558 |  |  | 6 | 51.348 |  |  | 51.348 |  |  |  | მუშა-მშენებლების შრომის დანახარჯი | კაც/სთ | 0.389 | 8.558 |  |  | 6 | 51.348 |  |  | 51.348 |  |  |  | მუშა-მშენებლების შრომის დანახარჯი | კაც/სთ | 0.389 | 8.558 |  |  | 6 | 51.348 |  |  | 51.348 |  |  |  | მუშა-მშენებლების შრომის დანახარჯი | კაც/სთ | 0.389 | 8.558 |  |  | 6 | 51.348 |  |  | 51.348 |  |  |  | მუშა-მშენებლების შრომის დანახარჯი | კაც/სთ | 0.389 | 8.558 |  |  | 6 | 51.348 |  |  | 51.348 |  |  |  | მუშა-მშენებლების შრომის დანახარჯი | კაც/სთ | 0.389 | 8.558 |  |  | 6 | 51.348 |  |  | 51.348 |  |  |  | მუშა-მშენებლების შრომის დანახარჯი | კაც/სთ | 0.389 | 8.558 |  |  | 6 | 51.348 |  |  | 51.348 |  |  |  | მუშა-მშენებლების შრომის დანახარჯი | კაც/სთ | 0.389 | 8.558 |  |  | 6 | 51.348 |  |  | 51.348 |  |  |  | მუშა-მშენებლების შრომის დანახარჯი | კაც/სთ | 0.389 | 8.558 |  |  | 6 | 51.348 |  |  | 51.348 |  |  |  | მუშა-მშენებლების შრომის დანახარჯი | კაც/სთ | 0.389 | 8.558 |  |  | 6 | 51.348 |  |  | 51.348 |  |  |  | მუშა-მშენებლების შრომის დანახარჯი | კაც/სთ | 0.389 | 8.558 |  |  | 6 | 51.348 |  |  | 51.348 |  |  |  | მუშა-მშენებლების შრომის დანახარჯი | კაც/სთ | 0.389 | 8.558 |  |  | 6 | 51.348 |  |  | 51.348 |  |  |  | მუშა-მშენებლების შრომის დანახარჯი | კაც/სთ | 0.389 | 8.558 |  |  | 6 | 51.348 |  |  | 51.348 |  |  |  | მუშა-მშენებლების შრომის დანახარჯი | კაც/სთ | 0.389 | 8.558 |  |  | 6 | 51.348 |  |  | 51.348 |  |  |  | მუშა-მშენებლების შრომის დანახარჯი | კაც/სთ | 0.389 | 8.558 |  |  | 6 | 51.348 |  |  | 51.348 |  |  |  | მუშა-მშენებლების შრომის დანახარჯი | კაც/სთ | 0.389 | 8.558 |  |  | 6 | 51.348 |  |  | 51.348 |  |  |  | მუშა-მშენებლების შრომის დანახარჯი | კაც/სთ | 0.389 | 8.558 |  |  | 6 | 51.348 |  |  | 51.348 |  |  |  | მუშა-მშენებლების შრომის დანახარჯი | კაც/სთ | 0.389 | 8.558 |  |  | 6 | 51.348 |  |  | 51.348 |  |  |  | მუშა-მშენებლების შრომის დანახარჯი | კაც/სთ | 0.389 | 8.558 |  |  | 6 | 51.348 |  |  | 51.348 |  |  |  | მუშა-მშენებლების შრომის დანახარჯი | კაც/სთ | 0.389 | 8.558 |  |  | 6 | 51.348 |  |  | 51.348 |  |  |  | მუშა-მშენებლების შრომის დანახარჯი | კაც/სთ | 0.389 | 8.558 |  |  | 6 | 51.348 |  |  | 51.348 |  |  |  | მუშა-მშენებლების შრომის დანახარჯი | კაც/სთ | 0.389 | 8.558 |  |  | 6 | 51.348 |  |  | 51.348 |  |  |  | მუშა-მშენებლების შრომის დანახარჯი | კაც/სთ | 0.389 | 8.558 |  |  | 6 | 51.348 |  |  | 51.348 |  |  |  | მუშა-მშენებლების შრომის დანახარჯი | კაც/სთ | 0.389 | 8.558 |  |  | 6 | 51.348 |  |  | 51.348
| სხვა მანქანები | ლარი | 0.151 | [7 empty] | კონტრაქტორის მომსახურება |  |  | სხვა მანქანები | ლარი | 0.151 | 3.322 |  |  |  |  | 3.2 | 10.6304 | 10.6304 |  |  |  | სხვა მანქანები | ლარი | 0.151 | 3.322 |  |  |  |  | 3.2 | 10.6304 | 10.6304 |  |  |  | სხვა მანქანები | ლარი | 0.151 | 3.322 |  |  |  |  | 3.2 | 10.6304 | 10.6304 |  |  |  | სხვა მანქანები | ლარი | 0.151 | 3.322 |  |  |  |  | 3.2 | 10.6304 | 10.6304 |  |  |  | სხვა მანქანები | ლარი | 0.151 | 3.322 |  |  |  |  | 3.2 | 10.6304 | 10.6304 |  |  |  | სხვა მანქანები | ლარი | 0.151 | 3.322 |  |  |  |  | 3.2 | 10.6304 | 10.6304 |  |  |  | სხვა მანქანები | ლარი | 0.151 | 3.322 |  |  |  |  | 3.2 | 10.6304 | 10.6304 |  |  |  | სხვა მანქანები | ლარი | 0.151 | 3.322 |  |  |  |  | 3.2 | 10.6304 | 10.6304 |  |  |  | სხვა მანქანები | ლარი | 0.151 | 3.322 |  |  |  |  | 3.2 | 10.6304 | 10.6304 |  |  |  | სხვა მანქანები | ლარი | 0.151 | 3.322 |  |  |  |  | 3.2 | 10.6304 | 10.6304 |  |  |  | სხვა მანქანები | ლარი | 0.151 | 3.322 |  |  |  |  | 3.2 | 10.6304 | 10.6304 |  |  |  | სხვა მანქანები | ლარი | 0.151 | 3.322 |  |  |  |  | 3.2 | 10.6304 | 10.6304 |  |  |  | სხვა მანქანები | ლარი | 0.151 | 3.322 |  |  |  |  | 3.2 | 10.6304 | 10.6304 |  |  |  | სხვა მანქანები | ლარი | 0.151 | 3.322 |  |  |  |  | 3.2 | 10.6304 | 10.6304 |  |  |  | სხვა მანქანები | ლარი | 0.151 | 3.322 |  |  |  |  | 3.2 | 10.6304 | 10.6304 |  |  |  | სხვა მანქანები | ლარი | 0.151 | 3.322 |  |  |  |  | 3.2 | 10.6304 | 10.6304 |  |  |  | სხვა მანქანები | ლარი | 0.151 | 3.322 |  |  |  |  | 3.2 | 10.6304 | 10.6304 |  |  |  | სხვა მანქანები | ლარი | 0.151 | 3.322 |  |  |  |  | 3.2 | 10.6304 | 10.6304 |  |  |  | სხვა მანქანები | ლარი | 0.151 | 3.322 |  |  |  |  | 3.2 | 10.6304 | 10.6304 |  |  |  | სხვა მანქანები | ლარი | 0.151 | 3.322 |  |  |  |  | 3.2 | 10.6304 | 10.6304 |  |  |  | სხვა მანქანები | ლარი | 0.151 | 3.322 |  |  |  |  | 3.2 | 10.6304 | 10.6304 |  |  |  | სხვა მანქანები | ლარი | 0.151 | 3.322 |  |  |  |  | 3.2 | 10.6304 | 10.6304 |  |  |  | სხვა მანქანები | ლარი | 0.151 | 3.322 |  |  |  |  | 3.2 | 10.6304 | 10.6304 |  |  |  | სხვა მანქანები | ლარი | 0.151 | 3.322 |  |  |  |  | 3.2 | 10.6304 | 10.6304 |  |  |  | სხვა მანქანები | ლარი | 0.151 | 3.322 |  |  |  |  | 3.2 | 10.6304 | 10.6304 |  |  |  | სხვა მანქანები | ლარი | 0.151 | 3.322 |  |  |  |  | 3.2 | 10.6304 | 10.6304 |  |  |  | სხვა მანქანები | ლარი | 0.151 | 3.322 |  |  |  |  | 3.2 | 10.6304 | 10.6304 |  |  |  | სხვა მანქანები | ლარი | 0.151 | 3.322 |  |  |  |  | 3.2 | 10.6304 | 10.6304 |  |  |  | სხვა მანქანები | ლარი | 0.151 | 3.322 |  |  |  |  | 3.2 | 10.6304 | 10.6304 |  |  |  | სხვა მანქანები | ლარი | 0.151 | 3.322 |  |  |  |  | 3.2 | 10.6304 | 10.6304 |  |  |  | სხვა მანქანები | ლარი | 0.151 | 3.322 |  |  |  |  | 3.2 | 10.6304 | 10.6304 |  |  |  | სხვა მანქანები | ლარი | 0.151 | 3.322 |  |  |  |  | 3.2 | 10.6304 | 10.6304 |  |  |  | სხვა მანქანები | ლარი | 0.151 | 3.322 |  |  |  |  | 3.2 | 10.6304 | 10.6304 |  |  |  | სხვა მანქანები | ლარი | 0.151 | 3.322 |  |  |  |  | 3.2 | 10.6304 | 10.6304 |  |  |  | სხვა მანქანები | ლარი | 0.151 | 3.322 |  |  |  |  | 3.2 | 10.6304 | 10.6304 |  |  |  | სხვა მანქანები | ლარი | 0.151 | 3.322 |  |  |  |  | 3.2 | 10.6304 | 10.6304 |  |  |  | სხვა მანქანები | ლარი | 0.151 | 3.322 |  |  |  |  | 3.2 | 10.6304 | 10.6304 |  |  |  | სხვა მანქანები | ლარი | 0.151 | 3.322 |  |  |  |  | 3.2 | 10.6304 | 10.6304 |  |  |  | სხვა მანქანები | ლარი | 0.151 | 3.322 |  |  |  |  | 3.2 | 10.6304 | 10.6304 |  |  |  | სხვა მანქანები | ლარი | 0.151 | 3.322 |  |  |  |  | 3.2 | 10.6304 | 10.6304 |  |  |  | სხვა მანქანები | ლარი | 0.151 | 3.322 |  |  |  |  | 3.2 | 10.6304 | 10.6304 |  |  |  | სხვა მანქანები | ლარი | 0.151 | 3.322 |  |  |  |  | 3.2 | 10.6304 | 10.6304 |  |  |  | სხვა მანქანები | ლარი | 0.151 | 3.322 |  |  |  |  | 3.2 | 10.6304 | 10.6304 |  |  |  | სხვა მანქანები | ლარი | 0.151 | 3.322 |  |  |  |  | 3.2 | 10.6304 | 10.6304 |  |  |  | სხვა მანქანები | ლარი | 0.151 | 3.322 |  |  |  |  | 3.2 | 10.6304 | 10.6304 |  |  |  | სხვა მანქანები | ლარი | 0.151 | 3.322 |  |  |  |  | 3.2 | 10.6304 | 10.6304 |  |  |  | სხვა მანქანები | ლარი | 0.151 | 3.322 |  |  |  |  | 3.2 | 10.6304 | 10.6304 |  |  |  | სხვა მანქანები | ლარი | 0.151 | 3.322 |  |  |  |  | 3.2 | 10.6304 | 10.6304 |  |  |  | სხვა მანქანები | ლარი | 0.151 | 3.322 |  |  |  |  | 3.2 | 10.6304 | 10.6304 |  |  |  | სხვა მანქანები | ლარი | 0.151 | 3.322 |  |  |  |  | 3.2 | 10.6304 | 10.6304 |  |  |  | სხვა მანქანები | ლარი | 0.151 | 3.322 |  |  |  |  | 3.2 | 10.6304 | 10.6304 |  |  |  | სხვა მანქანები | ლარი | 0.151 | 3.322 |  |  |  |  | 3.2 | 10.6304 | 10.6304 |  |  |  | სხვა მანქანები | ლარი | 0.151 | 3.322 |  |  |  |  | 3.2 | 10.6304 | 10.6304 |  |  |  | სხვა მანქანები | ლარი | 0.151 | 3.322 |  |  |  |  | 3.2 | 10.6304 | 10.6304 |  |  |  | სხვა მანქანები | ლარი | 0.151 | 3.322 |  |  |  |  | 3.2 | 10.6304 | 10.6304 |  |  |  | სხვა მანქანები | ლარი | 0.151 | 3.322 |  |  |  |  | 3.2 | 10.6304 | 10.6304 |  |  |  | სხვა მანქანები | ლარი | 0.151 | 3.322 |  |  |  |  | 3.2 | 10.6304 | 10.6304 |  |  |  | სხვა მანქანები | ლარი | 0.151 | 3.322 |  |  |  |  | 3.2 | 10.6304 | 10.6304 |  |  |  | სხვა მანქანები | ლარი | 0.151 | 3.322 |  |  |  |  | 3.2 | 10.6304 | 10.6304 |  |  |  | სხვა მანქანები | ლარი | 0.151 | 3.322 |  |  |  |  | 3.2 | 10.6304 | 10.6304 |  |  |  | სხვა მანქანები | ლარი | 0.151 | 3.322 |  |  |  |  | 3.2 | 10.6304 | 10.6304 |  |  |  | სხვა მანქანები | ლარი | 0.151 | 3.322 |  |  |  |  | 3.2 | 10.6304 | 10.6304 |  |  |  | სხვა მანქანები | ლარი | 0.151 | 3.322 |  |  |  |  | 3.2 | 10.6304 | 10.6304
| მატერიალური რესურსები | [9 empty] | კონტრაქტორის მომსახურება |  |  | მატერიალური რესურსები | [13 empty] | მატერიალური რესურსები | [13 empty] | მატერიალური რესურსები | [13 empty] | მატერიალური რესურსები | [13 empty] | მატერიალური რესურსები | [13 empty] | მატერიალური რესურსები | [13 empty] | მატერიალური რესურსები | [13 empty] | მატერიალური რესურსები | [13 empty] | მატერიალური რესურსები | [13 empty] | მატერიალური რესურსები | [13 empty] | მატერიალური რესურსები | [13 empty] | მატერიალური რესურსები | [13 empty] | მატერიალური რესურსები | [13 empty] | მატერიალური რესურსები | [13 empty] | მატერიალური რესურსები | [13 empty] | მატერიალური რესურსები | [13 empty] | მატერიალური რესურსები | [13 empty] | მატერიალური რესურსები | [13 empty] | მატერიალური რესურსები | [13 empty] | მატერიალური რესურსები | [13 empty] | მატერიალური რესურსები | [13 empty] | მატერიალური რესურსები | [13 empty] | მატერიალური რესურსები | [13 empty] | მატერიალური რესურსები | [13 empty] | მატერიალური რესურსები | [13 empty] | მატერიალური რესურსები | [13 empty] | მატერიალური რესურსები | [13 empty] | მატერიალური რესურსები | [13 empty] | მატერიალური რესურსები | [13 empty] | მატერიალური რესურსები | [13 empty] | მატერიალური რესურსები | [13 empty] | მატერიალური რესურსები | [13 empty] | მატერიალური რესურსები | [13 empty] | მატერიალური რესურსები | [13 empty] | მატერიალური რესურსები | [13 empty] | მატერიალური რესურსები | [13 empty] | მატერიალური რესურსები | [13 empty] | მატერიალური რესურსები | [13 empty] | მატერიალური რესურსები | [13 empty] | მატერიალური რესურსები | [13 empty] | მატერიალური რესურსები | [13 empty] | მატერიალური რესურსები | [13 empty] | მატერიალური რესურსები | [13 empty] | მატერიალური რესურსები | [13 empty] | მატერიალური რესურსები | [13 empty] | მატერიალური რესურსები | [13 empty] | მატერიალური რესურსები | [13 empty] | მატერიალური რესურსები | [13 empty] | მატერიალური რესურსები | [13 empty] | მატერიალური რესურსები | [13 empty] | მატერიალური რესურსები | [13 empty] | მატერიალური რესურსები | [13 empty] | მატერიალური რესურსები | [13 empty] | მატერიალური რესურსები | [13 empty] | მატერიალური რესურსები | [13 empty] | მატერიალური რესურსები | [13 empty] | მატერიალური რესურსები | [13 empty] | მატერიალური რესურსები | [13 empty] | მატერიალური რესურსები | [13 empty] | მატერიალური რესურსები | [13 empty] | მატერიალური რესურსები | [13 empty] | მატერიალური რესურსები | [13 empty] | მატერიალური რესურსები
| პოლიეთილენის ელ. მუხლი D=315 მმ 60° | ც | 1 | [7 empty] | gwp |  | J20I-15025 | პოლიეთილენის ელექტრო უნაგირი დ=110/25 მმ | ც |  | 22 | 36.0169 | 792.3729 |  |  |  |  | 792.3729 |  |  | J20I-15025 | პოლიეთილენის ელექტრო უნაგირი დ=110/25 მმ | ც |  | 22 | 36.0169 | 792.3729 |  |  |  |  | 792.3729 |  |  | J20I-15025 | პოლიეთილენის ელექტრო უნაგირი დ=110/25 მმ | ც |  | 22 | 36.0169 | 792.3729 |  |  |  |  | 792.3729 |  |  | J20I-15025 | პოლიეთილენის ელექტრო უნაგირი დ=110/25 მმ | ც |  | 22 | 36.0169 | 792.3729 |  |  |  |  | 792.3729 |  |  | J20I-15025 | პოლიეთილენის ელექტრო უნაგირი დ=110/25 მმ | ც |  | 22 | 36.0169 | 792.3729 |  |  |  |  | 792.3729 |  |  | J20I-15025 | პოლიეთილენის ელექტრო უნაგირი დ=110/25 მმ | ც |  | 22 | 36.0169 | 792.3729 |  |  |  |  | 792.3729 |  |  | J20I-15025 | პოლიეთილენის ელექტრო უნაგირი დ=110/25 მმ | ც |  | 22 | 36.0169 | 792.3729 |  |  |  |  | 792.3729 |  |  | J20I-15025 | პოლიეთილენის ელექტრო უნაგირი დ=110/25 მმ | ც |  | 22 | 36.0169 | 792.3729 |  |  |  |  | 792.3729 |  |  | J20I-15025 | პოლიეთილენის ელექტრო უნაგირი დ=110/25 მმ | ც |  | 22 | 36.0169 | 792.3729 |  |  |  |  | 792.3729 |  |  | J20I-15025 | პოლიეთილენის ელექტრო უნაგირი დ=110/25 მმ | ც |  | 22 | 36.0169 | 792.3729 |  |  |  |  | 792.3729 |  |  | J20I-15025 | პოლიეთილენის ელექტრო უნაგირი დ=110/25 მმ | ც |  | 22 | 36.0169 | 792.3729 |  |  |  |  | 792.3729 |  |  | J20I-15025 | პოლიეთილენის ელექტრო უნაგირი დ=110/25 მმ | ც |  | 22 | 36.0169 | 792.3729 |  |  |  |  | 792.3729 |  |  | J20I-15025 | პოლიეთილენის ელექტრო უნაგირი დ=110/25 მმ | ც |  | 22 | 36.0169 | 792.3729 |  |  |  |  | 792.3729 |  |  | J20I-15025 | პოლიეთილენის ელექტრო უნაგირი დ=110/25 მმ | ც |  | 22 | 36.0169 | 792.3729 |  |  |  |  | 792.3729 |  |  | J20I-15025 | პოლიეთილენის ელექტრო უნაგირი დ=110/25 მმ | ც |  | 22 | 36.0169 | 792.3729 |  |  |  |  | 792.3729 |  |  | J20I-15025 | პოლიეთილენის ელექტრო უნაგირი დ=110/25 მმ | ც |  | 22 | 36.0169 | 792.3729 |  |  |  |  | 792.3729 |  |  | J20I-15025 | პოლიეთილენის ელექტრო უნაგირი დ=110/25 მმ | ც |  | 22 | 36.0169 | 792.3729 |  |  |  |  | 792.3729 |  |  | J20I-15025 | პოლიეთილენის ელექტრო უნაგირი დ=110/25 მმ | ც |  | 22 | 36.0169 | 792.3729 |  |  |  |  | 792.3729 |  |  | J20I-15025 | პოლიეთილენის ელექტრო უნაგირი დ=110/25 მმ | ც |  | 22 | 36.0169 | 792.3729 |  |  |  |  | 792.3729 |  |  | J20I-15025 | პოლიეთილენის ელექტრო უნაგირი დ=110/25 მმ | ც |  | 22 | 36.0169 | 792.3729 |  |  |  |  | 792.3729 |  |  | J20I-15025 | პოლიეთილენის ელექტრო უნაგირი დ=110/25 მმ | ც |  | 22 | 36.0169 | 792.3729 |  |  |  |  | 792.3729 |  |  | J20I-15025 | პოლიეთილენის ელექტრო უნაგირი დ=110/25 მმ | ც |  | 22 | 36.0169 | 792.3729 |  |  |  |  | 792.3729 |  |  | J20I-15025 | პოლიეთილენის ელექტრო უნაგირი დ=110/25 მმ | ც |  | 22 | 36.0169 | 792.3729 |  |  |  |  | 792.3729 |  |  | J20I-15025 | პოლიეთილენის ელექტრო უნაგირი დ=110/25 მმ | ც |  | 22 | 36.0169 | 792.3729 |  |  |  |  | 792.3729 |  |  | J20I-15025 | პოლიეთილენის ელექტრო უნაგირი დ=110/25 მმ | ც |  | 22 | 36.0169 | 792.3729 |  |  |  |  | 792.3729 |  |  | J20I-15025 | პოლიეთილენის ელექტრო უნაგირი დ=110/25 მმ | ც |  | 22 | 36.0169 | 792.3729 |  |  |  |  | 792.3729 |  |  | J20I-15025 | პოლიეთილენის ელექტრო უნაგირი დ=110/25 მმ | ც |  | 22 | 36.0169 | 792.3729 |  |  |  |  | 792.3729 |  |  | J20I-15025 | პოლიეთილენის ელექტრო უნაგირი დ=110/25 მმ | ც |  | 22 | 36.0169 | 792.3729 |  |  |  |  | 792.3729 |  |  | J20I-15025 | პოლიეთილენის ელექტრო უნაგირი დ=110/25 მმ | ც |  | 22 | 36.0169 | 792.3729 |  |  |  |  | 792.3729 |  |  | J20I-15025 | პოლიეთილენის ელექტრო უნაგირი დ=110/25 მმ | ც |  | 22 | 36.0169 | 792.3729 |  |  |  |  | 792.3729 |  |  | J20I-15025 | პოლიეთილენის ელექტრო უნაგირი დ=110/25 მმ | ც |  | 22 | 36.0169 | 792.3729 |  |  |  |  | 792.3729 |  |  | J20I-15025 | პოლიეთილენის ელექტრო უნაგირი დ=110/25 მმ | ც |  | 22 | 36.0169 | 792.3729 |  |  |  |  | 792.3729 |  |  | J20I-15025 | პოლიეთილენის ელექტრო უნაგირი დ=110/25 მმ | ც |  | 22 | 36.0169 | 792.3729 |  |  |  |  | 792.3729 |  |  | J20I-15025 | პოლიეთილენის ელექტრო უნაგირი დ=110/25 მმ | ც |  | 22 | 36.0169 | 792.3729 |  |  |  |  | 792.3729 |  |  | J20I-15025 | პოლიეთილენის ელექტრო უნაგირი დ=110/25 მმ | ც |  | 22 | 36.0169 | 792.3729 |  |  |  |  | 792.3729 |  |  | J20I-15025 | პოლიეთილენის ელექტრო უნაგირი დ=110/25 მმ | ც |  | 22 | 36.0169 | 792.3729 |  |  |  |  | 792.3729 |  |  | J20I-15025 | პოლიეთილენის ელექტრო უნაგირი დ=110/25 მმ | ც |  | 22 | 36.0169 | 792.3729 |  |  |  |  | 792.3729 |  |  | J20I-15025 | პოლიეთილენის ელექტრო უნაგირი დ=110/25 მმ | ც |  | 22 | 36.0169 | 792.3729 |  |  |  |  | 792.3729 |  |  | J20I-15025 | პოლიეთილენის ელექტრო უნაგირი დ=110/25 მმ | ც |  | 22 | 36.0169 | 792.3729 |  |  |  |  | 792.3729 |  |  | J20I-15025 | პოლიეთილენის ელექტრო უნაგირი დ=110/25 მმ | ც |  | 22 | 36.0169 | 792.3729 |  |  |  |  | 792.3729 |  |  | J20I-15025 | პოლიეთილენის ელექტრო უნაგირი დ=110/25 მმ | ც |  | 22 | 36.0169 | 792.3729 |  |  |  |  | 792.3729 |  |  | J20I-15025 | პოლიეთილენის ელექტრო უნაგირი დ=110/25 მმ | ც |  | 22 | 36.0169 | 792.3729 |  |  |  |  | 792.3729 |  |  | J20I-15025 | პოლიეთილენის ელექტრო უნაგირი დ=110/25 მმ | ც |  | 22 | 36.0169 | 792.3729 |  |  |  |  | 792.3729 |  |  | J20I-15025 | პოლიეთილენის ელექტრო უნაგირი დ=110/25 მმ | ც |  | 22 | 36.0169 | 792.3729 |  |  |  |  | 792.3729 |  |  | J20I-15025 | პოლიეთილენის ელექტრო უნაგირი დ=110/25 მმ | ც |  | 22 | 36.0169 | 792.3729 |  |  |  |  | 792.3729 |  |  | J20I-15025 | პოლიეთილენის ელექტრო უნაგირი დ=110/25 მმ | ც |  | 22 | 36.0169 | 792.3729 |  |  |  |  | 792.3729 |  |  | J20I-15025 | პოლიეთილენის ელექტრო უნაგირი დ=110/25 მმ | ც |  | 22 | 36.0169 | 792.3729 |  |  |  |  | 792.3729 |  |  | J20I-15025 | პოლიეთილენის ელექტრო უნაგირი დ=110/25 მმ | ც |  | 22 | 36.0169 | 792.3729 |  |  |  |  | 792.3729 |  |  | J20I-15025 | პოლიეთილენის ელექტრო უნაგირი დ=110/25 მმ | ც |  | 22 | 36.0169 | 792.3729 |  |  |  |  | 792.3729 |  |  | J20I-15025 | პოლიეთილენის ელექტრო უნაგირი დ=110/25 მმ | ც |  | 22 | 36.0169 | 792.3729 |  |  |  |  | 792.3729 |  |  | J20I-15025 | პოლიეთილენის ელექტრო უნაგირი დ=110/25 მმ | ც |  | 22 | 36.0169 | 792.3729 |  |  |  |  | 792.3729 |  |  | J20I-15025 | პოლიეთილენის ელექტრო უნაგირი დ=110/25 მმ | ც |  | 22 | 36.0169 | 792.3729 |  |  |  |  | 792.3729 |  |  | J20I-15025 | პოლიეთილენის ელექტრო უნაგირი დ=110/25 მმ | ც |  | 22 | 36.0169 | 792.3729 |  |  |  |  | 792.3729 |  |  | J20I-15025 | პოლიეთილენის ელექტრო უნაგირი დ=110/25 მმ | ც |  | 22 | 36.0169 | 792.3729 |  |  |  |  | 792.3729 |  |  | J20I-15025 | პოლიეთილენის ელექტრო უნაგირი დ=110/25 მმ | ც |  | 22 | 36.0169 | 792.3729 |  |  |  |  | 792.3729 |  |  | J20I-15025 | პოლიეთილენის ელექტრო უნაგირი დ=110/25 მმ | ც |  | 22 | 36.0169 | 792.3729 |  |  |  |  | 792.3729 |  |  | J20I-15025 | პოლიეთილენის ელექტრო უნაგირი დ=110/25 მმ | ც |  | 22 | 36.0169 | 792.3729 |  |  |  |  | 792.3729 |  |  | J20I-15025 | პოლიეთილენის ელექტრო უნაგირი დ=110/25 მმ | ც |  | 22 | 36.0169 | 792.3729 |  |  |  |  | 792.3729 |  |  | J20I-15025 | პოლიეთილენის ელექტრო უნაგირი დ=110/25 მმ | ც |  | 22 | 36.0169 | 792.3729 |  |  |  |  | 792.3729 |  |  | J20I-15025 | პოლიეთილენის ელექტრო უნაგირი დ=110/25 მმ | ც |  | 22 | 36.0169 | 792.3729 |  |  |  |  | 792.3729 |  |  | J20I-15025 | პოლიეთილენის ელექტრო უნაგირი დ=110/25 მმ | ც |  | 22 | 36.0169 | 792.3729 |  |  |  |  | 792.3729 |  |  | J20I-15025 | პოლიეთილენის ელექტრო უნაგირი დ=110/25 მმ | ც |  | 22 | 36.0169 | 792.3729 |  |  |  |  | 792.3729 |  |  | J20I-15025 | პოლიეთილენის ელექტრო უნაგირი დ=110/25 მმ | ც |  | 22 | 36.0169 | 792.3729 |  |  |  |  | 792.3729
| სხვა მასალები | ლარი | 0.024 | [7 empty] | კონტრაქტორის მასალა |  |  | სხვა მასალები | ლარი | 0.024 | 0.528 | 3.2 | 1.6896 |  |  |  |  | 1.6896 |  |  |  | სხვა მასალები | ლარი | 0.024 | 0.528 | 3.2 | 1.6896 |  |  |  |  | 1.6896 |  |  |  | სხვა მასალები | ლარი | 0.024 | 0.528 | 3.2 | 1.6896 |  |  |  |  | 1.6896 |  |  |  | სხვა მასალები | ლარი | 0.024 | 0.528 | 3.2 | 1.6896 |  |  |  |  | 1.6896 |  |  |  | სხვა მასალები | ლარი | 0.024 | 0.528 | 3.2 | 1.6896 |  |  |  |  | 1.6896 |  |  |  | სხვა მასალები | ლარი | 0.024 | 0.528 | 3.2 | 1.6896 |  |  |  |  | 1.6896 |  |  |  | სხვა მასალები | ლარი | 0.024 | 0.528 | 3.2 | 1.6896 |  |  |  |  | 1.6896 |  |  |  | სხვა მასალები | ლარი | 0.024 | 0.528 | 3.2 | 1.6896 |  |  |  |  | 1.6896 |  |  |  | სხვა მასალები | ლარი | 0.024 | 0.528 | 3.2 | 1.6896 |  |  |  |  | 1.6896 |  |  |  | სხვა მასალები | ლარი | 0.024 | 0.528 | 3.2 | 1.6896 |  |  |  |  | 1.6896 |  |  |  | სხვა მასალები | ლარი | 0.024 | 0.528 | 3.2 | 1.6896 |  |  |  |  | 1.6896 |  |  |  | სხვა მასალები | ლარი | 0.024 | 0.528 | 3.2 | 1.6896 |  |  |  |  | 1.6896 |  |  |  | სხვა მასალები | ლარი | 0.024 | 0.528 | 3.2 | 1.6896 |  |  |  |  | 1.6896 |  |  |  | სხვა მასალები | ლარი | 0.024 | 0.528 | 3.2 | 1.6896 |  |  |  |  | 1.6896 |  |  |  | სხვა მასალები | ლარი | 0.024 | 0.528 | 3.2 | 1.6896 |  |  |  |  | 1.6896 |  |  |  | სხვა მასალები | ლარი | 0.024 | 0.528 | 3.2 | 1.6896 |  |  |  |  | 1.6896 |  |  |  | სხვა მასალები | ლარი | 0.024 | 0.528 | 3.2 | 1.6896 |  |  |  |  | 1.6896 |  |  |  | სხვა მასალები | ლარი | 0.024 | 0.528 | 3.2 | 1.6896 |  |  |  |  | 1.6896 |  |  |  | სხვა მასალები | ლარი | 0.024 | 0.528 | 3.2 | 1.6896 |  |  |  |  | 1.6896 |  |  |  | სხვა მასალები | ლარი | 0.024 | 0.528 | 3.2 | 1.6896 |  |  |  |  | 1.6896 |  |  |  | სხვა მასალები | ლარი | 0.024 | 0.528 | 3.2 | 1.6896 |  |  |  |  | 1.6896 |  |  |  | სხვა მასალები | ლარი | 0.024 | 0.528 | 3.2 | 1.6896 |  |  |  |  | 1.6896 |  |  |  | სხვა მასალები | ლარი | 0.024 | 0.528 | 3.2 | 1.6896 |  |  |  |  | 1.6896 |  |  |  | სხვა მასალები | ლარი | 0.024 | 0.528 | 3.2 | 1.6896 |  |  |  |  | 1.6896 |  |  |  | სხვა მასალები | ლარი | 0.024 | 0.528 | 3.2 | 1.6896 |  |  |  |  | 1.6896 |  |  |  | სხვა მასალები | ლარი | 0.024 | 0.528 | 3.2 | 1.6896 |  |  |  |  | 1.6896 |  |  |  | სხვა მასალები | ლარი | 0.024 | 0.528 | 3.2 | 1.6896 |  |  |  |  | 1.6896 |  |  |  | სხვა მასალები | ლარი | 0.024 | 0.528 | 3.2 | 1.6896 |  |  |  |  | 1.6896 |  |  |  | სხვა მასალები | ლარი | 0.024 | 0.528 | 3.2 | 1.6896 |  |  |  |  | 1.6896 |  |  |  | სხვა მასალები | ლარი | 0.024 | 0.528 | 3.2 | 1.6896 |  |  |  |  | 1.6896 |  |  |  | სხვა მასალები | ლარი | 0.024 | 0.528 | 3.2 | 1.6896 |  |  |  |  | 1.6896 |  |  |  | სხვა მასალები | ლარი | 0.024 | 0.528 | 3.2 | 1.6896 |  |  |  |  | 1.6896 |  |  |  | სხვა მასალები | ლარი | 0.024 | 0.528 | 3.2 | 1.6896 |  |  |  |  | 1.6896 |  |  |  | სხვა მასალები | ლარი | 0.024 | 0.528 | 3.2 | 1.6896 |  |  |  |  | 1.6896 |  |  |  | სხვა მასალები | ლარი | 0.024 | 0.528 | 3.2 | 1.6896 |  |  |  |  | 1.6896 |  |  |  | სხვა მასალები | ლარი | 0.024 | 0.528 | 3.2 | 1.6896 |  |  |  |  | 1.6896 |  |  |  | სხვა მასალები | ლარი | 0.024 | 0.528 | 3.2 | 1.6896 |  |  |  |  | 1.6896 |  |  |  | სხვა მასალები | ლარი | 0.024 | 0.528 | 3.2 | 1.6896 |  |  |  |  | 1.6896 |  |  |  | სხვა მასალები | ლარი | 0.024 | 0.528 | 3.2 | 1.6896 |  |  |  |  | 1.6896 |  |  |  | სხვა მასალები | ლარი | 0.024 | 0.528 | 3.2 | 1.6896 |  |  |  |  | 1.6896 |  |  |  | სხვა მასალები | ლარი | 0.024 | 0.528 | 3.2 | 1.6896 |  |  |  |  | 1.6896 |  |  |  | სხვა მასალები | ლარი | 0.024 | 0.528 | 3.2 | 1.6896 |  |  |  |  | 1.6896 |  |  |  | სხვა მასალები | ლარი | 0.024 | 0.528 | 3.2 | 1.6896 |  |  |  |  | 1.6896 |  |  |  | სხვა მასალები | ლარი | 0.024 | 0.528 | 3.2 | 1.6896 |  |  |  |  | 1.6896 |  |  |  | სხვა მასალები | ლარი | 0.024 | 0.528 | 3.2 | 1.6896 |  |  |  |  | 1.6896 |  |  |  | სხვა მასალები | ლარი | 0.024 | 0.528 | 3.2 | 1.6896 |  |  |  |  | 1.6896 |  |  |  | სხვა მასალები | ლარი | 0.024 | 0.528 | 3.2 | 1.6896 |  |  |  |  | 1.6896 |  |  |  | სხვა მასალები | ლარი | 0.024 | 0.528 | 3.2 | 1.6896 |  |  |  |  | 1.6896 |  |  |  | სხვა მასალები | ლარი | 0.024 | 0.528 | 3.2 | 1.6896 |  |  |  |  | 1.6896 |  |  |  | სხვა მასალები | ლარი | 0.024 | 0.528 | 3.2 | 1.6896 |  |  |  |  | 1.6896 |  |  |  | სხვა მასალები | ლარი | 0.024 | 0.528 | 3.2 | 1.6896 |  |  |  |  | 1.6896 |  |  |  | სხვა მასალები | ლარი | 0.024 | 0.528 | 3.2 | 1.6896 |  |  |  |  | 1.6896 |  |  |  | სხვა მასალები | ლარი | 0.024 | 0.528 | 3.2 | 1.6896 |  |  |  |  | 1.6896 |  |  |  | სხვა მასალები | ლარი | 0.024 | 0.528 | 3.2 | 1.6896 |  |  |  |  | 1.6896 |  |  |  | სხვა მასალები | ლარი | 0.024 | 0.528 | 3.2 | 1.6896 |  |  |  |  | 1.6896 |  |  |  | სხვა მასალები | ლარი | 0.024 | 0.528 | 3.2 | 1.6896 |  |  |  |  | 1.6896 |  |  |  | სხვა მასალები | ლარი | 0.024 | 0.528 | 3.2 | 1.6896 |  |  |  |  | 1.6896 |  |  |  | სხვა მასალები | ლარი | 0.024 | 0.528 | 3.2 | 1.6896 |  |  |  |  | 1.6896 |  |  |  | სხვა მასალები | ლარი | 0.024 | 0.528 | 3.2 | 1.6896 |  |  |  |  | 1.6896 |  |  |  | სხვა მასალები | ლარი | 0.024 | 0.528 | 3.2 | 1.6896 |  |  |  |  | 1.6896 |  |  |  | სხვა მასალები | ლარი | 0.024 | 0.528 | 3.2 | 1.6896 |  |  |  |  | 1.6896 |  |  |  | სხვა მასალები | ლარი | 0.024 | 0.528 | 3.2 | 1.6896 |  |  |  |  | 1.6896 |  |  |  | სხვა მასალები | ლარი | 0.024 | 0.528 | 3.2 | 1.6896 |  |  |  |  | 1.6896
55 | პოლიეთილენის ელ მუხლის შეძენა, მოწყობა D=90 მმ 45° | ც | 1 | [7 empty] | კონტრაქტორის მომსახურება | 18 | 22-23-1 | პოლიეთილენის ქუროუნაგირის შეძენა, მოწყობა დ=110X25 მმ | ც |  | 22 | [8 empty] | 18 | 22-23-1 | პოლიეთილენის ქუროუნაგირის შეძენა, მოწყობა დ=110X25 მმ | ც |  | 22 | [8 empty] | 18 | 22-23-1 | პოლიეთილენის ქუროუნაგირის შეძენა, მოწყობა დ=110X25 მმ | ც |  | 22 | [8 empty] | 18 | 22-23-1 | პოლიეთილენის ქუროუნაგირის შეძენა, მოწყობა დ=110X25 მმ | ც |  | 22 | [8 empty] | 18 | 22-23-1 | პოლიეთილენის ქუროუნაგირის შეძენა, მოწყობა დ=110X25 მმ | ც |  | 22 | [8 empty] | 18 | 22-23-1 | პოლიეთილენის ქუროუნაგირის შეძენა, მოწყობა დ=110X25 მმ | ც |  | 22 | [8 empty] | 18 | 22-23-1 | პოლიეთილენის ქუროუნაგირის შეძენა, მოწყობა დ=110X25 მმ | ც |  | 22 | [8 empty] | 18 | 22-23-1 | პოლიეთილენის ქუროუნაგირის შეძენა, მოწყობა დ=110X25 მმ | ც |  | 22 | [8 empty] | 18 | 22-23-1 | პოლიეთილენის ქუროუნაგირის შეძენა, მოწყობა დ=110X25 მმ | ც |  | 22 | [8 empty] | 18 | 22-23-1 | პოლიეთილენის ქუროუნაგირის შეძენა, მოწყობა დ=110X25 მმ | ც |  | 22 | [8 empty] | 18 | 22-23-1 | პოლიეთილენის ქუროუნაგირის შეძენა, მოწყობა დ=110X25 მმ | ც |  | 22 | [8 empty] | 18 | 22-23-1 | პოლიეთილენის ქუროუნაგირის შეძენა, მოწყობა დ=110X25 მმ | ც |  | 22 | [8 empty] | 18 | 22-23-1 | პოლიეთილენის ქუროუნაგირის შეძენა, მოწყობა დ=110X25 მმ | ც |  | 22 | [8 empty] | 18 | 22-23-1 | პოლიეთილენის ქუროუნაგირის შეძენა, მოწყობა დ=110X25 მმ | ც |  | 22 | [8 empty] | 18 | 22-23-1 | პოლიეთილენის ქუროუნაგირის შეძენა, მოწყობა დ=110X25 მმ | ც |  | 22 | [8 empty] | 18 | 22-23-1 | პოლიეთილენის ქუროუნაგირის შეძენა, მოწყობა დ=110X25 მმ | ც |  | 22 | [8 empty] | 18 | 22-23-1 | პოლიეთილენის ქუროუნაგირის შეძენა, მოწყობა დ=110X25 მმ | ც |  | 22 | [8 empty] | 18 | 22-23-1 | პოლიეთილენის ქუროუნაგირის შეძენა, მოწყობა დ=110X25 მმ | ც |  | 22 | [8 empty] | 18 | 22-23-1 | პოლიეთილენის ქუროუნაგირის შეძენა, მოწყობა დ=110X25 მმ | ც |  | 22 | [8 empty] | 18 | 22-23-1 | პოლიეთილენის ქუროუნაგირის შეძენა, მოწყობა დ=110X25 მმ | ც |  | 22 | [8 empty] | 18 | 22-23-1 | პოლიეთილენის ქუროუნაგირის შეძენა, მოწყობა დ=110X25 მმ | ც |  | 22 | [8 empty] | 18 | 22-23-1 | პოლიეთილენის ქუროუნაგირის შეძენა, მოწყობა დ=110X25 მმ | ც |  | 22 | [8 empty] | 18 | 22-23-1 | პოლიეთილენის ქუროუნაგირის შეძენა, მოწყობა დ=110X25 მმ | ც |  | 22 | [8 empty] | 18 | 22-23-1 | პოლიეთილენის ქუროუნაგირის შეძენა, მოწყობა დ=110X25 მმ | ც |  | 22 | [8 empty] | 18 | 22-23-1 | პოლიეთილენის ქუროუნაგირის შეძენა, მოწყობა დ=110X25 მმ | ც |  | 22 | [8 empty] | 18 | 22-23-1 | პოლიეთილენის ქუროუნაგირის შეძენა, მოწყობა დ=110X25 მმ | ც |  | 22 | [8 empty] | 18 | 22-23-1 | პოლიეთილენის ქუროუნაგირის შეძენა, მოწყობა დ=110X25 მმ | ც |  | 22 | [8 empty] | 18 | 22-23-1 | პოლიეთილენის ქუროუნაგირის შეძენა, მოწყობა დ=110X25 მმ | ც |  | 22 | [8 empty] | 18 | 22-23-1 | პოლიეთილენის ქუროუნაგირის შეძენა, მოწყობა დ=110X25 მმ | ც |  | 22 | [8 empty] | 18 | 22-23-1 | პოლიეთილენის ქუროუნაგირის შეძენა, მოწყობა დ=110X25 მმ | ც |  | 22 | [8 empty] | 18 | 22-23-1 | პოლიეთილენის ქუროუნაგირის შეძენა, მოწყობა დ=110X25 მმ | ც |  | 22 | [8 empty] | 18 | 22-23-1 | პოლიეთილენის ქუროუნაგირის შეძენა, მოწყობა დ=110X25 მმ | ც |  | 22 | [8 empty] | 18 | 22-23-1 | პოლიეთილენის ქუროუნაგირის შეძენა, მოწყობა დ=110X25 მმ | ც |  | 22 | [8 empty] | 18 | 22-23-1 | პოლიეთილენის ქუროუნაგირის შეძენა, მოწყობა დ=110X25 მმ | ც |  | 22 | [8 empty] | 18 | 22-23-1 | პოლიეთილენის ქუროუნაგირის შეძენა, მოწყობა დ=110X25 მმ | ც |  | 22 | [8 empty] | 18 | 22-23-1 | პოლიეთილენის ქუროუნაგირის შეძენა, მოწყობა დ=110X25 მმ | ც |  | 22 | [8 empty] | 18 | 22-23-1 | პოლიეთილენის ქუროუნაგირის შეძენა, მოწყობა დ=110X25 მმ | ც |  | 22 | [8 empty] | 18 | 22-23-1 | პოლიეთილენის ქუროუნაგირის შეძენა, მოწყობა დ=110X25 მმ | ც |  | 22 | [8 empty] | 18 | 22-23-1 | პოლიეთილენის ქუროუნაგირის შეძენა, მოწყობა დ=110X25 მმ | ც |  | 22 | [8 empty] | 18 | 22-23-1 | პოლიეთილენის ქუროუნაგირის შეძენა, მოწყობა დ=110X25 მმ | ც |  | 22 | [8 empty] | 18 | 22-23-1 | პოლიეთილენის ქუროუნაგირის შეძენა, მოწყობა დ=110X25 მმ | ც |  | 22 | [8 empty] | 18 | 22-23-1 | პოლიეთილენის ქუროუნაგირის შეძენა, მოწყობა დ=110X25 მმ | ც |  | 22 | [8 empty] | 18 | 22-23-1 | პოლიეთილენის ქუროუნაგირის შეძენა, მოწყობა დ=110X25 მმ | ც |  | 22 | [8 empty] | 18 | 22-23-1 | პოლიეთილენის ქუროუნაგირის შეძენა, მოწყობა დ=110X25 მმ | ც |  | 22 | [8 empty] | 18 | 22-23-1 | პოლიეთილენის ქუროუნაგირის შეძენა, მოწყობა დ=110X25 მმ | ც |  | 22 | [8 empty] | 18 | 22-23-1 | პოლიეთილენის ქუროუნაგირის შეძენა, მოწყობა დ=110X25 მმ | ც |  | 22 | [8 empty] | 18 | 22-23-1 | პოლიეთილენის ქუროუნაგირის შეძენა, მოწყობა დ=110X25 მმ | ც |  | 22 | [8 empty] | 18 | 22-23-1 | პოლიეთილენის ქუროუნაგირის შეძენა, მოწყობა დ=110X25 მმ | ც |  | 22 | [8 empty] | 18 | 22-23-1 | პოლიეთილენის ქუროუნაგირის შეძენა, მოწყობა დ=110X25 მმ | ც |  | 22 | [8 empty] | 18 | 22-23-1 | პოლიეთილენის ქუროუნაგირის შეძენა, მოწყობა დ=110X25 მმ | ც |  | 22 | [8 empty] | 18 | 22-23-1 | პოლიეთილენის ქუროუნაგირის შეძენა, მოწყობა დ=110X25 მმ | ც |  | 22 | [8 empty] | 18 | 22-23-1 | პოლიეთილენის ქუროუნაგირის შეძენა, მოწყობა დ=110X25 მმ | ც |  | 22 | [8 empty] | 18 | 22-23-1 | პოლიეთილენის ქუროუნაგირის შეძენა, მოწყობა დ=110X25 მმ | ც |  | 22 | [8 empty] | 18 | 22-23-1 | პოლიეთილენის ქუროუნაგირის შეძენა, მოწყობა დ=110X25 მმ | ც |  | 22 | [8 empty] | 18 | 22-23-1 | პოლიეთილენის ქუროუნაგირის შეძენა, მოწყობა დ=110X25 მმ | ც |  | 22 | [8 empty] | 18 | 22-23-1 | პოლიეთილენის ქუროუნაგირის შეძენა, მოწყობა დ=110X25 მმ | ც |  | 22 | [8 empty] | 18 | 22-23-1 | პოლიეთილენის ქუროუნაგირის შეძენა, მოწყობა დ=110X25 მმ | ც |  | 22 | [8 empty] | 18 | 22-23-1 | პოლიეთილენის ქუროუნაგირის შეძენა, მოწყობა დ=110X25 მმ | ც |  | 22 | [8 empty] | 18 | 22-23-1 | პოლიეთილენის ქუროუნაგირის შეძენა, მოწყობა დ=110X25 მმ | ც |  | 22 | [8 empty] | 18 | 22-23-1 | პოლიეთილენის ქუროუნაგირის შეძენა, მოწყობა დ=110X25 მმ | ც |  | 22 | [8 empty] | 18 | 22-23-1 | პოლიეთილენის ქუროუნაგირის შეძენა, მოწყობა დ=110X25 მმ | ც |  | 22 | [8 empty] | 18 | 22-23-1 | პოლიეთილენის ქუროუნაგირის შეძენა, მოწყობა დ=110X25 მმ | ც |  | 22 | [8 empty] | 18 | 22-23-1 | პოლიეთილენის ქუროუნაგირის შეძენა, მოწყობა დ=110X25 მმ | ც |  | 22
| მუშა-მშენებლების შრომის დანახარჯი | კაც/სთ | 0.389 | [7 empty] | კონტრაქტორის მომსახურება |  |  | მუშა-მშენებლების შრომის დანახარჯი | კაც/სთ | 0.389 | 8.558 |  |  | 6 | 51.348 |  |  | 51.348 |  |  |  | მუშა-მშენებლების შრომის დანახარჯი | კაც/სთ | 0.389 | 8.558 |  |  | 6 | 51.348 |  |  | 51.348 |  |  |  | მუშა-მშენებლების შრომის დანახარჯი | კაც/სთ | 0.389 | 8.558 |  |  | 6 | 51.348 |  |  | 51.348 |  |  |  | მუშა-მშენებლების შრომის დანახარჯი | კაც/სთ | 0.389 | 8.558 |  |  | 6 | 51.348 |  |  | 51.348 |  |  |  | მუშა-მშენებლების შრომის დანახარჯი | კაც/სთ | 0.389 | 8.558 |  |  | 6 | 51.348 |  |  | 51.348 |  |  |  | მუშა-მშენებლების შრომის დანახარჯი | კაც/სთ | 0.389 | 8.558 |  |  | 6 | 51.348 |  |  | 51.348 |  |  |  | მუშა-მშენებლების შრომის დანახარჯი | კაც/სთ | 0.389 | 8.558 |  |  | 6 | 51.348 |  |  | 51.348 |  |  |  | მუშა-მშენებლების შრომის დანახარჯი | კაც/სთ | 0.389 | 8.558 |  |  | 6 | 51.348 |  |  | 51.348 |  |  |  | მუშა-მშენებლების შრომის დანახარჯი | კაც/სთ | 0.389 | 8.558 |  |  | 6 | 51.348 |  |  | 51.348 |  |  |  | მუშა-მშენებლების შრომის დანახარჯი | კაც/სთ | 0.389 | 8.558 |  |  | 6 | 51.348 |  |  | 51.348 |  |  |  | მუშა-მშენებლების შრომის დანახარჯი | კაც/სთ | 0.389 | 8.558 |  |  | 6 | 51.348 |  |  | 51.348 |  |  |  | მუშა-მშენებლების შრომის დანახარჯი | კაც/სთ | 0.389 | 8.558 |  |  | 6 | 51.348 |  |  | 51.348 |  |  |  | მუშა-მშენებლების შრომის დანახარჯი | კაც/სთ | 0.389 | 8.558 |  |  | 6 | 51.348 |  |  | 51.348 |  |  |  | მუშა-მშენებლების შრომის დანახარჯი | კაც/სთ | 0.389 | 8.558 |  |  | 6 | 51.348 |  |  | 51.348 |  |  |  | მუშა-მშენებლების შრომის დანახარჯი | კაც/სთ | 0.389 | 8.558 |  |  | 6 | 51.348 |  |  | 51.348 |  |  |  | მუშა-მშენებლების შრომის დანახარჯი | კაც/სთ | 0.389 | 8.558 |  |  | 6 | 51.348 |  |  | 51.348 |  |  |  | მუშა-მშენებლების შრომის დანახარჯი | კაც/სთ | 0.389 | 8.558 |  |  | 6 | 51.348 |  |  | 51.348 |  |  |  | მუშა-მშენებლების შრომის დანახარჯი | კაც/სთ | 0.389 | 8.558 |  |  | 6 | 51.348 |  |  | 51.348 |  |  |  | მუშა-მშენებლების შრომის დანახარჯი | კაც/სთ | 0.389 | 8.558 |  |  | 6 | 51.348 |  |  | 51.348 |  |  |  | მუშა-მშენებლების შრომის დანახარჯი | კაც/სთ | 0.389 | 8.558 |  |  | 6 | 51.348 |  |  | 51.348 |  |  |  | მუშა-მშენებლების შრომის დანახარჯი | კაც/სთ | 0.389 | 8.558 |  |  | 6 | 51.348 |  |  | 51.348 |  |  |  | მუშა-მშენებლების შრომის დანახარჯი | კაც/სთ | 0.389 | 8.558 |  |  | 6 | 51.348 |  |  | 51.348 |  |  |  | მუშა-მშენებლების შრომის დანახარჯი | კაც/სთ | 0.389 | 8.558 |  |  | 6 | 51.348 |  |  | 51.348 |  |  |  | მუშა-მშენებლების შრომის დანახარჯი | კაც/სთ | 0.389 | 8.558 |  |  | 6 | 51.348 |  |  | 51.348 |  |  |  | მუშა-მშენებლების შრომის დანახარჯი | კაც/სთ | 0.389 | 8.558 |  |  | 6 | 51.348 |  |  | 51.348 |  |  |  | მუშა-მშენებლების შრომის დანახარჯი | კაც/სთ | 0.389 | 8.558 |  |  | 6 | 51.348 |  |  | 51.348 |  |  |  | მუშა-მშენებლების შრომის დანახარჯი | კაც/სთ | 0.389 | 8.558 |  |  | 6 | 51.348 |  |  | 51.348 |  |  |  | მუშა-მშენებლების შრომის დანახარჯი | კაც/სთ | 0.389 | 8.558 |  |  | 6 | 51.348 |  |  | 51.348 |  |  |  | მუშა-მშენებლების შრომის დანახარჯი | კაც/სთ | 0.389 | 8.558 |  |  | 6 | 51.348 |  |  | 51.348 |  |  |  | მუშა-მშენებლების შრომის დანახარჯი | კაც/სთ | 0.389 | 8.558 |  |  | 6 | 51.348 |  |  | 51.348 |  |  |  | მუშა-მშენებლების შრომის დანახარჯი | კაც/სთ | 0.389 | 8.558 |  |  | 6 | 51.348 |  |  | 51.348 |  |  |  | მუშა-მშენებლების შრომის დანახარჯი | კაც/სთ | 0.389 | 8.558 |  |  | 6 | 51.348 |  |  | 51.348 |  |  |  | მუშა-მშენებლების შრომის დანახარჯი | კაც/სთ | 0.389 | 8.558 |  |  | 6 | 51.348 |  |  | 51.348 |  |  |  | მუშა-მშენებლების შრომის დანახარჯი | კაც/სთ | 0.389 | 8.558 |  |  | 6 | 51.348 |  |  | 51.348 |  |  |  | მუშა-მშენებლების შრომის დანახარჯი | კაც/სთ | 0.389 | 8.558 |  |  | 6 | 51.348 |  |  | 51.348 |  |  |  | მუშა-მშენებლების შრომის დანახარჯი | კაც/სთ | 0.389 | 8.558 |  |  | 6 | 51.348 |  |  | 51.348 |  |  |  | მუშა-მშენებლების შრომის დანახარჯი | კაც/სთ | 0.389 | 8.558 |  |  | 6 | 51.348 |  |  | 51.348 |  |  |  | მუშა-მშენებლების შრომის დანახარჯი | კაც/სთ | 0.389 | 8.558 |  |  | 6 | 51.348 |  |  | 51.348 |  |  |  | მუშა-მშენებლების შრომის დანახარჯი | კაც/სთ | 0.389 | 8.558 |  |  | 6 | 51.348 |  |  | 51.348 |  |  |  | მუშა-მშენებლების შრომის დანახარჯი | კაც/სთ | 0.389 | 8.558 |  |  | 6 | 51.348 |  |  | 51.348 |  |  |  | მუშა-მშენებლების შრომის დანახარჯი | კაც/სთ | 0.389 | 8.558 |  |  | 6 | 51.348 |  |  | 51.348 |  |  |  | მუშა-მშენებლების შრომის დანახარჯი | კაც/სთ | 0.389 | 8.558 |  |  | 6 | 51.348 |  |  | 51.348 |  |  |  | მუშა-მშენებლების შრომის დანახარჯი | კაც/სთ | 0.389 | 8.558 |  |  | 6 | 51.348 |  |  | 51.348 |  |  |  | მუშა-მშენებლების შრომის დანახარჯი | კაც/სთ | 0.389 | 8.558 |  |  | 6 | 51.348 |  |  | 51.348 |  |  |  | მუშა-მშენებლების შრომის დანახარჯი | კაც/სთ | 0.389 | 8.558 |  |  | 6 | 51.348 |  |  | 51.348 |  |  |  | მუშა-მშენებლების შრომის დანახარჯი | კაც/სთ | 0.389 | 8.558 |  |  | 6 | 51.348 |  |  | 51.348 |  |  |  | მუშა-მშენებლების შრომის დანახარჯი | კაც/სთ | 0.389 | 8.558 |  |  | 6 | 51.348 |  |  | 51.348 |  |  |  | მუშა-მშენებლების შრომის დანახარჯი | კაც/სთ | 0.389 | 8.558 |  |  | 6 | 51.348 |  |  | 51.348 |  |  |  | მუშა-მშენებლების შრომის დანახარჯი | კაც/სთ | 0.389 | 8.558 |  |  | 6 | 51.348 |  |  | 51.348 |  |  |  | მუშა-მშენებლების შრომის დანახარჯი | კაც/სთ | 0.389 | 8.558 |  |  | 6 | 51.348 |  |  | 51.348 |  |  |  | მუშა-მშენებლების შრომის დანახარჯი | კაც/სთ | 0.389 | 8.558 |  |  | 6 | 51.348 |  |  | 51.348 |  |  |  | მუშა-მშენებლების შრომის დანახარჯი | კაც/სთ | 0.389 | 8.558 |  |  | 6 | 51.348 |  |  | 51.348 |  |  |  | მუშა-მშენებლების შრომის დანახარჯი | კაც/სთ | 0.389 | 8.558 |  |  | 6 | 51.348 |  |  | 51.348 |  |  |  | მუშა-მშენებლების შრომის დანახარჯი | კაც/სთ | 0.389 | 8.558 |  |  | 6 | 51.348 |  |  | 51.348 |  |  |  | მუშა-მშენებლების შრომის დანახარჯი | კაც/სთ | 0.389 | 8.558 |  |  | 6 | 51.348 |  |  | 51.348 |  |  |  | მუშა-მშენებლების შრომის დანახარჯი | კაც/სთ | 0.389 | 8.558 |  |  | 6 | 51.348 |  |  | 51.348 |  |  |  | მუშა-მშენებლების შრომის დანახარჯი | კაც/სთ | 0.389 | 8.558 |  |  | 6 | 51.348 |  |  | 51.348 |  |  |  | მუშა-მშენებლების შრომის დანახარჯი | კაც/სთ | 0.389 | 8.558 |  |  | 6 | 51.348 |  |  | 51.348 |  |  |  | მუშა-მშენებლების შრომის დანახარჯი | კაც/სთ | 0.389 | 8.558 |  |  | 6 | 51.348 |  |  | 51.348 |  |  |  | მუშა-მშენებლების შრომის დანახარჯი | კაც/სთ | 0.389 | 8.558 |  |  | 6 | 51.348 |  |  | 51.348 |  |  |  | მუშა-მშენებლების შრომის დანახარჯი | კაც/სთ | 0.389 | 8.558 |  |  | 6 | 51.348 |  |  | 51.348 |  |  |  | მუშა-მშენებლების შრომის დანახარჯი | კაც/სთ | 0.389 | 8.558 |  |  | 6 | 51.348 |  |  | 51.348 |  |  |  | მუშა-მშენებლების შრომის დანახარჯი | კაც/სთ | 0.389 | 8.558 |  |  | 6 | 51.348 |  |  | 51.348
| სხვა მანქანები | ლარი | 0.151 | [7 empty] | კონტრაქტორის მომსახურება |  |  | სხვა მანქანები | ლარი | 0.151 | 3.322 |  |  |  |  | 3.2 | 10.6304 | 10.6304 |  |  |  | სხვა მანქანები | ლარი | 0.151 | 3.322 |  |  |  |  | 3.2 | 10.6304 | 10.6304 |  |  |  | სხვა მანქანები | ლარი | 0.151 | 3.322 |  |  |  |  | 3.2 | 10.6304 | 10.6304 |  |  |  | სხვა მანქანები | ლარი | 0.151 | 3.322 |  |  |  |  | 3.2 | 10.6304 | 10.6304 |  |  |  | სხვა მანქანები | ლარი | 0.151 | 3.322 |  |  |  |  | 3.2 | 10.6304 | 10.6304 |  |  |  | სხვა მანქანები | ლარი | 0.151 | 3.322 |  |  |  |  | 3.2 | 10.6304 | 10.6304 |  |  |  | სხვა მანქანები | ლარი | 0.151 | 3.322 |  |  |  |  | 3.2 | 10.6304 | 10.6304 |  |  |  | სხვა მანქანები | ლარი | 0.151 | 3.322 |  |  |  |  | 3.2 | 10.6304 | 10.6304 |  |  |  | სხვა მანქანები | ლარი | 0.151 | 3.322 |  |  |  |  | 3.2 | 10.6304 | 10.6304 |  |  |  | სხვა მანქანები | ლარი | 0.151 | 3.322 |  |  |  |  | 3.2 | 10.6304 | 10.6304 |  |  |  | სხვა მანქანები | ლარი | 0.151 | 3.322 |  |  |  |  | 3.2 | 10.6304 | 10.6304 |  |  |  | სხვა მანქანები | ლარი | 0.151 | 3.322 |  |  |  |  | 3.2 | 10.6304 | 10.6304 |  |  |  | სხვა მანქანები | ლარი | 0.151 | 3.322 |  |  |  |  | 3.2 | 10.6304 | 10.6304 |  |  |  | სხვა მანქანები | ლარი | 0.151 | 3.322 |  |  |  |  | 3.2 | 10.6304 | 10.6304 |  |  |  | სხვა მანქანები | ლარი | 0.151 | 3.322 |  |  |  |  | 3.2 | 10.6304 | 10.6304 |  |  |  | სხვა მანქანები | ლარი | 0.151 | 3.322 |  |  |  |  | 3.2 | 10.6304 | 10.6304 |  |  |  | სხვა მანქანები | ლარი | 0.151 | 3.322 |  |  |  |  | 3.2 | 10.6304 | 10.6304 |  |  |  | სხვა მანქანები | ლარი | 0.151 | 3.322 |  |  |  |  | 3.2 | 10.6304 | 10.6304 |  |  |  | სხვა მანქანები | ლარი | 0.151 | 3.322 |  |  |  |  | 3.2 | 10.6304 | 10.6304 |  |  |  | სხვა მანქანები | ლარი | 0.151 | 3.322 |  |  |  |  | 3.2 | 10.6304 | 10.6304 |  |  |  | სხვა მანქანები | ლარი | 0.151 | 3.322 |  |  |  |  | 3.2 | 10.6304 | 10.6304 |  |  |  | სხვა მანქანები | ლარი | 0.151 | 3.322 |  |  |  |  | 3.2 | 10.6304 | 10.6304 |  |  |  | სხვა მანქანები | ლარი | 0.151 | 3.322 |  |  |  |  | 3.2 | 10.6304 | 10.6304 |  |  |  | სხვა მანქანები | ლარი | 0.151 | 3.322 |  |  |  |  | 3.2 | 10.6304 | 10.6304 |  |  |  | სხვა მანქანები | ლარი | 0.151 | 3.322 |  |  |  |  | 3.2 | 10.6304 | 10.6304 |  |  |  | სხვა მანქანები | ლარი | 0.151 | 3.322 |  |  |  |  | 3.2 | 10.6304 | 10.6304 |  |  |  | სხვა მანქანები | ლარი | 0.151 | 3.322 |  |  |  |  | 3.2 | 10.6304 | 10.6304 |  |  |  | სხვა მანქანები | ლარი | 0.151 | 3.322 |  |  |  |  | 3.2 | 10.6304 | 10.6304 |  |  |  | სხვა მანქანები | ლარი | 0.151 | 3.322 |  |  |  |  | 3.2 | 10.6304 | 10.6304 |  |  |  | სხვა მანქანები | ლარი | 0.151 | 3.322 |  |  |  |  | 3.2 | 10.6304 | 10.6304 |  |  |  | სხვა მანქანები | ლარი | 0.151 | 3.322 |  |  |  |  | 3.2 | 10.6304 | 10.6304 |  |  |  | სხვა მანქანები | ლარი | 0.151 | 3.322 |  |  |  |  | 3.2 | 10.6304 | 10.6304 |  |  |  | სხვა მანქანები | ლარი | 0.151 | 3.322 |  |  |  |  | 3.2 | 10.6304 | 10.6304 |  |  |  | სხვა მანქანები | ლარი | 0.151 | 3.322 |  |  |  |  | 3.2 | 10.6304 | 10.6304 |  |  |  | სხვა მანქანები | ლარი | 0.151 | 3.322 |  |  |  |  | 3.2 | 10.6304 | 10.6304 |  |  |  | სხვა მანქანები | ლარი | 0.151 | 3.322 |  |  |  |  | 3.2 | 10.6304 | 10.6304 |  |  |  | სხვა მანქანები | ლარი | 0.151 | 3.322 |  |  |  |  | 3.2 | 10.6304 | 10.6304 |  |  |  | სხვა მანქანები | ლარი | 0.151 | 3.322 |  |  |  |  | 3.2 | 10.6304 | 10.6304 |  |  |  | სხვა მანქანები | ლარი | 0.151 | 3.322 |  |  |  |  | 3.2 | 10.6304 | 10.6304 |  |  |  | სხვა მანქანები | ლარი | 0.151 | 3.322 |  |  |  |  | 3.2 | 10.6304 | 10.6304 |  |  |  | სხვა მანქანები | ლარი | 0.151 | 3.322 |  |  |  |  | 3.2 | 10.6304 | 10.6304 |  |  |  | სხვა მანქანები | ლარი | 0.151 | 3.322 |  |  |  |  | 3.2 | 10.6304 | 10.6304 |  |  |  | სხვა მანქანები | ლარი | 0.151 | 3.322 |  |  |  |  | 3.2 | 10.6304 | 10.6304 |  |  |  | სხვა მანქანები | ლარი | 0.151 | 3.322 |  |  |  |  | 3.2 | 10.6304 | 10.6304 |  |  |  | სხვა მანქანები | ლარი | 0.151 | 3.322 |  |  |  |  | 3.2 | 10.6304 | 10.6304 |  |  |  | სხვა მანქანები | ლარი | 0.151 | 3.322 |  |  |  |  | 3.2 | 10.6304 | 10.6304 |  |  |  | სხვა მანქანები | ლარი | 0.151 | 3.322 |  |  |  |  | 3.2 | 10.6304 | 10.6304 |  |  |  | სხვა მანქანები | ლარი | 0.151 | 3.322 |  |  |  |  | 3.2 | 10.6304 | 10.6304 |  |  |  | სხვა მანქანები | ლარი | 0.151 | 3.322 |  |  |  |  | 3.2 | 10.6304 | 10.6304 |  |  |  | სხვა მანქანები | ლარი | 0.151 | 3.322 |  |  |  |  | 3.2 | 10.6304 | 10.6304 |  |  |  | სხვა მანქანები | ლარი | 0.151 | 3.322 |  |  |  |  | 3.2 | 10.6304 | 10.6304 |  |  |  | სხვა მანქანები | ლარი | 0.151 | 3.322 |  |  |  |  | 3.2 | 10.6304 | 10.6304 |  |  |  | სხვა მანქანები | ლარი | 0.151 | 3.322 |  |  |  |  | 3.2 | 10.6304 | 10.6304 |  |  |  | სხვა მანქანები | ლარი | 0.151 | 3.322 |  |  |  |  | 3.2 | 10.6304 | 10.6304 |  |  |  | სხვა მანქანები | ლარი | 0.151 | 3.322 |  |  |  |  | 3.2 | 10.6304 | 10.6304 |  |  |  | სხვა მანქანები | ლარი | 0.151 | 3.322 |  |  |  |  | 3.2 | 10.6304 | 10.6304 |  |  |  | სხვა მანქანები | ლარი | 0.151 | 3.322 |  |  |  |  | 3.2 | 10.6304 | 10.6304 |  |  |  | სხვა მანქანები | ლარი | 0.151 | 3.322 |  |  |  |  | 3.2 | 10.6304 | 10.6304 |  |  |  | სხვა მანქანები | ლარი | 0.151 | 3.322 |  |  |  |  | 3.2 | 10.6304 | 10.6304 |  |  |  | სხვა მანქანები | ლარი | 0.151 | 3.322 |  |  |  |  | 3.2 | 10.6304 | 10.6304 |  |  |  | სხვა მანქანები | ლარი | 0.151 | 3.322 |  |  |  |  | 3.2 | 10.6304 | 10.6304 |  |  |  | სხვა მანქანები | ლარი | 0.151 | 3.322 |  |  |  |  | 3.2 | 10.6304 | 10.6304 |  |  |  | სხვა მანქანები | ლარი | 0.151 | 3.322 |  |  |  |  | 3.2 | 10.6304 | 10.6304
| მატერიალური რესურსები | [9 empty] | კონტრაქტორის მომსახურება |  |  | მატერიალური რესურსები | [13 empty] | მატერიალური რესურსები | [13 empty] | მატერიალური რესურსები | [13 empty] | მატერიალური რესურსები | [13 empty] | მატერიალური რესურსები | [13 empty] | მატერიალური რესურსები | [13 empty] | მატერიალური რესურსები | [13 empty] | მატერიალური რესურსები | [13 empty] | მატერიალური რესურსები | [13 empty] | მატერიალური რესურსები | [13 empty] | მატერიალური რესურსები | [13 empty] | მატერიალური რესურსები | [13 empty] | მატერიალური რესურსები | [13 empty] | მატერიალური რესურსები | [13 empty] | მატერიალური რესურსები | [13 empty] | მატერიალური რესურსები | [13 empty] | მატერიალური რესურსები | [13 empty] | მატერიალური რესურსები | [13 empty] | მატერიალური რესურსები | [13 empty] | მატერიალური რესურსები | [13 empty] | მატერიალური რესურსები | [13 empty] | მატერიალური რესურსები | [13 empty] | მატერიალური რესურსები | [13 empty] | მატერიალური რესურსები | [13 empty] | მატერიალური რესურსები | [13 empty] | მატერიალური რესურსები | [13 empty] | მატერიალური რესურსები | [13 empty] | მატერიალური რესურსები | [13 empty] | მატერიალური რესურსები | [13 empty] | მატერიალური რესურსები | [13 empty] | მატერიალური რესურსები | [13 empty] | მატერიალური რესურსები | [13 empty] | მატერიალური რესურსები | [13 empty] | მატერიალური რესურსები | [13 empty] | მატერიალური რესურსები | [13 empty] | მატერიალური რესურსები | [13 empty] | მატერიალური რესურსები | [13 empty] | მატერიალური რესურსები | [13 empty] | მატერიალური რესურსები | [13 empty] | მატერიალური რესურსები | [13 empty] | მატერიალური რესურსები | [13 empty] | მატერიალური რესურსები | [13 empty] | მატერიალური რესურსები | [13 empty] | მატერიალური რესურსები | [13 empty] | მატერიალური რესურსები | [13 empty] | მატერიალური რესურსები | [13 empty] | მატერიალური რესურსები | [13 empty] | მატერიალური რესურსები | [13 empty] | მატერიალური რესურსები | [13 empty] | მატერიალური რესურსები | [13 empty] | მატერიალური რესურსები | [13 empty] | მატერიალური რესურსები | [13 empty] | მატერიალური რესურსები | [13 empty] | მატერიალური რესურსები | [13 empty] | მატერიალური რესურსები | [13 empty] | მატერიალური რესურსები | [13 empty] | მატერიალური რესურსები | [13 empty] | მატერიალური რესურსები | [13 empty] | მატერიალური რესურსები | [13 empty] | მატერიალური რესურსები | [13 empty] | მატერიალური რესურსები | [13 empty] | მატერიალური რესურსები | [13 empty] | მატერიალური რესურსები
| პოლიეთილენის ელ მუხლი D=90 მმ 45° | ც | 1 | [7 empty] | gwp |  | J20I-15025 | პოლიეთილენის ელექტრო უნაგირი დ=110/25 მმ | ც |  | 22 | 36.0169 | 792.3729 |  |  |  |  | 792.3729 |  |  | J20I-15025 | პოლიეთილენის ელექტრო უნაგირი დ=110/25 მმ | ც |  | 22 | 36.0169 | 792.3729 |  |  |  |  | 792.3729 |  |  | J20I-15025 | პოლიეთილენის ელექტრო უნაგირი დ=110/25 მმ | ც |  | 22 | 36.0169 | 792.3729 |  |  |  |  | 792.3729 |  |  | J20I-15025 | პოლიეთილენის ელექტრო უნაგირი დ=110/25 მმ | ც |  | 22 | 36.0169 | 792.3729 |  |  |  |  | 792.3729 |  |  | J20I-15025 | პოლიეთილენის ელექტრო უნაგირი დ=110/25 მმ | ც |  | 22 | 36.0169 | 792.3729 |  |  |  |  | 792.3729 |  |  | J20I-15025 | პოლიეთილენის ელექტრო უნაგირი დ=110/25 მმ | ც |  | 22 | 36.0169 | 792.3729 |  |  |  |  | 792.3729 |  |  | J20I-15025 | პოლიეთილენის ელექტრო უნაგირი დ=110/25 მმ | ც |  | 22 | 36.0169 | 792.3729 |  |  |  |  | 792.3729 |  |  | J20I-15025 | პოლიეთილენის ელექტრო უნაგირი დ=110/25 მმ | ც |  | 22 | 36.0169 | 792.3729 |  |  |  |  | 792.3729 |  |  | J20I-15025 | პოლიეთილენის ელექტრო უნაგირი დ=110/25 მმ | ც |  | 22 | 36.0169 | 792.3729 |  |  |  |  | 792.3729 |  |  | J20I-15025 | პოლიეთილენის ელექტრო უნაგირი დ=110/25 მმ | ც |  | 22 | 36.0169 | 792.3729 |  |  |  |  | 792.3729 |  |  | J20I-15025 | პოლიეთილენის ელექტრო უნაგირი დ=110/25 მმ | ც |  | 22 | 36.0169 | 792.3729 |  |  |  |  | 792.3729 |  |  | J20I-15025 | პოლიეთილენის ელექტრო უნაგირი დ=110/25 მმ | ც |  | 22 | 36.0169 | 792.3729 |  |  |  |  | 792.3729 |  |  | J20I-15025 | პოლიეთილენის ელექტრო უნაგირი დ=110/25 მმ | ც |  | 22 | 36.0169 | 792.3729 |  |  |  |  | 792.3729 |  |  | J20I-15025 | პოლიეთილენის ელექტრო უნაგირი დ=110/25 მმ | ც |  | 22 | 36.0169 | 792.3729 |  |  |  |  | 792.3729 |  |  | J20I-15025 | პოლიეთილენის ელექტრო უნაგირი დ=110/25 მმ | ც |  | 22 | 36.0169 | 792.3729 |  |  |  |  | 792.3729 |  |  | J20I-15025 | პოლიეთილენის ელექტრო უნაგირი დ=110/25 მმ | ც |  | 22 | 36.0169 | 792.3729 |  |  |  |  | 792.3729 |  |  | J20I-15025 | პოლიეთილენის ელექტრო უნაგირი დ=110/25 მმ | ც |  | 22 | 36.0169 | 792.3729 |  |  |  |  | 792.3729 |  |  | J20I-15025 | პოლიეთილენის ელექტრო უნაგირი დ=110/25 მმ | ც |  | 22 | 36.0169 | 792.3729 |  |  |  |  | 792.3729 |  |  | J20I-15025 | პოლიეთილენის ელექტრო უნაგირი დ=110/25 მმ | ც |  | 22 | 36.0169 | 792.3729 |  |  |  |  | 792.3729 |  |  | J20I-15025 | პოლიეთილენის ელექტრო უნაგირი დ=110/25 მმ | ც |  | 22 | 36.0169 | 792.3729 |  |  |  |  | 792.3729 |  |  | J20I-15025 | პოლიეთილენის ელექტრო უნაგირი დ=110/25 მმ | ც |  | 22 | 36.0169 | 792.3729 |  |  |  |  | 792.3729 |  |  | J20I-15025 | პოლიეთილენის ელექტრო უნაგირი დ=110/25 მმ | ც |  | 22 | 36.0169 | 792.3729 |  |  |  |  | 792.3729 |  |  | J20I-15025 | პოლიეთილენის ელექტრო უნაგირი დ=110/25 მმ | ც |  | 22 | 36.0169 | 792.3729 |  |  |  |  | 792.3729 |  |  | J20I-15025 | პოლიეთილენის ელექტრო უნაგირი დ=110/25 მმ | ც |  | 22 | 36.0169 | 792.3729 |  |  |  |  | 792.3729 |  |  | J20I-15025 | პოლიეთილენის ელექტრო უნაგირი დ=110/25 მმ | ც |  | 22 | 36.0169 | 792.3729 |  |  |  |  | 792.3729 |  |  | J20I-15025 | პოლიეთილენის ელექტრო უნაგირი დ=110/25 მმ | ც |  | 22 | 36.0169 | 792.3729 |  |  |  |  | 792.3729 |  |  | J20I-15025 | პოლიეთილენის ელექტრო უნაგირი დ=110/25 მმ | ც |  | 22 | 36.0169 | 792.3729 |  |  |  |  | 792.3729 |  |  | J20I-15025 | პოლიეთილენის ელექტრო უნაგირი დ=110/25 მმ | ც |  | 22 | 36.0169 | 792.3729 |  |  |  |  | 792.3729 |  |  | J20I-15025 | პოლიეთილენის ელექტრო უნაგირი დ=110/25 მმ | ც |  | 22 | 36.0169 | 792.3729 |  |  |  |  | 792.3729 |  |  | J20I-15025 | პოლიეთილენის ელექტრო უნაგირი დ=110/25 მმ | ც |  | 22 | 36.0169 | 792.3729 |  |  |  |  | 792.3729 |  |  | J20I-15025 | პოლიეთილენის ელექტრო უნაგირი დ=110/25 მმ | ც |  | 22 | 36.0169 | 792.3729 |  |  |  |  | 792.3729 |  |  | J20I-15025 | პოლიეთილენის ელექტრო უნაგირი დ=110/25 მმ | ც |  | 22 | 36.0169 | 792.3729 |  |  |  |  | 792.3729 |  |  | J20I-15025 | პოლიეთილენის ელექტრო უნაგირი დ=110/25 მმ | ც |  | 22 | 36.0169 | 792.3729 |  |  |  |  | 792.3729 |  |  | J20I-15025 | პოლიეთილენის ელექტრო უნაგირი დ=110/25 მმ | ც |  | 22 | 36.0169 | 792.3729 |  |  |  |  | 792.3729 |  |  | J20I-15025 | პოლიეთილენის ელექტრო უნაგირი დ=110/25 მმ | ც |  | 22 | 36.0169 | 792.3729 |  |  |  |  | 792.3729 |  |  | J20I-15025 | პოლიეთილენის ელექტრო უნაგირი დ=110/25 მმ | ც |  | 22 | 36.0169 | 792.3729 |  |  |  |  | 792.3729 |  |  | J20I-15025 | პოლიეთილენის ელექტრო უნაგირი დ=110/25 მმ | ც |  | 22 | 36.0169 | 792.3729 |  |  |  |  | 792.3729 |  |  | J20I-15025 | პოლიეთილენის ელექტრო უნაგირი დ=110/25 მმ | ც |  | 22 | 36.0169 | 792.3729 |  |  |  |  | 792.3729 |  |  | J20I-15025 | პოლიეთილენის ელექტრო უნაგირი დ=110/25 მმ | ც |  | 22 | 36.0169 | 792.3729 |  |  |  |  | 792.3729 |  |  | J20I-15025 | პოლიეთილენის ელექტრო უნაგირი დ=110/25 მმ | ც |  | 22 | 36.0169 | 792.3729 |  |  |  |  | 792.3729 |  |  | J20I-15025 | პოლიეთილენის ელექტრო უნაგირი დ=110/25 მმ | ც |  | 22 | 36.0169 | 792.3729 |  |  |  |  | 792.3729 |  |  | J20I-15025 | პოლიეთილენის ელექტრო უნაგირი დ=110/25 მმ | ც |  | 22 | 36.0169 | 792.3729 |  |  |  |  | 792.3729 |  |  | J20I-15025 | პოლიეთილენის ელექტრო უნაგირი დ=110/25 მმ | ც |  | 22 | 36.0169 | 792.3729 |  |  |  |  | 792.3729 |  |  | J20I-15025 | პოლიეთილენის ელექტრო უნაგირი დ=110/25 მმ | ც |  | 22 | 36.0169 | 792.3729 |  |  |  |  | 792.3729 |  |  | J20I-15025 | პოლიეთილენის ელექტრო უნაგირი დ=110/25 მმ | ც |  | 22 | 36.0169 | 792.3729 |  |  |  |  | 792.3729 |  |  | J20I-15025 | პოლიეთილენის ელექტრო უნაგირი დ=110/25 მმ | ც |  | 22 | 36.0169 | 792.3729 |  |  |  |  | 792.3729 |  |  | J20I-15025 | პოლიეთილენის ელექტრო უნაგირი დ=110/25 მმ | ც |  | 22 | 36.0169 | 792.3729 |  |  |  |  | 792.3729 |  |  | J20I-15025 | პოლიეთილენის ელექტრო უნაგირი დ=110/25 მმ | ც |  | 22 | 36.0169 | 792.3729 |  |  |  |  | 792.3729 |  |  | J20I-15025 | პოლიეთილენის ელექტრო უნაგირი დ=110/25 მმ | ც |  | 22 | 36.0169 | 792.3729 |  |  |  |  | 792.3729 |  |  | J20I-15025 | პოლიეთილენის ელექტრო უნაგირი დ=110/25 მმ | ც |  | 22 | 36.0169 | 792.3729 |  |  |  |  | 792.3729 |  |  | J20I-15025 | პოლიეთილენის ელექტრო უნაგირი დ=110/25 მმ | ც |  | 22 | 36.0169 | 792.3729 |  |  |  |  | 792.3729 |  |  | J20I-15025 | პოლიეთილენის ელექტრო უნაგირი დ=110/25 მმ | ც |  | 22 | 36.0169 | 792.3729 |  |  |  |  | 792.3729 |  |  | J20I-15025 | პოლიეთილენის ელექტრო უნაგირი დ=110/25 მმ | ც |  | 22 | 36.0169 | 792.3729 |  |  |  |  | 792.3729 |  |  | J20I-15025 | პოლიეთილენის ელექტრო უნაგირი დ=110/25 მმ | ც |  | 22 | 36.0169 | 792.3729 |  |  |  |  | 792.3729 |  |  | J20I-15025 | პოლიეთილენის ელექტრო უნაგირი დ=110/25 მმ | ც |  | 22 | 36.0169 | 792.3729 |  |  |  |  | 792.3729 |  |  | J20I-15025 | პოლიეთილენის ელექტრო უნაგირი დ=110/25 მმ | ც |  | 22 | 36.0169 | 792.3729 |  |  |  |  | 792.3729 |  |  | J20I-15025 | პოლიეთილენის ელექტრო უნაგირი დ=110/25 მმ | ც |  | 22 | 36.0169 | 792.3729 |  |  |  |  | 792.3729 |  |  | J20I-15025 | პოლიეთილენის ელექტრო უნაგირი დ=110/25 მმ | ც |  | 22 | 36.0169 | 792.3729 |  |  |  |  | 792.3729 |  |  | J20I-15025 | პოლიეთილენის ელექტრო უნაგირი დ=110/25 მმ | ც |  | 22 | 36.0169 | 792.3729 |  |  |  |  | 792.3729 |  |  | J20I-15025 | პოლიეთილენის ელექტრო უნაგირი დ=110/25 მმ | ც |  | 22 | 36.0169 | 792.3729 |  |  |  |  | 792.3729 |  |  | J20I-15025 | პოლიეთილენის ელექტრო უნაგირი დ=110/25 მმ | ც |  | 22 | 36.0169 | 792.3729 |  |  |  |  | 792.3729 |  |  | J20I-15025 | პოლიეთილენის ელექტრო უნაგირი დ=110/25 მმ | ც |  | 22 | 36.0169 | 792.3729 |  |  |  |  | 792.3729 |  |  | J20I-15025 | პოლიეთილენის ელექტრო უნაგირი დ=110/25 მმ | ც |  | 22 | 36.0169 | 792.3729 |  |  |  |  | 792.3729
| სხვა მასალები | ლარი | 0.024 | [7 empty] | კონტრაქტორის მასალა |  |  | სხვა მასალები | ლარი | 0.024 | 0.528 | 3.2 | 1.6896 |  |  |  |  | 1.6896 |  |  |  | სხვა მასალები | ლარი | 0.024 | 0.528 | 3.2 | 1.6896 |  |  |  |  | 1.6896 |  |  |  | სხვა მასალები | ლარი | 0.024 | 0.528 | 3.2 | 1.6896 |  |  |  |  | 1.6896 |  |  |  | სხვა მასალები | ლარი | 0.024 | 0.528 | 3.2 | 1.6896 |  |  |  |  | 1.6896 |  |  |  | სხვა მასალები | ლარი | 0.024 | 0.528 | 3.2 | 1.6896 |  |  |  |  | 1.6896 |  |  |  | სხვა მასალები | ლარი | 0.024 | 0.528 | 3.2 | 1.6896 |  |  |  |  | 1.6896 |  |  |  | სხვა მასალები | ლარი | 0.024 | 0.528 | 3.2 | 1.6896 |  |  |  |  | 1.6896 |  |  |  | სხვა მასალები | ლარი | 0.024 | 0.528 | 3.2 | 1.6896 |  |  |  |  | 1.6896 |  |  |  | სხვა მასალები | ლარი | 0.024 | 0.528 | 3.2 | 1.6896 |  |  |  |  | 1.6896 |  |  |  | სხვა მასალები | ლარი | 0.024 | 0.528 | 3.2 | 1.6896 |  |  |  |  | 1.6896 |  |  |  | სხვა მასალები | ლარი | 0.024 | 0.528 | 3.2 | 1.6896 |  |  |  |  | 1.6896 |  |  |  | სხვა მასალები | ლარი | 0.024 | 0.528 | 3.2 | 1.6896 |  |  |  |  | 1.6896 |  |  |  | სხვა მასალები | ლარი | 0.024 | 0.528 | 3.2 | 1.6896 |  |  |  |  | 1.6896 |  |  |  | სხვა მასალები | ლარი | 0.024 | 0.528 | 3.2 | 1.6896 |  |  |  |  | 1.6896 |  |  |  | სხვა მასალები | ლარი | 0.024 | 0.528 | 3.2 | 1.6896 |  |  |  |  | 1.6896 |  |  |  | სხვა მასალები | ლარი | 0.024 | 0.528 | 3.2 | 1.6896 |  |  |  |  | 1.6896 |  |  |  | სხვა მასალები | ლარი | 0.024 | 0.528 | 3.2 | 1.6896 |  |  |  |  | 1.6896 |  |  |  | სხვა მასალები | ლარი | 0.024 | 0.528 | 3.2 | 1.6896 |  |  |  |  | 1.6896 |  |  |  | სხვა მასალები | ლარი | 0.024 | 0.528 | 3.2 | 1.6896 |  |  |  |  | 1.6896 |  |  |  | სხვა მასალები | ლარი | 0.024 | 0.528 | 3.2 | 1.6896 |  |  |  |  | 1.6896 |  |  |  | სხვა მასალები | ლარი | 0.024 | 0.528 | 3.2 | 1.6896 |  |  |  |  | 1.6896 |  |  |  | სხვა მასალები | ლარი | 0.024 | 0.528 | 3.2 | 1.6896 |  |  |  |  | 1.6896 |  |  |  | სხვა მასალები | ლარი | 0.024 | 0.528 | 3.2 | 1.6896 |  |  |  |  | 1.6896 |  |  |  | სხვა მასალები | ლარი | 0.024 | 0.528 | 3.2 | 1.6896 |  |  |  |  | 1.6896 |  |  |  | სხვა მასალები | ლარი | 0.024 | 0.528 | 3.2 | 1.6896 |  |  |  |  | 1.6896 |  |  |  | სხვა მასალები | ლარი | 0.024 | 0.528 | 3.2 | 1.6896 |  |  |  |  | 1.6896 |  |  |  | სხვა მასალები | ლარი | 0.024 | 0.528 | 3.2 | 1.6896 |  |  |  |  | 1.6896 |  |  |  | სხვა მასალები | ლარი | 0.024 | 0.528 | 3.2 | 1.6896 |  |  |  |  | 1.6896 |  |  |  | სხვა მასალები | ლარი | 0.024 | 0.528 | 3.2 | 1.6896 |  |  |  |  | 1.6896 |  |  |  | სხვა მასალები | ლარი | 0.024 | 0.528 | 3.2 | 1.6896 |  |  |  |  | 1.6896 |  |  |  | სხვა მასალები | ლარი | 0.024 | 0.528 | 3.2 | 1.6896 |  |  |  |  | 1.6896 |  |  |  | სხვა მასალები | ლარი | 0.024 | 0.528 | 3.2 | 1.6896 |  |  |  |  | 1.6896 |  |  |  | სხვა მასალები | ლარი | 0.024 | 0.528 | 3.2 | 1.6896 |  |  |  |  | 1.6896 |  |  |  | სხვა მასალები | ლარი | 0.024 | 0.528 | 3.2 | 1.6896 |  |  |  |  | 1.6896 |  |  |  | სხვა მასალები | ლარი | 0.024 | 0.528 | 3.2 | 1.6896 |  |  |  |  | 1.6896 |  |  |  | სხვა მასალები | ლარი | 0.024 | 0.528 | 3.2 | 1.6896 |  |  |  |  | 1.6896 |  |  |  | სხვა მასალები | ლარი | 0.024 | 0.528 | 3.2 | 1.6896 |  |  |  |  | 1.6896 |  |  |  | სხვა მასალები | ლარი | 0.024 | 0.528 | 3.2 | 1.6896 |  |  |  |  | 1.6896 |  |  |  | სხვა მასალები | ლარი | 0.024 | 0.528 | 3.2 | 1.6896 |  |  |  |  | 1.6896 |  |  |  | სხვა მასალები | ლარი | 0.024 | 0.528 | 3.2 | 1.6896 |  |  |  |  | 1.6896 |  |  |  | სხვა მასალები | ლარი | 0.024 | 0.528 | 3.2 | 1.6896 |  |  |  |  | 1.6896 |  |  |  | სხვა მასალები | ლარი | 0.024 | 0.528 | 3.2 | 1.6896 |  |  |  |  | 1.6896 |  |  |  | სხვა მასალები | ლარი | 0.024 | 0.528 | 3.2 | 1.6896 |  |  |  |  | 1.6896 |  |  |  | სხვა მასალები | ლარი | 0.024 | 0.528 | 3.2 | 1.6896 |  |  |  |  | 1.6896 |  |  |  | სხვა მასალები | ლარი | 0.024 | 0.528 | 3.2 | 1.6896 |  |  |  |  | 1.6896 |  |  |  | სხვა მასალები | ლარი | 0.024 | 0.528 | 3.2 | 1.6896 |  |  |  |  | 1.6896 |  |  |  | სხვა მასალები | ლარი | 0.024 | 0.528 | 3.2 | 1.6896 |  |  |  |  | 1.6896 |  |  |  | სხვა მასალები | ლარი | 0.024 | 0.528 | 3.2 | 1.6896 |  |  |  |  | 1.6896 |  |  |  | სხვა მასალები | ლარი | 0.024 | 0.528 | 3.2 | 1.6896 |  |  |  |  | 1.6896 |  |  |  | სხვა მასალები | ლარი | 0.024 | 0.528 | 3.2 | 1.6896 |  |  |  |  | 1.6896 |  |  |  | სხვა მასალები | ლარი | 0.024 | 0.528 | 3.2 | 1.6896 |  |  |  |  | 1.6896 |  |  |  | სხვა მასალები | ლარი | 0.024 | 0.528 | 3.2 | 1.6896 |  |  |  |  | 1.6896 |  |  |  | სხვა მასალები | ლარი | 0.024 | 0.528 | 3.2 | 1.6896 |  |  |  |  | 1.6896 |  |  |  | სხვა მასალები | ლარი | 0.024 | 0.528 | 3.2 | 1.6896 |  |  |  |  | 1.6896 |  |  |  | სხვა მასალები | ლარი | 0.024 | 0.528 | 3.2 | 1.6896 |  |  |  |  | 1.6896 |  |  |  | სხვა მასალები | ლარი | 0.024 | 0.528 | 3.2 | 1.6896 |  |  |  |  | 1.6896 |  |  |  | სხვა მასალები | ლარი | 0.024 | 0.528 | 3.2 | 1.6896 |  |  |  |  | 1.6896 |  |  |  | სხვა მასალები | ლარი | 0.024 | 0.528 | 3.2 | 1.6896 |  |  |  |  | 1.6896 |  |  |  | სხვა მასალები | ლარი | 0.024 | 0.528 | 3.2 | 1.6896 |  |  |  |  | 1.6896 |  |  |  | სხვა მასალები | ლარი | 0.024 | 0.528 | 3.2 | 1.6896 |  |  |  |  | 1.6896 |  |  |  | სხვა მასალები | ლარი | 0.024 | 0.528 | 3.2 | 1.6896 |  |  |  |  | 1.6896 |  |  |  | სხვა მასალები | ლარი | 0.024 | 0.528 | 3.2 | 1.6896 |  |  |  |  | 1.6896 |  |  |  | სხვა მასალები | ლარი | 0.024 | 0.528 | 3.2 | 1.6896 |  |  |  |  | 1.6896
56 | პოლიეთილენის ელ მუხლის შეძენა, მოწყობა d=63 მმ 45° | ც | 1 | [7 empty] | კონტრაქტორის მომსახურება | 18 | 22-23-1 | პოლიეთილენის ქუროუნაგირის შეძენა, მოწყობა დ=110X25 მმ | ც |  | 22 | [8 empty] | 18 | 22-23-1 | პოლიეთილენის ქუროუნაგირის შეძენა, მოწყობა დ=110X25 მმ | ც |  | 22 | [8 empty] | 18 | 22-23-1 | პოლიეთილენის ქუროუნაგირის შეძენა, მოწყობა დ=110X25 მმ | ც |  | 22 | [8 empty] | 18 | 22-23-1 | პოლიეთილენის ქუროუნაგირის შეძენა, მოწყობა დ=110X25 მმ | ც |  | 22 | [8 empty] | 18 | 22-23-1 | პოლიეთილენის ქუროუნაგირის შეძენა, მოწყობა დ=110X25 მმ | ც |  | 22 | [8 empty] | 18 | 22-23-1 | პოლიეთილენის ქუროუნაგირის შეძენა, მოწყობა დ=110X25 მმ | ც |  | 22 | [8 empty] | 18 | 22-23-1 | პოლიეთილენის ქუროუნაგირის შეძენა, მოწყობა დ=110X25 მმ | ც |  | 22 | [8 empty] | 18 | 22-23-1 | პოლიეთილენის ქუროუნაგირის შეძენა, მოწყობა დ=110X25 მმ | ც |  | 22 | [8 empty] | 18 | 22-23-1 | პოლიეთილენის ქუროუნაგირის შეძენა, მოწყობა დ=110X25 მმ | ც |  | 22 | [8 empty] | 18 | 22-23-1 | პოლიეთილენის ქუროუნაგირის შეძენა, მოწყობა დ=110X25 მმ | ც |  | 22 | [8 empty] | 18 | 22-23-1 | პოლიეთილენის ქუროუნაგირის შეძენა, მოწყობა დ=110X25 მმ | ც |  | 22 | [8 empty] | 18 | 22-23-1 | პოლიეთილენის ქუროუნაგირის შეძენა, მოწყობა დ=110X25 მმ | ც |  | 22 | [8 empty] | 18 | 22-23-1 | პოლიეთილენის ქუროუნაგირის შეძენა, მოწყობა დ=110X25 მმ | ც |  | 22 | [8 empty] | 18 | 22-23-1 | პოლიეთილენის ქუროუნაგირის შეძენა, მოწყობა დ=110X25 მმ | ც |  | 22 | [8 empty] | 18 | 22-23-1 | პოლიეთილენის ქუროუნაგირის შეძენა, მოწყობა დ=110X25 მმ | ც |  | 22 | [8 empty] | 18 | 22-23-1 | პოლიეთილენის ქუროუნაგირის შეძენა, მოწყობა დ=110X25 მმ | ც |  | 22 | [8 empty] | 18 | 22-23-1 | პოლიეთილენის ქუროუნაგირის შეძენა, მოწყობა დ=110X25 მმ | ც |  | 22 | [8 empty] | 18 | 22-23-1 | პოლიეთილენის ქუროუნაგირის შეძენა, მოწყობა დ=110X25 მმ | ც |  | 22 | [8 empty] | 18 | 22-23-1 | პოლიეთილენის ქუროუნაგირის შეძენა, მოწყობა დ=110X25 მმ | ც |  | 22 | [8 empty] | 18 | 22-23-1 | პოლიეთილენის ქუროუნაგირის შეძენა, მოწყობა დ=110X25 მმ | ც |  | 22 | [8 empty] | 18 | 22-23-1 | პოლიეთილენის ქუროუნაგირის შეძენა, მოწყობა დ=110X25 მმ | ც |  | 22 | [8 empty] | 18 | 22-23-1 | პოლიეთილენის ქუროუნაგირის შეძენა, მოწყობა დ=110X25 მმ | ც |  | 22 | [8 empty] | 18 | 22-23-1 | პოლიეთილენის ქუროუნაგირის შეძენა, მოწყობა დ=110X25 მმ | ც |  | 22 | [8 empty] | 18 | 22-23-1 | პოლიეთილენის ქუროუნაგირის შეძენა, მოწყობა დ=110X25 მმ | ც |  | 22 | [8 empty] | 18 | 22-23-1 | პოლიეთილენის ქუროუნაგირის შეძენა, მოწყობა დ=110X25 მმ | ც |  | 22 | [8 empty] | 18 | 22-23-1 | პოლიეთილენის ქუროუნაგირის შეძენა, მოწყობა დ=110X25 მმ | ც |  | 22 | [8 empty] | 18 | 22-23-1 | პოლიეთილენის ქუროუნაგირის შეძენა, მოწყობა დ=110X25 მმ | ც |  | 22 | [8 empty] | 18 | 22-23-1 | პოლიეთილენის ქუროუნაგირის შეძენა, მოწყობა დ=110X25 მმ | ც |  | 22 | [8 empty] | 18 | 22-23-1 | პოლიეთილენის ქუროუნაგირის შეძენა, მოწყობა დ=110X25 მმ | ც |  | 22 | [8 empty] | 18 | 22-23-1 | პოლიეთილენის ქუროუნაგირის შეძენა, მოწყობა დ=110X25 მმ | ც |  | 22 | [8 empty] | 18 | 22-23-1 | პოლიეთილენის ქუროუნაგირის შეძენა, მოწყობა დ=110X25 მმ | ც |  | 22 | [8 empty] | 18 | 22-23-1 | პოლიეთილენის ქუროუნაგირის შეძენა, მოწყობა დ=110X25 მმ | ც |  | 22 | [8 empty] | 18 | 22-23-1 | პოლიეთილენის ქუროუნაგირის შეძენა, მოწყობა დ=110X25 მმ | ც |  | 22 | [8 empty] | 18 | 22-23-1 | პოლიეთილენის ქუროუნაგირის შეძენა, მოწყობა დ=110X25 მმ | ც |  | 22 | [8 empty] | 18 | 22-23-1 | პოლიეთილენის ქუროუნაგირის შეძენა, მოწყობა დ=110X25 მმ | ც |  | 22 | [8 empty] | 18 | 22-23-1 | პოლიეთილენის ქუროუნაგირის შეძენა, მოწყობა დ=110X25 მმ | ც |  | 22 | [8 empty] | 18 | 22-23-1 | პოლიეთილენის ქუროუნაგირის შეძენა, მოწყობა დ=110X25 მმ | ც |  | 22 | [8 empty] | 18 | 22-23-1 | პოლიეთილენის ქუროუნაგირის შეძენა, მოწყობა დ=110X25 მმ | ც |  | 22 | [8 empty] | 18 | 22-23-1 | პოლიეთილენის ქუროუნაგირის შეძენა, მოწყობა დ=110X25 მმ | ც |  | 22 | [8 empty] | 18 | 22-23-1 | პოლიეთილენის ქუროუნაგირის შეძენა, მოწყობა დ=110X25 მმ | ც |  | 22 | [8 empty] | 18 | 22-23-1 | პოლიეთილენის ქუროუნაგირის შეძენა, მოწყობა დ=110X25 მმ | ც |  | 22 | [8 empty] | 18 | 22-23-1 | პოლიეთილენის ქუროუნაგირის შეძენა, მოწყობა დ=110X25 მმ | ც |  | 22 | [8 empty] | 18 | 22-23-1 | პოლიეთილენის ქუროუნაგირის შეძენა, მოწყობა დ=110X25 მმ | ც |  | 22 | [8 empty] | 18 | 22-23-1 | პოლიეთილენის ქუროუნაგირის შეძენა, მოწყობა დ=110X25 მმ | ც |  | 22 | [8 empty] | 18 | 22-23-1 | პოლიეთილენის ქუროუნაგირის შეძენა, მოწყობა დ=110X25 მმ | ც |  | 22 | [8 empty] | 18 | 22-23-1 | პოლიეთილენის ქუროუნაგირის შეძენა, მოწყობა დ=110X25 მმ | ც |  | 22 | [8 empty] | 18 | 22-23-1 | პოლიეთილენის ქუროუნაგირის შეძენა, მოწყობა დ=110X25 მმ | ც |  | 22 | [8 empty] | 18 | 22-23-1 | პოლიეთილენის ქუროუნაგირის შეძენა, მოწყობა დ=110X25 მმ | ც |  | 22 | [8 empty] | 18 | 22-23-1 | პოლიეთილენის ქუროუნაგირის შეძენა, მოწყობა დ=110X25 მმ | ც |  | 22 | [8 empty] | 18 | 22-23-1 | პოლიეთილენის ქუროუნაგირის შეძენა, მოწყობა დ=110X25 მმ | ც |  | 22 | [8 empty] | 18 | 22-23-1 | პოლიეთილენის ქუროუნაგირის შეძენა, მოწყობა დ=110X25 მმ | ც |  | 22 | [8 empty] | 18 | 22-23-1 | პოლიეთილენის ქუროუნაგირის შეძენა, მოწყობა დ=110X25 მმ | ც |  | 22 | [8 empty] | 18 | 22-23-1 | პოლიეთილენის ქუროუნაგირის შეძენა, მოწყობა დ=110X25 მმ | ც |  | 22 | [8 empty] | 18 | 22-23-1 | პოლიეთილენის ქუროუნაგირის შეძენა, მოწყობა დ=110X25 მმ | ც |  | 22 | [8 empty] | 18 | 22-23-1 | პოლიეთილენის ქუროუნაგირის შეძენა, მოწყობა დ=110X25 მმ | ც |  | 22 | [8 empty] | 18 | 22-23-1 | პოლიეთილენის ქუროუნაგირის შეძენა, მოწყობა დ=110X25 მმ | ც |  | 22 | [8 empty] | 18 | 22-23-1 | პოლიეთილენის ქუროუნაგირის შეძენა, მოწყობა დ=110X25 მმ | ც |  | 22 | [8 empty] | 18 | 22-23-1 | პოლიეთილენის ქუროუნაგირის შეძენა, მოწყობა დ=110X25 მმ | ც |  | 22 | [8 empty] | 18 | 22-23-1 | პოლიეთილენის ქუროუნაგირის შეძენა, მოწყობა დ=110X25 მმ | ც |  | 22 | [8 empty] | 18 | 22-23-1 | პოლიეთილენის ქუროუნაგირის შეძენა, მოწყობა დ=110X25 მმ | ც |  | 22 | [8 empty] | 18 | 22-23-1 | პოლიეთილენის ქუროუნაგირის შეძენა, მოწყობა დ=110X25 მმ | ც |  | 22 | [8 empty] | 18 | 22-23-1 | პოლიეთილენის ქუროუნაგირის შეძენა, მოწყობა დ=110X25 მმ | ც |  | 22 | [8 empty] | 18 | 22-23-1 | პოლიეთილენის ქუროუნაგირის შეძენა, მოწყობა დ=110X25 მმ | ც |  | 22
| მუშა-მშენებლების შრომის დანახარჯი | კაც/სთ | 0.389 | [7 empty] | კონტრაქტორის მომსახურება |  |  | მუშა-მშენებლების შრომის დანახარჯი | კაც/სთ | 0.389 | 8.558 |  |  | 6 | 51.348 |  |  | 51.348 |  |  |  | მუშა-მშენებლების შრომის დანახარჯი | კაც/სთ | 0.389 | 8.558 |  |  | 6 | 51.348 |  |  | 51.348 |  |  |  | მუშა-მშენებლების შრომის დანახარჯი | კაც/სთ | 0.389 | 8.558 |  |  | 6 | 51.348 |  |  | 51.348 |  |  |  | მუშა-მშენებლების შრომის დანახარჯი | კაც/სთ | 0.389 | 8.558 |  |  | 6 | 51.348 |  |  | 51.348 |  |  |  | მუშა-მშენებლების შრომის დანახარჯი | კაც/სთ | 0.389 | 8.558 |  |  | 6 | 51.348 |  |  | 51.348 |  |  |  | მუშა-მშენებლების შრომის დანახარჯი | კაც/სთ | 0.389 | 8.558 |  |  | 6 | 51.348 |  |  | 51.348 |  |  |  | მუშა-მშენებლების შრომის დანახარჯი | კაც/სთ | 0.389 | 8.558 |  |  | 6 | 51.348 |  |  | 51.348 |  |  |  | მუშა-მშენებლების შრომის დანახარჯი | კაც/სთ | 0.389 | 8.558 |  |  | 6 | 51.348 |  |  | 51.348 |  |  |  | მუშა-მშენებლების შრომის დანახარჯი | კაც/სთ | 0.389 | 8.558 |  |  | 6 | 51.348 |  |  | 51.348 |  |  |  | მუშა-მშენებლების შრომის დანახარჯი | კაც/სთ | 0.389 | 8.558 |  |  | 6 | 51.348 |  |  | 51.348 |  |  |  | მუშა-მშენებლების შრომის დანახარჯი | კაც/სთ | 0.389 | 8.558 |  |  | 6 | 51.348 |  |  | 51.348 |  |  |  | მუშა-მშენებლების შრომის დანახარჯი | კაც/სთ | 0.389 | 8.558 |  |  | 6 | 51.348 |  |  | 51.348 |  |  |  | მუშა-მშენებლების შრომის დანახარჯი | კაც/სთ | 0.389 | 8.558 |  |  | 6 | 51.348 |  |  | 51.348 |  |  |  | მუშა-მშენებლების შრომის დანახარჯი | კაც/სთ | 0.389 | 8.558 |  |  | 6 | 51.348 |  |  | 51.348 |  |  |  | მუშა-მშენებლების შრომის დანახარჯი | კაც/სთ | 0.389 | 8.558 |  |  | 6 | 51.348 |  |  | 51.348 |  |  |  | მუშა-მშენებლების შრომის დანახარჯი | კაც/სთ | 0.389 | 8.558 |  |  | 6 | 51.348 |  |  | 51.348 |  |  |  | მუშა-მშენებლების შრომის დანახარჯი | კაც/სთ | 0.389 | 8.558 |  |  | 6 | 51.348 |  |  | 51.348 |  |  |  | მუშა-მშენებლების შრომის დანახარჯი | კაც/სთ | 0.389 | 8.558 |  |  | 6 | 51.348 |  |  | 51.348 |  |  |  | მუშა-მშენებლების შრომის დანახარჯი | კაც/სთ | 0.389 | 8.558 |  |  | 6 | 51.348 |  |  | 51.348 |  |  |  | მუშა-მშენებლების შრომის დანახარჯი | კაც/სთ | 0.389 | 8.558 |  |  | 6 | 51.348 |  |  | 51.348 |  |  |  | მუშა-მშენებლების შრომის დანახარჯი | კაც/სთ | 0.389 | 8.558 |  |  | 6 | 51.348 |  |  | 51.348 |  |  |  | მუშა-მშენებლების შრომის დანახარჯი | კაც/სთ | 0.389 | 8.558 |  |  | 6 | 51.348 |  |  | 51.348 |  |  |  | მუშა-მშენებლების შრომის დანახარჯი | კაც/სთ | 0.389 | 8.558 |  |  | 6 | 51.348 |  |  | 51.348 |  |  |  | მუშა-მშენებლების შრომის დანახარჯი | კაც/სთ | 0.389 | 8.558 |  |  | 6 | 51.348 |  |  | 51.348 |  |  |  | მუშა-მშენებლების შრომის დანახარჯი | კაც/სთ | 0.389 | 8.558 |  |  | 6 | 51.348 |  |  | 51.348 |  |  |  | მუშა-მშენებლების შრომის დანახარჯი | კაც/სთ | 0.389 | 8.558 |  |  | 6 | 51.348 |  |  | 51.348 |  |  |  | მუშა-მშენებლების შრომის დანახარჯი | კაც/სთ | 0.389 | 8.558 |  |  | 6 | 51.348 |  |  | 51.348 |  |  |  | მუშა-მშენებლების შრომის დანახარჯი | კაც/სთ | 0.389 | 8.558 |  |  | 6 | 51.348 |  |  | 51.348 |  |  |  | მუშა-მშენებლების შრომის დანახარჯი | კაც/სთ | 0.389 | 8.558 |  |  | 6 | 51.348 |  |  | 51.348 |  |  |  | მუშა-მშენებლების შრომის დანახარჯი | კაც/სთ | 0.389 | 8.558 |  |  | 6 | 51.348 |  |  | 51.348 |  |  |  | მუშა-მშენებლების შრომის დანახარჯი | კაც/სთ | 0.389 | 8.558 |  |  | 6 | 51.348 |  |  | 51.348 |  |  |  | მუშა-მშენებლების შრომის დანახარჯი | კაც/სთ | 0.389 | 8.558 |  |  | 6 | 51.348 |  |  | 51.348 |  |  |  | მუშა-მშენებლების შრომის დანახარჯი | კაც/სთ | 0.389 | 8.558 |  |  | 6 | 51.348 |  |  | 51.348 |  |  |  | მუშა-მშენებლების შრომის დანახარჯი | კაც/სთ | 0.389 | 8.558 |  |  | 6 | 51.348 |  |  | 51.348 |  |  |  | მუშა-მშენებლების შრომის დანახარჯი | კაც/სთ | 0.389 | 8.558 |  |  | 6 | 51.348 |  |  | 51.348 |  |  |  | მუშა-მშენებლების შრომის დანახარჯი | კაც/სთ | 0.389 | 8.558 |  |  | 6 | 51.348 |  |  | 51.348 |  |  |  | მუშა-მშენებლების შრომის დანახარჯი | კაც/სთ | 0.389 | 8.558 |  |  | 6 | 51.348 |  |  | 51.348 |  |  |  | მუშა-მშენებლების შრომის დანახარჯი | კაც/სთ | 0.389 | 8.558 |  |  | 6 | 51.348 |  |  | 51.348 |  |  |  | მუშა-მშენებლების შრომის დანახარჯი | კაც/სთ | 0.389 | 8.558 |  |  | 6 | 51.348 |  |  | 51.348 |  |  |  | მუშა-მშენებლების შრომის დანახარჯი | კაც/სთ | 0.389 | 8.558 |  |  | 6 | 51.348 |  |  | 51.348 |  |  |  | მუშა-მშენებლების შრომის დანახარჯი | კაც/სთ | 0.389 | 8.558 |  |  | 6 | 51.348 |  |  | 51.348 |  |  |  | მუშა-მშენებლების შრომის დანახარჯი | კაც/სთ | 0.389 | 8.558 |  |  | 6 | 51.348 |  |  | 51.348 |  |  |  | მუშა-მშენებლების შრომის დანახარჯი | კაც/სთ | 0.389 | 8.558 |  |  | 6 | 51.348 |  |  | 51.348 |  |  |  | მუშა-მშენებლების შრომის დანახარჯი | კაც/სთ | 0.389 | 8.558 |  |  | 6 | 51.348 |  |  | 51.348 |  |  |  | მუშა-მშენებლების შრომის დანახარჯი | კაც/სთ | 0.389 | 8.558 |  |  | 6 | 51.348 |  |  | 51.348 |  |  |  | მუშა-მშენებლების შრომის დანახარჯი | კაც/სთ | 0.389 | 8.558 |  |  | 6 | 51.348 |  |  | 51.348 |  |  |  | მუშა-მშენებლების შრომის დანახარჯი | კაც/სთ | 0.389 | 8.558 |  |  | 6 | 51.348 |  |  | 51.348 |  |  |  | მუშა-მშენებლების შრომის დანახარჯი | კაც/სთ | 0.389 | 8.558 |  |  | 6 | 51.348 |  |  | 51.348 |  |  |  | მუშა-მშენებლების შრომის დანახარჯი | კაც/სთ | 0.389 | 8.558 |  |  | 6 | 51.348 |  |  | 51.348 |  |  |  | მუშა-მშენებლების შრომის დანახარჯი | კაც/სთ | 0.389 | 8.558 |  |  | 6 | 51.348 |  |  | 51.348 |  |  |  | მუშა-მშენებლების შრომის დანახარჯი | კაც/სთ | 0.389 | 8.558 |  |  | 6 | 51.348 |  |  | 51.348 |  |  |  | მუშა-მშენებლების შრომის დანახარჯი | კაც/სთ | 0.389 | 8.558 |  |  | 6 | 51.348 |  |  | 51.348 |  |  |  | მუშა-მშენებლების შრომის დანახარჯი | კაც/სთ | 0.389 | 8.558 |  |  | 6 | 51.348 |  |  | 51.348 |  |  |  | მუშა-მშენებლების შრომის დანახარჯი | კაც/სთ | 0.389 | 8.558 |  |  | 6 | 51.348 |  |  | 51.348 |  |  |  | მუშა-მშენებლების შრომის დანახარჯი | კაც/სთ | 0.389 | 8.558 |  |  | 6 | 51.348 |  |  | 51.348 |  |  |  | მუშა-მშენებლების შრომის დანახარჯი | კაც/სთ | 0.389 | 8.558 |  |  | 6 | 51.348 |  |  | 51.348 |  |  |  | მუშა-მშენებლების შრომის დანახარჯი | კაც/სთ | 0.389 | 8.558 |  |  | 6 | 51.348 |  |  | 51.348 |  |  |  | მუშა-მშენებლების შრომის დანახარჯი | კაც/სთ | 0.389 | 8.558 |  |  | 6 | 51.348 |  |  | 51.348 |  |  |  | მუშა-მშენებლების შრომის დანახარჯი | კაც/სთ | 0.389 | 8.558 |  |  | 6 | 51.348 |  |  | 51.348 |  |  |  | მუშა-მშენებლების შრომის დანახარჯი | კაც/სთ | 0.389 | 8.558 |  |  | 6 | 51.348 |  |  | 51.348 |  |  |  | მუშა-მშენებლების შრომის დანახარჯი | კაც/სთ | 0.389 | 8.558 |  |  | 6 | 51.348 |  |  | 51.348 |  |  |  | მუშა-მშენებლების შრომის დანახარჯი | კაც/სთ | 0.389 | 8.558 |  |  | 6 | 51.348 |  |  | 51.348 |  |  |  | მუშა-მშენებლების შრომის დანახარჯი | კაც/სთ | 0.389 | 8.558 |  |  | 6 | 51.348 |  |  | 51.348
| სხვა მანქანები | ლარი | 0.151 | [7 empty] | კონტრაქტორის მომსახურება |  |  | სხვა მანქანები | ლარი | 0.151 | 3.322 |  |  |  |  | 3.2 | 10.6304 | 10.6304 |  |  |  | სხვა მანქანები | ლარი | 0.151 | 3.322 |  |  |  |  | 3.2 | 10.6304 | 10.6304 |  |  |  | სხვა მანქანები | ლარი | 0.151 | 3.322 |  |  |  |  | 3.2 | 10.6304 | 10.6304 |  |  |  | სხვა მანქანები | ლარი | 0.151 | 3.322 |  |  |  |  | 3.2 | 10.6304 | 10.6304 |  |  |  | სხვა მანქანები | ლარი | 0.151 | 3.322 |  |  |  |  | 3.2 | 10.6304 | 10.6304 |  |  |  | სხვა მანქანები | ლარი | 0.151 | 3.322 |  |  |  |  | 3.2 | 10.6304 | 10.6304 |  |  |  | სხვა მანქანები | ლარი | 0.151 | 3.322 |  |  |  |  | 3.2 | 10.6304 | 10.6304 |  |  |  | სხვა მანქანები | ლარი | 0.151 | 3.322 |  |  |  |  | 3.2 | 10.6304 | 10.6304 |  |  |  | სხვა მანქანები | ლარი | 0.151 | 3.322 |  |  |  |  | 3.2 | 10.6304 | 10.6304 |  |  |  | სხვა მანქანები | ლარი | 0.151 | 3.322 |  |  |  |  | 3.2 | 10.6304 | 10.6304 |  |  |  | სხვა მანქანები | ლარი | 0.151 | 3.322 |  |  |  |  | 3.2 | 10.6304 | 10.6304 |  |  |  | სხვა მანქანები | ლარი | 0.151 | 3.322 |  |  |  |  | 3.2 | 10.6304 | 10.6304 |  |  |  | სხვა მანქანები | ლარი | 0.151 | 3.322 |  |  |  |  | 3.2 | 10.6304 | 10.6304 |  |  |  | სხვა მანქანები | ლარი | 0.151 | 3.322 |  |  |  |  | 3.2 | 10.6304 | 10.6304 |  |  |  | სხვა მანქანები | ლარი | 0.151 | 3.322 |  |  |  |  | 3.2 | 10.6304 | 10.6304 |  |  |  | სხვა მანქანები | ლარი | 0.151 | 3.322 |  |  |  |  | 3.2 | 10.6304 | 10.6304 |  |  |  | სხვა მანქანები | ლარი | 0.151 | 3.322 |  |  |  |  | 3.2 | 10.6304 | 10.6304 |  |  |  | სხვა მანქანები | ლარი | 0.151 | 3.322 |  |  |  |  | 3.2 | 10.6304 | 10.6304 |  |  |  | სხვა მანქანები | ლარი | 0.151 | 3.322 |  |  |  |  | 3.2 | 10.6304 | 10.6304 |  |  |  | სხვა მანქანები | ლარი | 0.151 | 3.322 |  |  |  |  | 3.2 | 10.6304 | 10.6304 |  |  |  | სხვა მანქანები | ლარი | 0.151 | 3.322 |  |  |  |  | 3.2 | 10.6304 | 10.6304 |  |  |  | სხვა მანქანები | ლარი | 0.151 | 3.322 |  |  |  |  | 3.2 | 10.6304 | 10.6304 |  |  |  | სხვა მანქანები | ლარი | 0.151 | 3.322 |  |  |  |  | 3.2 | 10.6304 | 10.6304 |  |  |  | სხვა მანქანები | ლარი | 0.151 | 3.322 |  |  |  |  | 3.2 | 10.6304 | 10.6304 |  |  |  | სხვა მანქანები | ლარი | 0.151 | 3.322 |  |  |  |  | 3.2 | 10.6304 | 10.6304 |  |  |  | სხვა მანქანები | ლარი | 0.151 | 3.322 |  |  |  |  | 3.2 | 10.6304 | 10.6304 |  |  |  | სხვა მანქანები | ლარი | 0.151 | 3.322 |  |  |  |  | 3.2 | 10.6304 | 10.6304 |  |  |  | სხვა მანქანები | ლარი | 0.151 | 3.322 |  |  |  |  | 3.2 | 10.6304 | 10.6304 |  |  |  | სხვა მანქანები | ლარი | 0.151 | 3.322 |  |  |  |  | 3.2 | 10.6304 | 10.6304 |  |  |  | სხვა მანქანები | ლარი | 0.151 | 3.322 |  |  |  |  | 3.2 | 10.6304 | 10.6304 |  |  |  | სხვა მანქანები | ლარი | 0.151 | 3.322 |  |  |  |  | 3.2 | 10.6304 | 10.6304 |  |  |  | სხვა მანქანები | ლარი | 0.151 | 3.322 |  |  |  |  | 3.2 | 10.6304 | 10.6304 |  |  |  | სხვა მანქანები | ლარი | 0.151 | 3.322 |  |  |  |  | 3.2 | 10.6304 | 10.6304 |  |  |  | სხვა მანქანები | ლარი | 0.151 | 3.322 |  |  |  |  | 3.2 | 10.6304 | 10.6304 |  |  |  | სხვა მანქანები | ლარი | 0.151 | 3.322 |  |  |  |  | 3.2 | 10.6304 | 10.6304 |  |  |  | სხვა მანქანები | ლარი | 0.151 | 3.322 |  |  |  |  | 3.2 | 10.6304 | 10.6304 |  |  |  | სხვა მანქანები | ლარი | 0.151 | 3.322 |  |  |  |  | 3.2 | 10.6304 | 10.6304 |  |  |  | სხვა მანქანები | ლარი | 0.151 | 3.322 |  |  |  |  | 3.2 | 10.6304 | 10.6304 |  |  |  | სხვა მანქანები | ლარი | 0.151 | 3.322 |  |  |  |  | 3.2 | 10.6304 | 10.6304 |  |  |  | სხვა მანქანები | ლარი | 0.151 | 3.322 |  |  |  |  | 3.2 | 10.6304 | 10.6304 |  |  |  | სხვა მანქანები | ლარი | 0.151 | 3.322 |  |  |  |  | 3.2 | 10.6304 | 10.6304 |  |  |  | სხვა მანქანები | ლარი | 0.151 | 3.322 |  |  |  |  | 3.2 | 10.6304 | 10.6304 |  |  |  | სხვა მანქანები | ლარი | 0.151 | 3.322 |  |  |  |  | 3.2 | 10.6304 | 10.6304 |  |  |  | სხვა მანქანები | ლარი | 0.151 | 3.322 |  |  |  |  | 3.2 | 10.6304 | 10.6304 |  |  |  | სხვა მანქანები | ლარი | 0.151 | 3.322 |  |  |  |  | 3.2 | 10.6304 | 10.6304 |  |  |  | სხვა მანქანები | ლარი | 0.151 | 3.322 |  |  |  |  | 3.2 | 10.6304 | 10.6304 |  |  |  | სხვა მანქანები | ლარი | 0.151 | 3.322 |  |  |  |  | 3.2 | 10.6304 | 10.6304 |  |  |  | სხვა მანქანები | ლარი | 0.151 | 3.322 |  |  |  |  | 3.2 | 10.6304 | 10.6304 |  |  |  | სხვა მანქანები | ლარი | 0.151 | 3.322 |  |  |  |  | 3.2 | 10.6304 | 10.6304 |  |  |  | სხვა მანქანები | ლარი | 0.151 | 3.322 |  |  |  |  | 3.2 | 10.6304 | 10.6304 |  |  |  | სხვა მანქანები | ლარი | 0.151 | 3.322 |  |  |  |  | 3.2 | 10.6304 | 10.6304 |  |  |  | სხვა მანქანები | ლარი | 0.151 | 3.322 |  |  |  |  | 3.2 | 10.6304 | 10.6304 |  |  |  | სხვა მანქანები | ლარი | 0.151 | 3.322 |  |  |  |  | 3.2 | 10.6304 | 10.6304 |  |  |  | სხვა მანქანები | ლარი | 0.151 | 3.322 |  |  |  |  | 3.2 | 10.6304 | 10.6304 |  |  |  | სხვა მანქანები | ლარი | 0.151 | 3.322 |  |  |  |  | 3.2 | 10.6304 | 10.6304 |  |  |  | სხვა მანქანები | ლარი | 0.151 | 3.322 |  |  |  |  | 3.2 | 10.6304 | 10.6304 |  |  |  | სხვა მანქანები | ლარი | 0.151 | 3.322 |  |  |  |  | 3.2 | 10.6304 | 10.6304 |  |  |  | სხვა მანქანები | ლარი | 0.151 | 3.322 |  |  |  |  | 3.2 | 10.6304 | 10.6304 |  |  |  | სხვა მანქანები | ლარი | 0.151 | 3.322 |  |  |  |  | 3.2 | 10.6304 | 10.6304 |  |  |  | სხვა მანქანები | ლარი | 0.151 | 3.322 |  |  |  |  | 3.2 | 10.6304 | 10.6304 |  |  |  | სხვა მანქანები | ლარი | 0.151 | 3.322 |  |  |  |  | 3.2 | 10.6304 | 10.6304 |  |  |  | სხვა მანქანები | ლარი | 0.151 | 3.322 |  |  |  |  | 3.2 | 10.6304 | 10.6304 |  |  |  | სხვა მანქანები | ლარი | 0.151 | 3.322 |  |  |  |  | 3.2 | 10.6304 | 10.6304
| მატერიალური რესურსები | [9 empty] | კონტრაქტორის მომსახურება |  |  | მატერიალური რესურსები | [13 empty] | მატერიალური რესურსები | [13 empty] | მატერიალური რესურსები | [13 empty] | მატერიალური რესურსები | [13 empty] | მატერიალური რესურსები | [13 empty] | მატერიალური რესურსები | [13 empty] | მატერიალური რესურსები | [13 empty] | მატერიალური რესურსები | [13 empty] | მატერიალური რესურსები | [13 empty] | მატერიალური რესურსები | [13 empty] | მატერიალური რესურსები | [13 empty] | მატერიალური რესურსები | [13 empty] | მატერიალური რესურსები | [13 empty] | მატერიალური რესურსები | [13 empty] | მატერიალური რესურსები | [13 empty] | მატერიალური რესურსები | [13 empty] | მატერიალური რესურსები | [13 empty] | მატერიალური რესურსები | [13 empty] | მატერიალური რესურსები | [13 empty] | მატერიალური რესურსები | [13 empty] | მატერიალური რესურსები | [13 empty] | მატერიალური რესურსები | [13 empty] | მატერიალური რესურსები | [13 empty] | მატერიალური რესურსები | [13 empty] | მატერიალური რესურსები | [13 empty] | მატერიალური რესურსები | [13 empty] | მატერიალური რესურსები | [13 empty] | მატერიალური რესურსები | [13 empty] | მატერიალური რესურსები | [13 empty] | მატერიალური რესურსები | [13 empty] | მატერიალური რესურსები | [13 empty] | მატერიალური რესურსები | [13 empty] | მატერიალური რესურსები | [13 empty] | მატერიალური რესურსები | [13 empty] | მატერიალური რესურსები | [13 empty] | მატერიალური რესურსები | [13 empty] | მატერიალური რესურსები | [13 empty] | მატერიალური რესურსები | [13 empty] | მატერიალური რესურსები | [13 empty] | მატერიალური რესურსები | [13 empty] | მატერიალური რესურსები | [13 empty] | მატერიალური რესურსები | [13 empty] | მატერიალური რესურსები | [13 empty] | მატერიალური რესურსები | [13 empty] | მატერიალური რესურსები | [13 empty] | მატერიალური რესურსები | [13 empty] | მატერიალური რესურსები | [13 empty] | მატერიალური რესურსები | [13 empty] | მატერიალური რესურსები | [13 empty] | მატერიალური რესურსები | [13 empty] | მატერიალური რესურსები | [13 empty] | მატერიალური რესურსები | [13 empty] | მატერიალური რესურსები | [13 empty] | მატერიალური რესურსები | [13 empty] | მატერიალური რესურსები | [13 empty] | მატერიალური რესურსები | [13 empty] | მატერიალური რესურსები | [13 empty] | მატერიალური რესურსები | [13 empty] | მატერიალური რესურსები | [13 empty] | მატერიალური რესურსები | [13 empty] | მატერიალური რესურსები | [13 empty] | მატერიალური რესურსები | [13 empty] | მატერიალური რესურსები
| პოლიეთილენის ელ მუხლი d=63 მმ 45° | ც | 1 | [7 empty] | gwp |  | J20I-15025 | პოლიეთილენის ელექტრო უნაგირი დ=110/25 მმ | ც |  | 22 | 36.0169 | 792.3729 |  |  |  |  | 792.3729 |  |  | J20I-15025 | პოლიეთილენის ელექტრო უნაგირი დ=110/25 მმ | ც |  | 22 | 36.0169 | 792.3729 |  |  |  |  | 792.3729 |  |  | J20I-15025 | პოლიეთილენის ელექტრო უნაგირი დ=110/25 მმ | ც |  | 22 | 36.0169 | 792.3729 |  |  |  |  | 792.3729 |  |  | J20I-15025 | პოლიეთილენის ელექტრო უნაგირი დ=110/25 მმ | ც |  | 22 | 36.0169 | 792.3729 |  |  |  |  | 792.3729 |  |  | J20I-15025 | პოლიეთილენის ელექტრო უნაგირი დ=110/25 მმ | ც |  | 22 | 36.0169 | 792.3729 |  |  |  |  | 792.3729 |  |  | J20I-15025 | პოლიეთილენის ელექტრო უნაგირი დ=110/25 მმ | ც |  | 22 | 36.0169 | 792.3729 |  |  |  |  | 792.3729 |  |  | J20I-15025 | პოლიეთილენის ელექტრო უნაგირი დ=110/25 მმ | ც |  | 22 | 36.0169 | 792.3729 |  |  |  |  | 792.3729 |  |  | J20I-15025 | პოლიეთილენის ელექტრო უნაგირი დ=110/25 მმ | ც |  | 22 | 36.0169 | 792.3729 |  |  |  |  | 792.3729 |  |  | J20I-15025 | პოლიეთილენის ელექტრო უნაგირი დ=110/25 მმ | ც |  | 22 | 36.0169 | 792.3729 |  |  |  |  | 792.3729 |  |  | J20I-15025 | პოლიეთილენის ელექტრო უნაგირი დ=110/25 მმ | ც |  | 22 | 36.0169 | 792.3729 |  |  |  |  | 792.3729 |  |  | J20I-15025 | პოლიეთილენის ელექტრო უნაგირი დ=110/25 მმ | ც |  | 22 | 36.0169 | 792.3729 |  |  |  |  | 792.3729 |  |  | J20I-15025 | პოლიეთილენის ელექტრო უნაგირი დ=110/25 მმ | ც |  | 22 | 36.0169 | 792.3729 |  |  |  |  | 792.3729 |  |  | J20I-15025 | პოლიეთილენის ელექტრო უნაგირი დ=110/25 მმ | ც |  | 22 | 36.0169 | 792.3729 |  |  |  |  | 792.3729 |  |  | J20I-15025 | პოლიეთილენის ელექტრო უნაგირი დ=110/25 მმ | ც |  | 22 | 36.0169 | 792.3729 |  |  |  |  | 792.3729 |  |  | J20I-15025 | პოლიეთილენის ელექტრო უნაგირი დ=110/25 მმ | ც |  | 22 | 36.0169 | 792.3729 |  |  |  |  | 792.3729 |  |  | J20I-15025 | პოლიეთილენის ელექტრო უნაგირი დ=110/25 მმ | ც |  | 22 | 36.0169 | 792.3729 |  |  |  |  | 792.3729 |  |  | J20I-15025 | პოლიეთილენის ელექტრო უნაგირი დ=110/25 მმ | ც |  | 22 | 36.0169 | 792.3729 |  |  |  |  | 792.3729 |  |  | J20I-15025 | პოლიეთილენის ელექტრო უნაგირი დ=110/25 მმ | ც |  | 22 | 36.0169 | 792.3729 |  |  |  |  | 792.3729 |  |  | J20I-15025 | პოლიეთილენის ელექტრო უნაგირი დ=110/25 მმ | ც |  | 22 | 36.0169 | 792.3729 |  |  |  |  | 792.3729 |  |  | J20I-15025 | პოლიეთილენის ელექტრო უნაგირი დ=110/25 მმ | ც |  | 22 | 36.0169 | 792.3729 |  |  |  |  | 792.3729 |  |  | J20I-15025 | პოლიეთილენის ელექტრო უნაგირი დ=110/25 მმ | ც |  | 22 | 36.0169 | 792.3729 |  |  |  |  | 792.3729 |  |  | J20I-15025 | პოლიეთილენის ელექტრო უნაგირი დ=110/25 მმ | ც |  | 22 | 36.0169 | 792.3729 |  |  |  |  | 792.3729 |  |  | J20I-15025 | პოლიეთილენის ელექტრო უნაგირი დ=110/25 მმ | ც |  | 22 | 36.0169 | 792.3729 |  |  |  |  | 792.3729 |  |  | J20I-15025 | პოლიეთილენის ელექტრო უნაგირი დ=110/25 მმ | ც |  | 22 | 36.0169 | 792.3729 |  |  |  |  | 792.3729 |  |  | J20I-15025 | პოლიეთილენის ელექტრო უნაგირი დ=110/25 მმ | ც |  | 22 | 36.0169 | 792.3729 |  |  |  |  | 792.3729 |  |  | J20I-15025 | პოლიეთილენის ელექტრო უნაგირი დ=110/25 მმ | ც |  | 22 | 36.0169 | 792.3729 |  |  |  |  | 792.3729 |  |  | J20I-15025 | პოლიეთილენის ელექტრო უნაგირი დ=110/25 მმ | ც |  | 22 | 36.0169 | 792.3729 |  |  |  |  | 792.3729 |  |  | J20I-15025 | პოლიეთილენის ელექტრო უნაგირი დ=110/25 მმ | ც |  | 22 | 36.0169 | 792.3729 |  |  |  |  | 792.3729 |  |  | J20I-15025 | პოლიეთილენის ელექტრო უნაგირი დ=110/25 მმ | ც |  | 22 | 36.0169 | 792.3729 |  |  |  |  | 792.3729 |  |  | J20I-15025 | პოლიეთილენის ელექტრო უნაგირი დ=110/25 მმ | ც |  | 22 | 36.0169 | 792.3729 |  |  |  |  | 792.3729 |  |  | J20I-15025 | პოლიეთილენის ელექტრო უნაგირი დ=110/25 მმ | ც |  | 22 | 36.0169 | 792.3729 |  |  |  |  | 792.3729 |  |  | J20I-15025 | პოლიეთილენის ელექტრო უნაგირი დ=110/25 მმ | ც |  | 22 | 36.0169 | 792.3729 |  |  |  |  | 792.3729 |  |  | J20I-15025 | პოლიეთილენის ელექტრო უნაგირი დ=110/25 მმ | ც |  | 22 | 36.0169 | 792.3729 |  |  |  |  | 792.3729 |  |  | J20I-15025 | პოლიეთილენის ელექტრო უნაგირი დ=110/25 მმ | ც |  | 22 | 36.0169 | 792.3729 |  |  |  |  | 792.3729 |  |  | J20I-15025 | პოლიეთილენის ელექტრო უნაგირი დ=110/25 მმ | ც |  | 22 | 36.0169 | 792.3729 |  |  |  |  | 792.3729 |  |  | J20I-15025 | პოლიეთილენის ელექტრო უნაგირი დ=110/25 მმ | ც |  | 22 | 36.0169 | 792.3729 |  |  |  |  | 792.3729 |  |  | J20I-15025 | პოლიეთილენის ელექტრო უნაგირი დ=110/25 მმ | ც |  | 22 | 36.0169 | 792.3729 |  |  |  |  | 792.3729 |  |  | J20I-15025 | პოლიეთილენის ელექტრო უნაგირი დ=110/25 მმ | ც |  | 22 | 36.0169 | 792.3729 |  |  |  |  | 792.3729 |  |  | J20I-15025 | პოლიეთილენის ელექტრო უნაგირი დ=110/25 მმ | ც |  | 22 | 36.0169 | 792.3729 |  |  |  |  | 792.3729 |  |  | J20I-15025 | პოლიეთილენის ელექტრო უნაგირი დ=110/25 მმ | ც |  | 22 | 36.0169 | 792.3729 |  |  |  |  | 792.3729 |  |  | J20I-15025 | პოლიეთილენის ელექტრო უნაგირი დ=110/25 მმ | ც |  | 22 | 36.0169 | 792.3729 |  |  |  |  | 792.3729 |  |  | J20I-15025 | პოლიეთილენის ელექტრო უნაგირი დ=110/25 მმ | ც |  | 22 | 36.0169 | 792.3729 |  |  |  |  | 792.3729 |  |  | J20I-15025 | პოლიეთილენის ელექტრო უნაგირი დ=110/25 მმ | ც |  | 22 | 36.0169 | 792.3729 |  |  |  |  | 792.3729 |  |  | J20I-15025 | პოლიეთილენის ელექტრო უნაგირი დ=110/25 მმ | ც |  | 22 | 36.0169 | 792.3729 |  |  |  |  | 792.3729 |  |  | J20I-15025 | პოლიეთილენის ელექტრო უნაგირი დ=110/25 მმ | ც |  | 22 | 36.0169 | 792.3729 |  |  |  |  | 792.3729 |  |  | J20I-15025 | პოლიეთილენის ელექტრო უნაგირი დ=110/25 მმ | ც |  | 22 | 36.0169 | 792.3729 |  |  |  |  | 792.3729 |  |  | J20I-15025 | პოლიეთილენის ელექტრო უნაგირი დ=110/25 მმ | ც |  | 22 | 36.0169 | 792.3729 |  |  |  |  | 792.3729 |  |  | J20I-15025 | პოლიეთილენის ელექტრო უნაგირი დ=110/25 მმ | ც |  | 22 | 36.0169 | 792.3729 |  |  |  |  | 792.3729 |  |  | J20I-15025 | პოლიეთილენის ელექტრო უნაგირი დ=110/25 მმ | ც |  | 22 | 36.0169 | 792.3729 |  |  |  |  | 792.3729 |  |  | J20I-15025 | პოლიეთილენის ელექტრო უნაგირი დ=110/25 მმ | ც |  | 22 | 36.0169 | 792.3729 |  |  |  |  | 792.3729 |  |  | J20I-15025 | პოლიეთილენის ელექტრო უნაგირი დ=110/25 მმ | ც |  | 22 | 36.0169 | 792.3729 |  |  |  |  | 792.3729 |  |  | J20I-15025 | პოლიეთილენის ელექტრო უნაგირი დ=110/25 მმ | ც |  | 22 | 36.0169 | 792.3729 |  |  |  |  | 792.3729 |  |  | J20I-15025 | პოლიეთილენის ელექტრო უნაგირი დ=110/25 მმ | ც |  | 22 | 36.0169 | 792.3729 |  |  |  |  | 792.3729 |  |  | J20I-15025 | პოლიეთილენის ელექტრო უნაგირი დ=110/25 მმ | ც |  | 22 | 36.0169 | 792.3729 |  |  |  |  | 792.3729 |  |  | J20I-15025 | პოლიეთილენის ელექტრო უნაგირი დ=110/25 მმ | ც |  | 22 | 36.0169 | 792.3729 |  |  |  |  | 792.3729 |  |  | J20I-15025 | პოლიეთილენის ელექტრო უნაგირი დ=110/25 მმ | ც |  | 22 | 36.0169 | 792.3729 |  |  |  |  | 792.3729 |  |  | J20I-15025 | პოლიეთილენის ელექტრო უნაგირი დ=110/25 მმ | ც |  | 22 | 36.0169 | 792.3729 |  |  |  |  | 792.3729 |  |  | J20I-15025 | პოლიეთილენის ელექტრო უნაგირი დ=110/25 მმ | ც |  | 22 | 36.0169 | 792.3729 |  |  |  |  | 792.3729 |  |  | J20I-15025 | პოლიეთილენის ელექტრო უნაგირი დ=110/25 მმ | ც |  | 22 | 36.0169 | 792.3729 |  |  |  |  | 792.3729 |  |  | J20I-15025 | პოლიეთილენის ელექტრო უნაგირი დ=110/25 მმ | ც |  | 22 | 36.0169 | 792.3729 |  |  |  |  | 792.3729 |  |  | J20I-15025 | პოლიეთილენის ელექტრო უნაგირი დ=110/25 მმ | ც |  | 22 | 36.0169 | 792.3729 |  |  |  |  | 792.3729 |  |  | J20I-15025 | პოლიეთილენის ელექტრო უნაგირი დ=110/25 მმ | ც |  | 22 | 36.0169 | 792.3729 |  |  |  |  | 792.3729 |  |  | J20I-15025 | პოლიეთილენის ელექტრო უნაგირი დ=110/25 მმ | ც |  | 22 | 36.0169 | 792.3729 |  |  |  |  | 792.3729
| სხვა მასალები | ლარი | 0.024 | [7 empty] | კონტრაქტორის მასალა |  |  | სხვა მასალები | ლარი | 0.024 | 0.528 | 3.2 | 1.6896 |  |  |  |  | 1.6896 |  |  |  | სხვა მასალები | ლარი | 0.024 | 0.528 | 3.2 | 1.6896 |  |  |  |  | 1.6896 |  |  |  | სხვა მასალები | ლარი | 0.024 | 0.528 | 3.2 | 1.6896 |  |  |  |  | 1.6896 |  |  |  | სხვა მასალები | ლარი | 0.024 | 0.528 | 3.2 | 1.6896 |  |  |  |  | 1.6896 |  |  |  | სხვა მასალები | ლარი | 0.024 | 0.528 | 3.2 | 1.6896 |  |  |  |  | 1.6896 |  |  |  | სხვა მასალები | ლარი | 0.024 | 0.528 | 3.2 | 1.6896 |  |  |  |  | 1.6896 |  |  |  | სხვა მასალები | ლარი | 0.024 | 0.528 | 3.2 | 1.6896 |  |  |  |  | 1.6896 |  |  |  | სხვა მასალები | ლარი | 0.024 | 0.528 | 3.2 | 1.6896 |  |  |  |  | 1.6896 |  |  |  | სხვა მასალები | ლარი | 0.024 | 0.528 | 3.2 | 1.6896 |  |  |  |  | 1.6896 |  |  |  | სხვა მასალები | ლარი | 0.024 | 0.528 | 3.2 | 1.6896 |  |  |  |  | 1.6896 |  |  |  | სხვა მასალები | ლარი | 0.024 | 0.528 | 3.2 | 1.6896 |  |  |  |  | 1.6896 |  |  |  | სხვა მასალები | ლარი | 0.024 | 0.528 | 3.2 | 1.6896 |  |  |  |  | 1.6896 |  |  |  | სხვა მასალები | ლარი | 0.024 | 0.528 | 3.2 | 1.6896 |  |  |  |  | 1.6896 |  |  |  | სხვა მასალები | ლარი | 0.024 | 0.528 | 3.2 | 1.6896 |  |  |  |  | 1.6896 |  |  |  | სხვა მასალები | ლარი | 0.024 | 0.528 | 3.2 | 1.6896 |  |  |  |  | 1.6896 |  |  |  | სხვა მასალები | ლარი | 0.024 | 0.528 | 3.2 | 1.6896 |  |  |  |  | 1.6896 |  |  |  | სხვა მასალები | ლარი | 0.024 | 0.528 | 3.2 | 1.6896 |  |  |  |  | 1.6896 |  |  |  | სხვა მასალები | ლარი | 0.024 | 0.528 | 3.2 | 1.6896 |  |  |  |  | 1.6896 |  |  |  | სხვა მასალები | ლარი | 0.024 | 0.528 | 3.2 | 1.6896 |  |  |  |  | 1.6896 |  |  |  | სხვა მასალები | ლარი | 0.024 | 0.528 | 3.2 | 1.6896 |  |  |  |  | 1.6896 |  |  |  | სხვა მასალები | ლარი | 0.024 | 0.528 | 3.2 | 1.6896 |  |  |  |  | 1.6896 |  |  |  | სხვა მასალები | ლარი | 0.024 | 0.528 | 3.2 | 1.6896 |  |  |  |  | 1.6896 |  |  |  | სხვა მასალები | ლარი | 0.024 | 0.528 | 3.2 | 1.6896 |  |  |  |  | 1.6896 |  |  |  | სხვა მასალები | ლარი | 0.024 | 0.528 | 3.2 | 1.6896 |  |  |  |  | 1.6896 |  |  |  | სხვა მასალები | ლარი | 0.024 | 0.528 | 3.2 | 1.6896 |  |  |  |  | 1.6896 |  |  |  | სხვა მასალები | ლარი | 0.024 | 0.528 | 3.2 | 1.6896 |  |  |  |  | 1.6896 |  |  |  | სხვა მასალები | ლარი | 0.024 | 0.528 | 3.2 | 1.6896 |  |  |  |  | 1.6896 |  |  |  | სხვა მასალები | ლარი | 0.024 | 0.528 | 3.2 | 1.6896 |  |  |  |  | 1.6896 |  |  |  | სხვა მასალები | ლარი | 0.024 | 0.528 | 3.2 | 1.6896 |  |  |  |  | 1.6896 |  |  |  | სხვა მასალები | ლარი | 0.024 | 0.528 | 3.2 | 1.6896 |  |  |  |  | 1.6896 |  |  |  | სხვა მასალები | ლარი | 0.024 | 0.528 | 3.2 | 1.6896 |  |  |  |  | 1.6896 |  |  |  | სხვა მასალები | ლარი | 0.024 | 0.528 | 3.2 | 1.6896 |  |  |  |  | 1.6896 |  |  |  | სხვა მასალები | ლარი | 0.024 | 0.528 | 3.2 | 1.6896 |  |  |  |  | 1.6896 |  |  |  | სხვა მასალები | ლარი | 0.024 | 0.528 | 3.2 | 1.6896 |  |  |  |  | 1.6896 |  |  |  | სხვა მასალები | ლარი | 0.024 | 0.528 | 3.2 | 1.6896 |  |  |  |  | 1.6896 |  |  |  | სხვა მასალები | ლარი | 0.024 | 0.528 | 3.2 | 1.6896 |  |  |  |  | 1.6896 |  |  |  | სხვა მასალები | ლარი | 0.024 | 0.528 | 3.2 | 1.6896 |  |  |  |  | 1.6896 |  |  |  | სხვა მასალები | ლარი | 0.024 | 0.528 | 3.2 | 1.6896 |  |  |  |  | 1.6896 |  |  |  | სხვა მასალები | ლარი | 0.024 | 0.528 | 3.2 | 1.6896 |  |  |  |  | 1.6896 |  |  |  | სხვა მასალები | ლარი | 0.024 | 0.528 | 3.2 | 1.6896 |  |  |  |  | 1.6896 |  |  |  | სხვა მასალები | ლარი | 0.024 | 0.528 | 3.2 | 1.6896 |  |  |  |  | 1.6896 |  |  |  | სხვა მასალები | ლარი | 0.024 | 0.528 | 3.2 | 1.6896 |  |  |  |  | 1.6896 |  |  |  | სხვა მასალები | ლარი | 0.024 | 0.528 | 3.2 | 1.6896 |  |  |  |  | 1.6896 |  |  |  | სხვა მასალები | ლარი | 0.024 | 0.528 | 3.2 | 1.6896 |  |  |  |  | 1.6896 |  |  |  | სხვა მასალები | ლარი | 0.024 | 0.528 | 3.2 | 1.6896 |  |  |  |  | 1.6896 |  |  |  | სხვა მასალები | ლარი | 0.024 | 0.528 | 3.2 | 1.6896 |  |  |  |  | 1.6896 |  |  |  | სხვა მასალები | ლარი | 0.024 | 0.528 | 3.2 | 1.6896 |  |  |  |  | 1.6896 |  |  |  | სხვა მასალები | ლარი | 0.024 | 0.528 | 3.2 | 1.6896 |  |  |  |  | 1.6896 |  |  |  | სხვა მასალები | ლარი | 0.024 | 0.528 | 3.2 | 1.6896 |  |  |  |  | 1.6896 |  |  |  | სხვა მასალები | ლარი | 0.024 | 0.528 | 3.2 | 1.6896 |  |  |  |  | 1.6896 |  |  |  | სხვა მასალები | ლარი | 0.024 | 0.528 | 3.2 | 1.6896 |  |  |  |  | 1.6896 |  |  |  | სხვა მასალები | ლარი | 0.024 | 0.528 | 3.2 | 1.6896 |  |  |  |  | 1.6896 |  |  |  | სხვა მასალები | ლარი | 0.024 | 0.528 | 3.2 | 1.6896 |  |  |  |  | 1.6896 |  |  |  | სხვა მასალები | ლარი | 0.024 | 0.528 | 3.2 | 1.6896 |  |  |  |  | 1.6896 |  |  |  | სხვა მასალები | ლარი | 0.024 | 0.528 | 3.2 | 1.6896 |  |  |  |  | 1.6896 |  |  |  | სხვა მასალები | ლარი | 0.024 | 0.528 | 3.2 | 1.6896 |  |  |  |  | 1.6896 |  |  |  | სხვა მასალები | ლარი | 0.024 | 0.528 | 3.2 | 1.6896 |  |  |  |  | 1.6896 |  |  |  | სხვა მასალები | ლარი | 0.024 | 0.528 | 3.2 | 1.6896 |  |  |  |  | 1.6896 |  |  |  | სხვა მასალები | ლარი | 0.024 | 0.528 | 3.2 | 1.6896 |  |  |  |  | 1.6896 |  |  |  | სხვა მასალები | ლარი | 0.024 | 0.528 | 3.2 | 1.6896 |  |  |  |  | 1.6896 |  |  |  | სხვა მასალები | ლარი | 0.024 | 0.528 | 3.2 | 1.6896 |  |  |  |  | 1.6896 |  |  |  | სხვა მასალები | ლარი | 0.024 | 0.528 | 3.2 | 1.6896 |  |  |  |  | 1.6896 |  |  |  | სხვა მასალები | ლარი | 0.024 | 0.528 | 3.2 | 1.6896 |  |  |  |  | 1.6896
57 | პოლიეთილენის წამგვარის შეძენა, მოწყობა d=315 მმ 165° | ც | 4 | [7 empty] | კონტრაქტორის მომსახურება | 18 | 22-23-1 | პოლიეთილენის ქუროუნაგირის შეძენა, მოწყობა დ=110X25 მმ | ც |  | 22 | [8 empty] | 18 | 22-23-1 | პოლიეთილენის ქუროუნაგირის შეძენა, მოწყობა დ=110X25 მმ | ც |  | 22 | [8 empty] | 18 | 22-23-1 | პოლიეთილენის ქუროუნაგირის შეძენა, მოწყობა დ=110X25 მმ | ც |  | 22 | [8 empty] | 18 | 22-23-1 | პოლიეთილენის ქუროუნაგირის შეძენა, მოწყობა დ=110X25 მმ | ც |  | 22 | [8 empty] | 18 | 22-23-1 | პოლიეთილენის ქუროუნაგირის შეძენა, მოწყობა დ=110X25 მმ | ც |  | 22 | [8 empty] | 18 | 22-23-1 | პოლიეთილენის ქუროუნაგირის შეძენა, მოწყობა დ=110X25 მმ | ც |  | 22 | [8 empty] | 18 | 22-23-1 | პოლიეთილენის ქუროუნაგირის შეძენა, მოწყობა დ=110X25 მმ | ც |  | 22 | [8 empty] | 18 | 22-23-1 | პოლიეთილენის ქუროუნაგირის შეძენა, მოწყობა დ=110X25 მმ | ც |  | 22 | [8 empty] | 18 | 22-23-1 | პოლიეთილენის ქუროუნაგირის შეძენა, მოწყობა დ=110X25 მმ | ც |  | 22 | [8 empty] | 18 | 22-23-1 | პოლიეთილენის ქუროუნაგირის შეძენა, მოწყობა დ=110X25 მმ | ც |  | 22 | [8 empty] | 18 | 22-23-1 | პოლიეთილენის ქუროუნაგირის შეძენა, მოწყობა დ=110X25 მმ | ც |  | 22 | [8 empty] | 18 | 22-23-1 | პოლიეთილენის ქუროუნაგირის შეძენა, მოწყობა დ=110X25 მმ | ც |  | 22 | [8 empty] | 18 | 22-23-1 | პოლიეთილენის ქუროუნაგირის შეძენა, მოწყობა დ=110X25 მმ | ც |  | 22 | [8 empty] | 18 | 22-23-1 | პოლიეთილენის ქუროუნაგირის შეძენა, მოწყობა დ=110X25 მმ | ც |  | 22 | [8 empty] | 18 | 22-23-1 | პოლიეთილენის ქუროუნაგირის შეძენა, მოწყობა დ=110X25 მმ | ც |  | 22 | [8 empty] | 18 | 22-23-1 | პოლიეთილენის ქუროუნაგირის შეძენა, მოწყობა დ=110X25 მმ | ც |  | 22 | [8 empty] | 18 | 22-23-1 | პოლიეთილენის ქუროუნაგირის შეძენა, მოწყობა დ=110X25 მმ | ც |  | 22 | [8 empty] | 18 | 22-23-1 | პოლიეთილენის ქუროუნაგირის შეძენა, მოწყობა დ=110X25 მმ | ც |  | 22 | [8 empty] | 18 | 22-23-1 | პოლიეთილენის ქუროუნაგირის შეძენა, მოწყობა დ=110X25 მმ | ც |  | 22 | [8 empty] | 18 | 22-23-1 | პოლიეთილენის ქუროუნაგირის შეძენა, მოწყობა დ=110X25 მმ | ც |  | 22 | [8 empty] | 18 | 22-23-1 | პოლიეთილენის ქუროუნაგირის შეძენა, მოწყობა დ=110X25 მმ | ც |  | 22 | [8 empty] | 18 | 22-23-1 | პოლიეთილენის ქუროუნაგირის შეძენა, მოწყობა დ=110X25 მმ | ც |  | 22 | [8 empty] | 18 | 22-23-1 | პოლიეთილენის ქუროუნაგირის შეძენა, მოწყობა დ=110X25 მმ | ც |  | 22 | [8 empty] | 18 | 22-23-1 | პოლიეთილენის ქუროუნაგირის შეძენა, მოწყობა დ=110X25 მმ | ც |  | 22 | [8 empty] | 18 | 22-23-1 | პოლიეთილენის ქუროუნაგირის შეძენა, მოწყობა დ=110X25 მმ | ც |  | 22 | [8 empty] | 18 | 22-23-1 | პოლიეთილენის ქუროუნაგირის შეძენა, მოწყობა დ=110X25 მმ | ც |  | 22 | [8 empty] | 18 | 22-23-1 | პოლიეთილენის ქუროუნაგირის შეძენა, მოწყობა დ=110X25 მმ | ც |  | 22 | [8 empty] | 18 | 22-23-1 | პოლიეთილენის ქუროუნაგირის შეძენა, მოწყობა დ=110X25 მმ | ც |  | 22 | [8 empty] | 18 | 22-23-1 | პოლიეთილენის ქუროუნაგირის შეძენა, მოწყობა დ=110X25 მმ | ც |  | 22 | [8 empty] | 18 | 22-23-1 | პოლიეთილენის ქუროუნაგირის შეძენა, მოწყობა დ=110X25 მმ | ც |  | 22 | [8 empty] | 18 | 22-23-1 | პოლიეთილენის ქუროუნაგირის შეძენა, მოწყობა დ=110X25 მმ | ც |  | 22 | [8 empty] | 18 | 22-23-1 | პოლიეთილენის ქუროუნაგირის შეძენა, მოწყობა დ=110X25 მმ | ც |  | 22 | [8 empty] | 18 | 22-23-1 | პოლიეთილენის ქუროუნაგირის შეძენა, მოწყობა დ=110X25 მმ | ც |  | 22 | [8 empty] | 18 | 22-23-1 | პოლიეთილენის ქუროუნაგირის შეძენა, მოწყობა დ=110X25 მმ | ც |  | 22 | [8 empty] | 18 | 22-23-1 | პოლიეთილენის ქუროუნაგირის შეძენა, მოწყობა დ=110X25 მმ | ც |  | 22 | [8 empty] | 18 | 22-23-1 | პოლიეთილენის ქუროუნაგირის შეძენა, მოწყობა დ=110X25 მმ | ც |  | 22 | [8 empty] | 18 | 22-23-1 | პოლიეთილენის ქუროუნაგირის შეძენა, მოწყობა დ=110X25 მმ | ც |  | 22 | [8 empty] | 18 | 22-23-1 | პოლიეთილენის ქუროუნაგირის შეძენა, მოწყობა დ=110X25 მმ | ც |  | 22 | [8 empty] | 18 | 22-23-1 | პოლიეთილენის ქუროუნაგირის შეძენა, მოწყობა დ=110X25 მმ | ც |  | 22 | [8 empty] | 18 | 22-23-1 | პოლიეთილენის ქუროუნაგირის შეძენა, მოწყობა დ=110X25 მმ | ც |  | 22 | [8 empty] | 18 | 22-23-1 | პოლიეთილენის ქუროუნაგირის შეძენა, მოწყობა დ=110X25 მმ | ც |  | 22 | [8 empty] | 18 | 22-23-1 | პოლიეთილენის ქუროუნაგირის შეძენა, მოწყობა დ=110X25 მმ | ც |  | 22 | [8 empty] | 18 | 22-23-1 | პოლიეთილენის ქუროუნაგირის შეძენა, მოწყობა დ=110X25 მმ | ც |  | 22 | [8 empty] | 18 | 22-23-1 | პოლიეთილენის ქუროუნაგირის შეძენა, მოწყობა დ=110X25 მმ | ც |  | 22 | [8 empty] | 18 | 22-23-1 | პოლიეთილენის ქუროუნაგირის შეძენა, მოწყობა დ=110X25 მმ | ც |  | 22 | [8 empty] | 18 | 22-23-1 | პოლიეთილენის ქუროუნაგირის შეძენა, მოწყობა დ=110X25 მმ | ც |  | 22 | [8 empty] | 18 | 22-23-1 | პოლიეთილენის ქუროუნაგირის შეძენა, მოწყობა დ=110X25 მმ | ც |  | 22 | [8 empty] | 18 | 22-23-1 | პოლიეთილენის ქუროუნაგირის შეძენა, მოწყობა დ=110X25 მმ | ც |  | 22 | [8 empty] | 18 | 22-23-1 | პოლიეთილენის ქუროუნაგირის შეძენა, მოწყობა დ=110X25 მმ | ც |  | 22 | [8 empty] | 18 | 22-23-1 | პოლიეთილენის ქუროუნაგირის შეძენა, მოწყობა დ=110X25 მმ | ც |  | 22 | [8 empty] | 18 | 22-23-1 | პოლიეთილენის ქუროუნაგირის შეძენა, მოწყობა დ=110X25 მმ | ც |  | 22 | [8 empty] | 18 | 22-23-1 | პოლიეთილენის ქუროუნაგირის შეძენა, მოწყობა დ=110X25 მმ | ც |  | 22 | [8 empty] | 18 | 22-23-1 | პოლიეთილენის ქუროუნაგირის შეძენა, მოწყობა დ=110X25 მმ | ც |  | 22 | [8 empty] | 18 | 22-23-1 | პოლიეთილენის ქუროუნაგირის შეძენა, მოწყობა დ=110X25 მმ | ც |  | 22 | [8 empty] | 18 | 22-23-1 | პოლიეთილენის ქუროუნაგირის შეძენა, მოწყობა დ=110X25 მმ | ც |  | 22 | [8 empty] | 18 | 22-23-1 | პოლიეთილენის ქუროუნაგირის შეძენა, მოწყობა დ=110X25 მმ | ც |  | 22 | [8 empty] | 18 | 22-23-1 | პოლიეთილენის ქუროუნაგირის შეძენა, მოწყობა დ=110X25 მმ | ც |  | 22 | [8 empty] | 18 | 22-23-1 | პოლიეთილენის ქუროუნაგირის შეძენა, მოწყობა დ=110X25 მმ | ც |  | 22 | [8 empty] | 18 | 22-23-1 | პოლიეთილენის ქუროუნაგირის შეძენა, მოწყობა დ=110X25 მმ | ც |  | 22 | [8 empty] | 18 | 22-23-1 | პოლიეთილენის ქუროუნაგირის შეძენა, მოწყობა დ=110X25 მმ | ც |  | 22 | [8 empty] | 18 | 22-23-1 | პოლიეთილენის ქუროუნაგირის შეძენა, მოწყობა დ=110X25 მმ | ც |  | 22 | [8 empty] | 18 | 22-23-1 | პოლიეთილენის ქუროუნაგირის შეძენა, მოწყობა დ=110X25 მმ | ც |  | 22 | [8 empty] | 18 | 22-23-1 | პოლიეთილენის ქუროუნაგირის შეძენა, მოწყობა დ=110X25 მმ | ც |  | 22
| მუშა-მშენებლების შრომის დანახარჯი | კაც/სთ | 1.556 | [7 empty] | კონტრაქტორის მომსახურება |  |  | მუშა-მშენებლების შრომის დანახარჯი | კაც/სთ | 0.389 | 8.558 |  |  | 6 | 51.348 |  |  | 51.348 |  |  |  | მუშა-მშენებლების შრომის დანახარჯი | კაც/სთ | 0.389 | 8.558 |  |  | 6 | 51.348 |  |  | 51.348 |  |  |  | მუშა-მშენებლების შრომის დანახარჯი | კაც/სთ | 0.389 | 8.558 |  |  | 6 | 51.348 |  |  | 51.348 |  |  |  | მუშა-მშენებლების შრომის დანახარჯი | კაც/სთ | 0.389 | 8.558 |  |  | 6 | 51.348 |  |  | 51.348 |  |  |  | მუშა-მშენებლების შრომის დანახარჯი | კაც/სთ | 0.389 | 8.558 |  |  | 6 | 51.348 |  |  | 51.348 |  |  |  | მუშა-მშენებლების შრომის დანახარჯი | კაც/სთ | 0.389 | 8.558 |  |  | 6 | 51.348 |  |  | 51.348 |  |  |  | მუშა-მშენებლების შრომის დანახარჯი | კაც/სთ | 0.389 | 8.558 |  |  | 6 | 51.348 |  |  | 51.348 |  |  |  | მუშა-მშენებლების შრომის დანახარჯი | კაც/სთ | 0.389 | 8.558 |  |  | 6 | 51.348 |  |  | 51.348 |  |  |  | მუშა-მშენებლების შრომის დანახარჯი | კაც/სთ | 0.389 | 8.558 |  |  | 6 | 51.348 |  |  | 51.348 |  |  |  | მუშა-მშენებლების შრომის დანახარჯი | კაც/სთ | 0.389 | 8.558 |  |  | 6 | 51.348 |  |  | 51.348 |  |  |  | მუშა-მშენებლების შრომის დანახარჯი | კაც/სთ | 0.389 | 8.558 |  |  | 6 | 51.348 |  |  | 51.348 |  |  |  | მუშა-მშენებლების შრომის დანახარჯი | კაც/სთ | 0.389 | 8.558 |  |  | 6 | 51.348 |  |  | 51.348 |  |  |  | მუშა-მშენებლების შრომის დანახარჯი | კაც/სთ | 0.389 | 8.558 |  |  | 6 | 51.348 |  |  | 51.348 |  |  |  | მუშა-მშენებლების შრომის დანახარჯი | კაც/სთ | 0.389 | 8.558 |  |  | 6 | 51.348 |  |  | 51.348 |  |  |  | მუშა-მშენებლების შრომის დანახარჯი | კაც/სთ | 0.389 | 8.558 |  |  | 6 | 51.348 |  |  | 51.348 |  |  |  | მუშა-მშენებლების შრომის დანახარჯი | კაც/სთ | 0.389 | 8.558 |  |  | 6 | 51.348 |  |  | 51.348 |  |  |  | მუშა-მშენებლების შრომის დანახარჯი | კაც/სთ | 0.389 | 8.558 |  |  | 6 | 51.348 |  |  | 51.348 |  |  |  | მუშა-მშენებლების შრომის დანახარჯი | კაც/სთ | 0.389 | 8.558 |  |  | 6 | 51.348 |  |  | 51.348 |  |  |  | მუშა-მშენებლების შრომის დანახარჯი | კაც/სთ | 0.389 | 8.558 |  |  | 6 | 51.348 |  |  | 51.348 |  |  |  | მუშა-მშენებლების შრომის დანახარჯი | კაც/სთ | 0.389 | 8.558 |  |  | 6 | 51.348 |  |  | 51.348 |  |  |  | მუშა-მშენებლების შრომის დანახარჯი | კაც/სთ | 0.389 | 8.558 |  |  | 6 | 51.348 |  |  | 51.348 |  |  |  | მუშა-მშენებლების შრომის დანახარჯი | კაც/სთ | 0.389 | 8.558 |  |  | 6 | 51.348 |  |  | 51.348 |  |  |  | მუშა-მშენებლების შრომის დანახარჯი | კაც/სთ | 0.389 | 8.558 |  |  | 6 | 51.348 |  |  | 51.348 |  |  |  | მუშა-მშენებლების შრომის დანახარჯი | კაც/სთ | 0.389 | 8.558 |  |  | 6 | 51.348 |  |  | 51.348 |  |  |  | მუშა-მშენებლების შრომის დანახარჯი | კაც/სთ | 0.389 | 8.558 |  |  | 6 | 51.348 |  |  | 51.348 |  |  |  | მუშა-მშენებლების შრომის დანახარჯი | კაც/სთ | 0.389 | 8.558 |  |  | 6 | 51.348 |  |  | 51.348 |  |  |  | მუშა-მშენებლების შრომის დანახარჯი | კაც/სთ | 0.389 | 8.558 |  |  | 6 | 51.348 |  |  | 51.348 |  |  |  | მუშა-მშენებლების შრომის დანახარჯი | კაც/სთ | 0.389 | 8.558 |  |  | 6 | 51.348 |  |  | 51.348 |  |  |  | მუშა-მშენებლების შრომის დანახარჯი | კაც/სთ | 0.389 | 8.558 |  |  | 6 | 51.348 |  |  | 51.348 |  |  |  | მუშა-მშენებლების შრომის დანახარჯი | კაც/სთ | 0.389 | 8.558 |  |  | 6 | 51.348 |  |  | 51.348 |  |  |  | მუშა-მშენებლების შრომის დანახარჯი | კაც/სთ | 0.389 | 8.558 |  |  | 6 | 51.348 |  |  | 51.348 |  |  |  | მუშა-მშენებლების შრომის დანახარჯი | კაც/სთ | 0.389 | 8.558 |  |  | 6 | 51.348 |  |  | 51.348 |  |  |  | მუშა-მშენებლების შრომის დანახარჯი | კაც/სთ | 0.389 | 8.558 |  |  | 6 | 51.348 |  |  | 51.348 |  |  |  | მუშა-მშენებლების შრომის დანახარჯი | კაც/სთ | 0.389 | 8.558 |  |  | 6 | 51.348 |  |  | 51.348 |  |  |  | მუშა-მშენებლების შრომის დანახარჯი | კაც/სთ | 0.389 | 8.558 |  |  | 6 | 51.348 |  |  | 51.348 |  |  |  | მუშა-მშენებლების შრომის დანახარჯი | კაც/სთ | 0.389 | 8.558 |  |  | 6 | 51.348 |  |  | 51.348 |  |  |  | მუშა-მშენებლების შრომის დანახარჯი | კაც/სთ | 0.389 | 8.558 |  |  | 6 | 51.348 |  |  | 51.348 |  |  |  | მუშა-მშენებლების შრომის დანახარჯი | კაც/სთ | 0.389 | 8.558 |  |  | 6 | 51.348 |  |  | 51.348 |  |  |  | მუშა-მშენებლების შრომის დანახარჯი | კაც/სთ | 0.389 | 8.558 |  |  | 6 | 51.348 |  |  | 51.348 |  |  |  | მუშა-მშენებლების შრომის დანახარჯი | კაც/სთ | 0.389 | 8.558 |  |  | 6 | 51.348 |  |  | 51.348 |  |  |  | მუშა-მშენებლების შრომის დანახარჯი | კაც/სთ | 0.389 | 8.558 |  |  | 6 | 51.348 |  |  | 51.348 |  |  |  | მუშა-მშენებლების შრომის დანახარჯი | კაც/სთ | 0.389 | 8.558 |  |  | 6 | 51.348 |  |  | 51.348 |  |  |  | მუშა-მშენებლების შრომის დანახარჯი | კაც/სთ | 0.389 | 8.558 |  |  | 6 | 51.348 |  |  | 51.348 |  |  |  | მუშა-მშენებლების შრომის დანახარჯი | კაც/სთ | 0.389 | 8.558 |  |  | 6 | 51.348 |  |  | 51.348 |  |  |  | მუშა-მშენებლების შრომის დანახარჯი | კაც/სთ | 0.389 | 8.558 |  |  | 6 | 51.348 |  |  | 51.348 |  |  |  | მუშა-მშენებლების შრომის დანახარჯი | კაც/სთ | 0.389 | 8.558 |  |  | 6 | 51.348 |  |  | 51.348 |  |  |  | მუშა-მშენებლების შრომის დანახარჯი | კაც/სთ | 0.389 | 8.558 |  |  | 6 | 51.348 |  |  | 51.348 |  |  |  | მუშა-მშენებლების შრომის დანახარჯი | კაც/სთ | 0.389 | 8.558 |  |  | 6 | 51.348 |  |  | 51.348 |  |  |  | მუშა-მშენებლების შრომის დანახარჯი | კაც/სთ | 0.389 | 8.558 |  |  | 6 | 51.348 |  |  | 51.348 |  |  |  | მუშა-მშენებლების შრომის დანახარჯი | კაც/სთ | 0.389 | 8.558 |  |  | 6 | 51.348 |  |  | 51.348 |  |  |  | მუშა-მშენებლების შრომის დანახარჯი | კაც/სთ | 0.389 | 8.558 |  |  | 6 | 51.348 |  |  | 51.348 |  |  |  | მუშა-მშენებლების შრომის დანახარჯი | კაც/სთ | 0.389 | 8.558 |  |  | 6 | 51.348 |  |  | 51.348 |  |  |  | მუშა-მშენებლების შრომის დანახარჯი | კაც/სთ | 0.389 | 8.558 |  |  | 6 | 51.348 |  |  | 51.348 |  |  |  | მუშა-მშენებლების შრომის დანახარჯი | კაც/სთ | 0.389 | 8.558 |  |  | 6 | 51.348 |  |  | 51.348 |  |  |  | მუშა-მშენებლების შრომის დანახარჯი | კაც/სთ | 0.389 | 8.558 |  |  | 6 | 51.348 |  |  | 51.348 |  |  |  | მუშა-მშენებლების შრომის დანახარჯი | კაც/სთ | 0.389 | 8.558 |  |  | 6 | 51.348 |  |  | 51.348 |  |  |  | მუშა-მშენებლების შრომის დანახარჯი | კაც/სთ | 0.389 | 8.558 |  |  | 6 | 51.348 |  |  | 51.348 |  |  |  | მუშა-მშენებლების შრომის დანახარჯი | კაც/სთ | 0.389 | 8.558 |  |  | 6 | 51.348 |  |  | 51.348 |  |  |  | მუშა-მშენებლების შრომის დანახარჯი | კაც/სთ | 0.389 | 8.558 |  |  | 6 | 51.348 |  |  | 51.348 |  |  |  | მუშა-მშენებლების შრომის დანახარჯი | კაც/სთ | 0.389 | 8.558 |  |  | 6 | 51.348 |  |  | 51.348 |  |  |  | მუშა-მშენებლების შრომის დანახარჯი | კაც/სთ | 0.389 | 8.558 |  |  | 6 | 51.348 |  |  | 51.348 |  |  |  | მუშა-მშენებლების შრომის დანახარჯი | კაც/სთ | 0.389 | 8.558 |  |  | 6 | 51.348 |  |  | 51.348 |  |  |  | მუშა-მშენებლების შრომის დანახარჯი | კაც/სთ | 0.389 | 8.558 |  |  | 6 | 51.348 |  |  | 51.348
| სხვა მანქანები | ლარი | 0.604 | [7 empty] | კონტრაქტორის მომსახურება |  |  | სხვა მანქანები | ლარი | 0.151 | 3.322 |  |  |  |  | 3.2 | 10.6304 | 10.6304 |  |  |  | სხვა მანქანები | ლარი | 0.151 | 3.322 |  |  |  |  | 3.2 | 10.6304 | 10.6304 |  |  |  | სხვა მანქანები | ლარი | 0.151 | 3.322 |  |  |  |  | 3.2 | 10.6304 | 10.6304 |  |  |  | სხვა მანქანები | ლარი | 0.151 | 3.322 |  |  |  |  | 3.2 | 10.6304 | 10.6304 |  |  |  | სხვა მანქანები | ლარი | 0.151 | 3.322 |  |  |  |  | 3.2 | 10.6304 | 10.6304 |  |  |  | სხვა მანქანები | ლარი | 0.151 | 3.322 |  |  |  |  | 3.2 | 10.6304 | 10.6304 |  |  |  | სხვა მანქანები | ლარი | 0.151 | 3.322 |  |  |  |  | 3.2 | 10.6304 | 10.6304 |  |  |  | სხვა მანქანები | ლარი | 0.151 | 3.322 |  |  |  |  | 3.2 | 10.6304 | 10.6304 |  |  |  | სხვა მანქანები | ლარი | 0.151 | 3.322 |  |  |  |  | 3.2 | 10.6304 | 10.6304 |  |  |  | სხვა მანქანები | ლარი | 0.151 | 3.322 |  |  |  |  | 3.2 | 10.6304 | 10.6304 |  |  |  | სხვა მანქანები | ლარი | 0.151 | 3.322 |  |  |  |  | 3.2 | 10.6304 | 10.6304 |  |  |  | სხვა მანქანები | ლარი | 0.151 | 3.322 |  |  |  |  | 3.2 | 10.6304 | 10.6304 |  |  |  | სხვა მანქანები | ლარი | 0.151 | 3.322 |  |  |  |  | 3.2 | 10.6304 | 10.6304 |  |  |  | სხვა მანქანები | ლარი | 0.151 | 3.322 |  |  |  |  | 3.2 | 10.6304 | 10.6304 |  |  |  | სხვა მანქანები | ლარი | 0.151 | 3.322 |  |  |  |  | 3.2 | 10.6304 | 10.6304 |  |  |  | სხვა მანქანები | ლარი | 0.151 | 3.322 |  |  |  |  | 3.2 | 10.6304 | 10.6304 |  |  |  | სხვა მანქანები | ლარი | 0.151 | 3.322 |  |  |  |  | 3.2 | 10.6304 | 10.6304 |  |  |  | სხვა მანქანები | ლარი | 0.151 | 3.322 |  |  |  |  | 3.2 | 10.6304 | 10.6304 |  |  |  | სხვა მანქანები | ლარი | 0.151 | 3.322 |  |  |  |  | 3.2 | 10.6304 | 10.6304 |  |  |  | სხვა მანქანები | ლარი | 0.151 | 3.322 |  |  |  |  | 3.2 | 10.6304 | 10.6304 |  |  |  | სხვა მანქანები | ლარი | 0.151 | 3.322 |  |  |  |  | 3.2 | 10.6304 | 10.6304 |  |  |  | სხვა მანქანები | ლარი | 0.151 | 3.322 |  |  |  |  | 3.2 | 10.6304 | 10.6304 |  |  |  | სხვა მანქანები | ლარი | 0.151 | 3.322 |  |  |  |  | 3.2 | 10.6304 | 10.6304 |  |  |  | სხვა მანქანები | ლარი | 0.151 | 3.322 |  |  |  |  | 3.2 | 10.6304 | 10.6304 |  |  |  | სხვა მანქანები | ლარი | 0.151 | 3.322 |  |  |  |  | 3.2 | 10.6304 | 10.6304 |  |  |  | სხვა მანქანები | ლარი | 0.151 | 3.322 |  |  |  |  | 3.2 | 10.6304 | 10.6304 |  |  |  | სხვა მანქანები | ლარი | 0.151 | 3.322 |  |  |  |  | 3.2 | 10.6304 | 10.6304 |  |  |  | სხვა მანქანები | ლარი | 0.151 | 3.322 |  |  |  |  | 3.2 | 10.6304 | 10.6304 |  |  |  | სხვა მანქანები | ლარი | 0.151 | 3.322 |  |  |  |  | 3.2 | 10.6304 | 10.6304 |  |  |  | სხვა მანქანები | ლარი | 0.151 | 3.322 |  |  |  |  | 3.2 | 10.6304 | 10.6304 |  |  |  | სხვა მანქანები | ლარი | 0.151 | 3.322 |  |  |  |  | 3.2 | 10.6304 | 10.6304 |  |  |  | სხვა მანქანები | ლარი | 0.151 | 3.322 |  |  |  |  | 3.2 | 10.6304 | 10.6304 |  |  |  | სხვა მანქანები | ლარი | 0.151 | 3.322 |  |  |  |  | 3.2 | 10.6304 | 10.6304 |  |  |  | სხვა მანქანები | ლარი | 0.151 | 3.322 |  |  |  |  | 3.2 | 10.6304 | 10.6304 |  |  |  | სხვა მანქანები | ლარი | 0.151 | 3.322 |  |  |  |  | 3.2 | 10.6304 | 10.6304 |  |  |  | სხვა მანქანები | ლარი | 0.151 | 3.322 |  |  |  |  | 3.2 | 10.6304 | 10.6304 |  |  |  | სხვა მანქანები | ლარი | 0.151 | 3.322 |  |  |  |  | 3.2 | 10.6304 | 10.6304 |  |  |  | სხვა მანქანები | ლარი | 0.151 | 3.322 |  |  |  |  | 3.2 | 10.6304 | 10.6304 |  |  |  | სხვა მანქანები | ლარი | 0.151 | 3.322 |  |  |  |  | 3.2 | 10.6304 | 10.6304 |  |  |  | სხვა მანქანები | ლარი | 0.151 | 3.322 |  |  |  |  | 3.2 | 10.6304 | 10.6304 |  |  |  | სხვა მანქანები | ლარი | 0.151 | 3.322 |  |  |  |  | 3.2 | 10.6304 | 10.6304 |  |  |  | სხვა მანქანები | ლარი | 0.151 | 3.322 |  |  |  |  | 3.2 | 10.6304 | 10.6304 |  |  |  | სხვა მანქანები | ლარი | 0.151 | 3.322 |  |  |  |  | 3.2 | 10.6304 | 10.6304 |  |  |  | სხვა მანქანები | ლარი | 0.151 | 3.322 |  |  |  |  | 3.2 | 10.6304 | 10.6304 |  |  |  | სხვა მანქანები | ლარი | 0.151 | 3.322 |  |  |  |  | 3.2 | 10.6304 | 10.6304 |  |  |  | სხვა მანქანები | ლარი | 0.151 | 3.322 |  |  |  |  | 3.2 | 10.6304 | 10.6304 |  |  |  | სხვა მანქანები | ლარი | 0.151 | 3.322 |  |  |  |  | 3.2 | 10.6304 | 10.6304 |  |  |  | სხვა მანქანები | ლარი | 0.151 | 3.322 |  |  |  |  | 3.2 | 10.6304 | 10.6304 |  |  |  | სხვა მანქანები | ლარი | 0.151 | 3.322 |  |  |  |  | 3.2 | 10.6304 | 10.6304 |  |  |  | სხვა მანქანები | ლარი | 0.151 | 3.322 |  |  |  |  | 3.2 | 10.6304 | 10.6304 |  |  |  | სხვა მანქანები | ლარი | 0.151 | 3.322 |  |  |  |  | 3.2 | 10.6304 | 10.6304 |  |  |  | სხვა მანქანები | ლარი | 0.151 | 3.322 |  |  |  |  | 3.2 | 10.6304 | 10.6304 |  |  |  | სხვა მანქანები | ლარი | 0.151 | 3.322 |  |  |  |  | 3.2 | 10.6304 | 10.6304 |  |  |  | სხვა მანქანები | ლარი | 0.151 | 3.322 |  |  |  |  | 3.2 | 10.6304 | 10.6304 |  |  |  | სხვა მანქანები | ლარი | 0.151 | 3.322 |  |  |  |  | 3.2 | 10.6304 | 10.6304 |  |  |  | სხვა მანქანები | ლარი | 0.151 | 3.322 |  |  |  |  | 3.2 | 10.6304 | 10.6304 |  |  |  | სხვა მანქანები | ლარი | 0.151 | 3.322 |  |  |  |  | 3.2 | 10.6304 | 10.6304 |  |  |  | სხვა მანქანები | ლარი | 0.151 | 3.322 |  |  |  |  | 3.2 | 10.6304 | 10.6304 |  |  |  | სხვა მანქანები | ლარი | 0.151 | 3.322 |  |  |  |  | 3.2 | 10.6304 | 10.6304 |  |  |  | სხვა მანქანები | ლარი | 0.151 | 3.322 |  |  |  |  | 3.2 | 10.6304 | 10.6304 |  |  |  | სხვა მანქანები | ლარი | 0.151 | 3.322 |  |  |  |  | 3.2 | 10.6304 | 10.6304 |  |  |  | სხვა მანქანები | ლარი | 0.151 | 3.322 |  |  |  |  | 3.2 | 10.6304 | 10.6304 |  |  |  | სხვა მანქანები | ლარი | 0.151 | 3.322 |  |  |  |  | 3.2 | 10.6304 | 10.6304
| მატერიალური რესურსები | [9 empty] | კონტრაქტორის მომსახურება |  |  | მატერიალური რესურსები | [13 empty] | მატერიალური რესურსები | [13 empty] | მატერიალური რესურსები | [13 empty] | მატერიალური რესურსები | [13 empty] | მატერიალური რესურსები | [13 empty] | მატერიალური რესურსები | [13 empty] | მატერიალური რესურსები | [13 empty] | მატერიალური რესურსები | [13 empty] | მატერიალური რესურსები | [13 empty] | მატერიალური რესურსები | [13 empty] | მატერიალური რესურსები | [13 empty] | მატერიალური რესურსები | [13 empty] | მატერიალური რესურსები | [13 empty] | მატერიალური რესურსები | [13 empty] | მატერიალური რესურსები | [13 empty] | მატერიალური რესურსები | [13 empty] | მატერიალური რესურსები | [13 empty] | მატერიალური რესურსები | [13 empty] | მატერიალური რესურსები | [13 empty] | მატერიალური რესურსები | [13 empty] | მატერიალური რესურსები | [13 empty] | მატერიალური რესურსები | [13 empty] | მატერიალური რესურსები | [13 empty] | მატერიალური რესურსები | [13 empty] | მატერიალური რესურსები | [13 empty] | მატერიალური რესურსები | [13 empty] | მატერიალური რესურსები | [13 empty] | მატერიალური რესურსები | [13 empty] | მატერიალური რესურსები | [13 empty] | მატერიალური რესურსები | [13 empty] | მატერიალური რესურსები | [13 empty] | მატერიალური რესურსები | [13 empty] | მატერიალური რესურსები | [13 empty] | მატერიალური რესურსები | [13 empty] | მატერიალური რესურსები | [13 empty] | მატერიალური რესურსები | [13 empty] | მატერიალური რესურსები | [13 empty] | მატერიალური რესურსები | [13 empty] | მატერიალური რესურსები | [13 empty] | მატერიალური რესურსები | [13 empty] | მატერიალური რესურსები | [13 empty] | მატერიალური რესურსები | [13 empty] | მატერიალური რესურსები | [13 empty] | მატერიალური რესურსები | [13 empty] | მატერიალური რესურსები | [13 empty] | მატერიალური რესურსები | [13 empty] | მატერიალური რესურსები | [13 empty] | მატერიალური რესურსები | [13 empty] | მატერიალური რესურსები | [13 empty] | მატერიალური რესურსები | [13 empty] | მატერიალური რესურსები | [13 empty] | მატერიალური რესურსები | [13 empty] | მატერიალური რესურსები | [13 empty] | მატერიალური რესურსები | [13 empty] | მატერიალური რესურსები | [13 empty] | მატერიალური რესურსები | [13 empty] | მატერიალური რესურსები | [13 empty] | მატერიალური რესურსები | [13 empty] | მატერიალური რესურსები | [13 empty] | მატერიალური რესურსები | [13 empty] | მატერიალური რესურსები | [13 empty] | მატერიალური რესურსები | [13 empty] | მატერიალური რესურსები
| პოლიეთილენის წამგვარი d=315 მმ 165° | ც | 4 | [7 empty] | gwp |  | J20I-15025 | პოლიეთილენის ელექტრო უნაგირი დ=110/25 მმ | ც |  | 22 | 36.0169 | 792.3729 |  |  |  |  | 792.3729 |  |  | J20I-15025 | პოლიეთილენის ელექტრო უნაგირი დ=110/25 მმ | ც |  | 22 | 36.0169 | 792.3729 |  |  |  |  | 792.3729 |  |  | J20I-15025 | პოლიეთილენის ელექტრო უნაგირი დ=110/25 მმ | ც |  | 22 | 36.0169 | 792.3729 |  |  |  |  | 792.3729 |  |  | J20I-15025 | პოლიეთილენის ელექტრო უნაგირი დ=110/25 მმ | ც |  | 22 | 36.0169 | 792.3729 |  |  |  |  | 792.3729 |  |  | J20I-15025 | პოლიეთილენის ელექტრო უნაგირი დ=110/25 მმ | ც |  | 22 | 36.0169 | 792.3729 |  |  |  |  | 792.3729 |  |  | J20I-15025 | პოლიეთილენის ელექტრო უნაგირი დ=110/25 მმ | ც |  | 22 | 36.0169 | 792.3729 |  |  |  |  | 792.3729 |  |  | J20I-15025 | პოლიეთილენის ელექტრო უნაგირი დ=110/25 მმ | ც |  | 22 | 36.0169 | 792.3729 |  |  |  |  | 792.3729 |  |  | J20I-15025 | პოლიეთილენის ელექტრო უნაგირი დ=110/25 მმ | ც |  | 22 | 36.0169 | 792.3729 |  |  |  |  | 792.3729 |  |  | J20I-15025 | პოლიეთილენის ელექტრო უნაგირი დ=110/25 მმ | ც |  | 22 | 36.0169 | 792.3729 |  |  |  |  | 792.3729 |  |  | J20I-15025 | პოლიეთილენის ელექტრო უნაგირი დ=110/25 მმ | ც |  | 22 | 36.0169 | 792.3729 |  |  |  |  | 792.3729 |  |  | J20I-15025 | პოლიეთილენის ელექტრო უნაგირი დ=110/25 მმ | ც |  | 22 | 36.0169 | 792.3729 |  |  |  |  | 792.3729 |  |  | J20I-15025 | პოლიეთილენის ელექტრო უნაგირი დ=110/25 მმ | ც |  | 22 | 36.0169 | 792.3729 |  |  |  |  | 792.3729 |  |  | J20I-15025 | პოლიეთილენის ელექტრო უნაგირი დ=110/25 მმ | ც |  | 22 | 36.0169 | 792.3729 |  |  |  |  | 792.3729 |  |  | J20I-15025 | პოლიეთილენის ელექტრო უნაგირი დ=110/25 მმ | ც |  | 22 | 36.0169 | 792.3729 |  |  |  |  | 792.3729 |  |  | J20I-15025 | პოლიეთილენის ელექტრო უნაგირი დ=110/25 მმ | ც |  | 22 | 36.0169 | 792.3729 |  |  |  |  | 792.3729 |  |  | J20I-15025 | პოლიეთილენის ელექტრო უნაგირი დ=110/25 მმ | ც |  | 22 | 36.0169 | 792.3729 |  |  |  |  | 792.3729 |  |  | J20I-15025 | პოლიეთილენის ელექტრო უნაგირი დ=110/25 მმ | ც |  | 22 | 36.0169 | 792.3729 |  |  |  |  | 792.3729 |  |  | J20I-15025 | პოლიეთილენის ელექტრო უნაგირი დ=110/25 მმ | ც |  | 22 | 36.0169 | 792.3729 |  |  |  |  | 792.3729 |  |  | J20I-15025 | პოლიეთილენის ელექტრო უნაგირი დ=110/25 მმ | ც |  | 22 | 36.0169 | 792.3729 |  |  |  |  | 792.3729 |  |  | J20I-15025 | პოლიეთილენის ელექტრო უნაგირი დ=110/25 მმ | ც |  | 22 | 36.0169 | 792.3729 |  |  |  |  | 792.3729 |  |  | J20I-15025 | პოლიეთილენის ელექტრო უნაგირი დ=110/25 მმ | ც |  | 22 | 36.0169 | 792.3729 |  |  |  |  | 792.3729 |  |  | J20I-15025 | პოლიეთილენის ელექტრო უნაგირი დ=110/25 მმ | ც |  | 22 | 36.0169 | 792.3729 |  |  |  |  | 792.3729 |  |  | J20I-15025 | პოლიეთილენის ელექტრო უნაგირი დ=110/25 მმ | ც |  | 22 | 36.0169 | 792.3729 |  |  |  |  | 792.3729 |  |  | J20I-15025 | პოლიეთილენის ელექტრო უნაგირი დ=110/25 მმ | ც |  | 22 | 36.0169 | 792.3729 |  |  |  |  | 792.3729 |  |  | J20I-15025 | პოლიეთილენის ელექტრო უნაგირი დ=110/25 მმ | ც |  | 22 | 36.0169 | 792.3729 |  |  |  |  | 792.3729 |  |  | J20I-15025 | პოლიეთილენის ელექტრო უნაგირი დ=110/25 მმ | ც |  | 22 | 36.0169 | 792.3729 |  |  |  |  | 792.3729 |  |  | J20I-15025 | პოლიეთილენის ელექტრო უნაგირი დ=110/25 მმ | ც |  | 22 | 36.0169 | 792.3729 |  |  |  |  | 792.3729 |  |  | J20I-15025 | პოლიეთილენის ელექტრო უნაგირი დ=110/25 მმ | ც |  | 22 | 36.0169 | 792.3729 |  |  |  |  | 792.3729 |  |  | J20I-15025 | პოლიეთილენის ელექტრო უნაგირი დ=110/25 მმ | ც |  | 22 | 36.0169 | 792.3729 |  |  |  |  | 792.3729 |  |  | J20I-15025 | პოლიეთილენის ელექტრო უნაგირი დ=110/25 მმ | ც |  | 22 | 36.0169 | 792.3729 |  |  |  |  | 792.3729 |  |  | J20I-15025 | პოლიეთილენის ელექტრო უნაგირი დ=110/25 მმ | ც |  | 22 | 36.0169 | 792.3729 |  |  |  |  | 792.3729 |  |  | J20I-15025 | პოლიეთილენის ელექტრო უნაგირი დ=110/25 მმ | ც |  | 22 | 36.0169 | 792.3729 |  |  |  |  | 792.3729 |  |  | J20I-15025 | პოლიეთილენის ელექტრო უნაგირი დ=110/25 მმ | ც |  | 22 | 36.0169 | 792.3729 |  |  |  |  | 792.3729 |  |  | J20I-15025 | პოლიეთილენის ელექტრო უნაგირი დ=110/25 მმ | ც |  | 22 | 36.0169 | 792.3729 |  |  |  |  | 792.3729 |  |  | J20I-15025 | პოლიეთილენის ელექტრო უნაგირი დ=110/25 მმ | ც |  | 22 | 36.0169 | 792.3729 |  |  |  |  | 792.3729 |  |  | J20I-15025 | პოლიეთილენის ელექტრო უნაგირი დ=110/25 მმ | ც |  | 22 | 36.0169 | 792.3729 |  |  |  |  | 792.3729 |  |  | J20I-15025 | პოლიეთილენის ელექტრო უნაგირი დ=110/25 მმ | ც |  | 22 | 36.0169 | 792.3729 |  |  |  |  | 792.3729 |  |  | J20I-15025 | პოლიეთილენის ელექტრო უნაგირი დ=110/25 მმ | ც |  | 22 | 36.0169 | 792.3729 |  |  |  |  | 792.3729 |  |  | J20I-15025 | პოლიეთილენის ელექტრო უნაგირი დ=110/25 მმ | ც |  | 22 | 36.0169 | 792.3729 |  |  |  |  | 792.3729 |  |  | J20I-15025 | პოლიეთილენის ელექტრო უნაგირი დ=110/25 მმ | ც |  | 22 | 36.0169 | 792.3729 |  |  |  |  | 792.3729 |  |  | J20I-15025 | პოლიეთილენის ელექტრო უნაგირი დ=110/25 მმ | ც |  | 22 | 36.0169 | 792.3729 |  |  |  |  | 792.3729 |  |  | J20I-15025 | პოლიეთილენის ელექტრო უნაგირი დ=110/25 მმ | ც |  | 22 | 36.0169 | 792.3729 |  |  |  |  | 792.3729 |  |  | J20I-15025 | პოლიეთილენის ელექტრო უნაგირი დ=110/25 მმ | ც |  | 22 | 36.0169 | 792.3729 |  |  |  |  | 792.3729 |  |  | J20I-15025 | პოლიეთილენის ელექტრო უნაგირი დ=110/25 მმ | ც |  | 22 | 36.0169 | 792.3729 |  |  |  |  | 792.3729 |  |  | J20I-15025 | პოლიეთილენის ელექტრო უნაგირი დ=110/25 მმ | ც |  | 22 | 36.0169 | 792.3729 |  |  |  |  | 792.3729 |  |  | J20I-15025 | პოლიეთილენის ელექტრო უნაგირი დ=110/25 მმ | ც |  | 22 | 36.0169 | 792.3729 |  |  |  |  | 792.3729 |  |  | J20I-15025 | პოლიეთილენის ელექტრო უნაგირი დ=110/25 მმ | ც |  | 22 | 36.0169 | 792.3729 |  |  |  |  | 792.3729 |  |  | J20I-15025 | პოლიეთილენის ელექტრო უნაგირი დ=110/25 მმ | ც |  | 22 | 36.0169 | 792.3729 |  |  |  |  | 792.3729 |  |  | J20I-15025 | პოლიეთილენის ელექტრო უნაგირი დ=110/25 მმ | ც |  | 22 | 36.0169 | 792.3729 |  |  |  |  | 792.3729 |  |  | J20I-15025 | პოლიეთილენის ელექტრო უნაგირი დ=110/25 მმ | ც |  | 22 | 36.0169 | 792.3729 |  |  |  |  | 792.3729 |  |  | J20I-15025 | პოლიეთილენის ელექტრო უნაგირი დ=110/25 მმ | ც |  | 22 | 36.0169 | 792.3729 |  |  |  |  | 792.3729 |  |  | J20I-15025 | პოლიეთილენის ელექტრო უნაგირი დ=110/25 მმ | ც |  | 22 | 36.0169 | 792.3729 |  |  |  |  | 792.3729 |  |  | J20I-15025 | პოლიეთილენის ელექტრო უნაგირი დ=110/25 მმ | ც |  | 22 | 36.0169 | 792.3729 |  |  |  |  | 792.3729 |  |  | J20I-15025 | პოლიეთილენის ელექტრო უნაგირი დ=110/25 მმ | ც |  | 22 | 36.0169 | 792.3729 |  |  |  |  | 792.3729 |  |  | J20I-15025 | პოლიეთილენის ელექტრო უნაგირი დ=110/25 მმ | ც |  | 22 | 36.0169 | 792.3729 |  |  |  |  | 792.3729 |  |  | J20I-15025 | პოლიეთილენის ელექტრო უნაგირი დ=110/25 მმ | ც |  | 22 | 36.0169 | 792.3729 |  |  |  |  | 792.3729 |  |  | J20I-15025 | პოლიეთილენის ელექტრო უნაგირი დ=110/25 მმ | ც |  | 22 | 36.0169 | 792.3729 |  |  |  |  | 792.3729 |  |  | J20I-15025 | პოლიეთილენის ელექტრო უნაგირი დ=110/25 მმ | ც |  | 22 | 36.0169 | 792.3729 |  |  |  |  | 792.3729 |  |  | J20I-15025 | პოლიეთილენის ელექტრო უნაგირი დ=110/25 მმ | ც |  | 22 | 36.0169 | 792.3729 |  |  |  |  | 792.3729 |  |  | J20I-15025 | პოლიეთილენის ელექტრო უნაგირი დ=110/25 მმ | ც |  | 22 | 36.0169 | 792.3729 |  |  |  |  | 792.3729 |  |  | J20I-15025 | პოლიეთილენის ელექტრო უნაგირი დ=110/25 მმ | ც |  | 22 | 36.0169 | 792.3729 |  |  |  |  | 792.3729 |  |  | J20I-15025 | პოლიეთილენის ელექტრო უნაგირი დ=110/25 მმ | ც |  | 22 | 36.0169 | 792.3729 |  |  |  |  | 792.3729 |  |  | J20I-15025 | პოლიეთილენის ელექტრო უნაგირი დ=110/25 მმ | ც |  | 22 | 36.0169 | 792.3729 |  |  |  |  | 792.3729
| სხვა მასალები | ლარი | 0.096 | [7 empty] | კონტრაქტორის მასალა |  |  | სხვა მასალები | ლარი | 0.024 | 0.528 | 3.2 | 1.6896 |  |  |  |  | 1.6896 |  |  |  | სხვა მასალები | ლარი | 0.024 | 0.528 | 3.2 | 1.6896 |  |  |  |  | 1.6896 |  |  |  | სხვა მასალები | ლარი | 0.024 | 0.528 | 3.2 | 1.6896 |  |  |  |  | 1.6896 |  |  |  | სხვა მასალები | ლარი | 0.024 | 0.528 | 3.2 | 1.6896 |  |  |  |  | 1.6896 |  |  |  | სხვა მასალები | ლარი | 0.024 | 0.528 | 3.2 | 1.6896 |  |  |  |  | 1.6896 |  |  |  | სხვა მასალები | ლარი | 0.024 | 0.528 | 3.2 | 1.6896 |  |  |  |  | 1.6896 |  |  |  | სხვა მასალები | ლარი | 0.024 | 0.528 | 3.2 | 1.6896 |  |  |  |  | 1.6896 |  |  |  | სხვა მასალები | ლარი | 0.024 | 0.528 | 3.2 | 1.6896 |  |  |  |  | 1.6896 |  |  |  | სხვა მასალები | ლარი | 0.024 | 0.528 | 3.2 | 1.6896 |  |  |  |  | 1.6896 |  |  |  | სხვა მასალები | ლარი | 0.024 | 0.528 | 3.2 | 1.6896 |  |  |  |  | 1.6896 |  |  |  | სხვა მასალები | ლარი | 0.024 | 0.528 | 3.2 | 1.6896 |  |  |  |  | 1.6896 |  |  |  | სხვა მასალები | ლარი | 0.024 | 0.528 | 3.2 | 1.6896 |  |  |  |  | 1.6896 |  |  |  | სხვა მასალები | ლარი | 0.024 | 0.528 | 3.2 | 1.6896 |  |  |  |  | 1.6896 |  |  |  | სხვა მასალები | ლარი | 0.024 | 0.528 | 3.2 | 1.6896 |  |  |  |  | 1.6896 |  |  |  | სხვა მასალები | ლარი | 0.024 | 0.528 | 3.2 | 1.6896 |  |  |  |  | 1.6896 |  |  |  | სხვა მასალები | ლარი | 0.024 | 0.528 | 3.2 | 1.6896 |  |  |  |  | 1.6896 |  |  |  | სხვა მასალები | ლარი | 0.024 | 0.528 | 3.2 | 1.6896 |  |  |  |  | 1.6896 |  |  |  | სხვა მასალები | ლარი | 0.024 | 0.528 | 3.2 | 1.6896 |  |  |  |  | 1.6896 |  |  |  | სხვა მასალები | ლარი | 0.024 | 0.528 | 3.2 | 1.6896 |  |  |  |  | 1.6896 |  |  |  | სხვა მასალები | ლარი | 0.024 | 0.528 | 3.2 | 1.6896 |  |  |  |  | 1.6896 |  |  |  | სხვა მასალები | ლარი | 0.024 | 0.528 | 3.2 | 1.6896 |  |  |  |  | 1.6896 |  |  |  | სხვა მასალები | ლარი | 0.024 | 0.528 | 3.2 | 1.6896 |  |  |  |  | 1.6896 |  |  |  | სხვა მასალები | ლარი | 0.024 | 0.528 | 3.2 | 1.6896 |  |  |  |  | 1.6896 |  |  |  | სხვა მასალები | ლარი | 0.024 | 0.528 | 3.2 | 1.6896 |  |  |  |  | 1.6896 |  |  |  | სხვა მასალები | ლარი | 0.024 | 0.528 | 3.2 | 1.6896 |  |  |  |  | 1.6896 |  |  |  | სხვა მასალები | ლარი | 0.024 | 0.528 | 3.2 | 1.6896 |  |  |  |  | 1.6896 |  |  |  | სხვა მასალები | ლარი | 0.024 | 0.528 | 3.2 | 1.6896 |  |  |  |  | 1.6896 |  |  |  | სხვა მასალები | ლარი | 0.024 | 0.528 | 3.2 | 1.6896 |  |  |  |  | 1.6896 |  |  |  | სხვა მასალები | ლარი | 0.024 | 0.528 | 3.2 | 1.6896 |  |  |  |  | 1.6896 |  |  |  | სხვა მასალები | ლარი | 0.024 | 0.528 | 3.2 | 1.6896 |  |  |  |  | 1.6896 |  |  |  | სხვა მასალები | ლარი | 0.024 | 0.528 | 3.2 | 1.6896 |  |  |  |  | 1.6896 |  |  |  | სხვა მასალები | ლარი | 0.024 | 0.528 | 3.2 | 1.6896 |  |  |  |  | 1.6896 |  |  |  | სხვა მასალები | ლარი | 0.024 | 0.528 | 3.2 | 1.6896 |  |  |  |  | 1.6896 |  |  |  | სხვა მასალები | ლარი | 0.024 | 0.528 | 3.2 | 1.6896 |  |  |  |  | 1.6896 |  |  |  | სხვა მასალები | ლარი | 0.024 | 0.528 | 3.2 | 1.6896 |  |  |  |  | 1.6896 |  |  |  | სხვა მასალები | ლარი | 0.024 | 0.528 | 3.2 | 1.6896 |  |  |  |  | 1.6896 |  |  |  | სხვა მასალები | ლარი | 0.024 | 0.528 | 3.2 | 1.6896 |  |  |  |  | 1.6896 |  |  |  | სხვა მასალები | ლარი | 0.024 | 0.528 | 3.2 | 1.6896 |  |  |  |  | 1.6896 |  |  |  | სხვა მასალები | ლარი | 0.024 | 0.528 | 3.2 | 1.6896 |  |  |  |  | 1.6896 |  |  |  | სხვა მასალები | ლარი | 0.024 | 0.528 | 3.2 | 1.6896 |  |  |  |  | 1.6896 |  |  |  | სხვა მასალები | ლარი | 0.024 | 0.528 | 3.2 | 1.6896 |  |  |  |  | 1.6896 |  |  |  | სხვა მასალები | ლარი | 0.024 | 0.528 | 3.2 | 1.6896 |  |  |  |  | 1.6896 |  |  |  | სხვა მასალები | ლარი | 0.024 | 0.528 | 3.2 | 1.6896 |  |  |  |  | 1.6896 |  |  |  | სხვა მასალები | ლარი | 0.024 | 0.528 | 3.2 | 1.6896 |  |  |  |  | 1.6896 |  |  |  | სხვა მასალები | ლარი | 0.024 | 0.528 | 3.2 | 1.6896 |  |  |  |  | 1.6896 |  |  |  | სხვა მასალები | ლარი | 0.024 | 0.528 | 3.2 | 1.6896 |  |  |  |  | 1.6896 |  |  |  | სხვა მასალები | ლარი | 0.024 | 0.528 | 3.2 | 1.6896 |  |  |  |  | 1.6896 |  |  |  | სხვა მასალები | ლარი | 0.024 | 0.528 | 3.2 | 1.6896 |  |  |  |  | 1.6896 |  |  |  | სხვა მასალები | ლარი | 0.024 | 0.528 | 3.2 | 1.6896 |  |  |  |  | 1.6896 |  |  |  | სხვა მასალები | ლარი | 0.024 | 0.528 | 3.2 | 1.6896 |  |  |  |  | 1.6896 |  |  |  | სხვა მასალები | ლარი | 0.024 | 0.528 | 3.2 | 1.6896 |  |  |  |  | 1.6896 |  |  |  | სხვა მასალები | ლარი | 0.024 | 0.528 | 3.2 | 1.6896 |  |  |  |  | 1.6896 |  |  |  | სხვა მასალები | ლარი | 0.024 | 0.528 | 3.2 | 1.6896 |  |  |  |  | 1.6896 |  |  |  | სხვა მასალები | ლარი | 0.024 | 0.528 | 3.2 | 1.6896 |  |  |  |  | 1.6896 |  |  |  | სხვა მასალები | ლარი | 0.024 | 0.528 | 3.2 | 1.6896 |  |  |  |  | 1.6896 |  |  |  | სხვა მასალები | ლარი | 0.024 | 0.528 | 3.2 | 1.6896 |  |  |  |  | 1.6896 |  |  |  | სხვა მასალები | ლარი | 0.024 | 0.528 | 3.2 | 1.6896 |  |  |  |  | 1.6896 |  |  |  | სხვა მასალები | ლარი | 0.024 | 0.528 | 3.2 | 1.6896 |  |  |  |  | 1.6896 |  |  |  | სხვა მასალები | ლარი | 0.024 | 0.528 | 3.2 | 1.6896 |  |  |  |  | 1.6896 |  |  |  | სხვა მასალები | ლარი | 0.024 | 0.528 | 3.2 | 1.6896 |  |  |  |  | 1.6896 |  |  |  | სხვა მასალები | ლარი | 0.024 | 0.528 | 3.2 | 1.6896 |  |  |  |  | 1.6896 |  |  |  | სხვა მასალები | ლარი | 0.024 | 0.528 | 3.2 | 1.6896 |  |  |  |  | 1.6896 |  |  |  | სხვა მასალები | ლარი | 0.024 | 0.528 | 3.2 | 1.6896 |  |  |  |  | 1.6896
58 | ფოლადის მილტუჩის შეძენა და მოწყობა d=315 მმ | ცალი | 3 | [7 empty] | კონტრაქტორის მომსახურება
| მუშა-მშენებლების შრომის დანახარჯი | კაც/სთ | 5.88 | [7 empty] | კონტრაქტორის მომსახურება
| მანქანები | ლარი | 3.99 | [7 empty] | კონტრაქტორის მომსახურება
| მატერიალური რესურსები | [9 empty] | კონტრაქტორის მომსახურება
| ფოლადის მილტუჩი d=315 მმ | ცალი | 3 | [7 empty] | კონტრაქტორის მასალა
| სხვა მასალები | ლარი | 1.11 | [7 empty] | კონტრაქტორის მასალა
59 | ფოლადის მილტუჩის შეძენა და მოწყობა d=150 მმ | ცალი | 1 | [7 empty] | კონტრაქტორის მომსახურება
| მუშა-მშენებლების შრომის დანახარჯი | კაც/სთ | 0.92 | [7 empty] | კონტრაქტორის მომსახურება
| მანქანები | ლარი | 0.58 | [7 empty] | კონტრაქტორის მომსახურება
| მატერიალური რესურსები | [9 empty] | კონტრაქტორის მომსახურება
| ფოლადის მილტუჩი d=150 მმ | ცალი | 1 | [7 empty] | კონტრაქტორის მასალა
| სხვა მასალები | ლარი | 0.08 | [7 empty] | კონტრაქტორის მასალა
60 | ფოლადის მილყელის d=300 მმ L=0.2მ შეძენა და მოწყობა (3 ცალი) | ტ | 0.098802 | [7 empty] | კონტრაქტორის მომსახურება
| მუშა-მშენებლების შრომის დანახარჯი | კაც/სთ | 13.2395 | [7 empty] | კონტრაქტორის მომსახურება
| მანქანები | ლარი | 12.7455 | [7 empty] | კონტრაქტორის მომსახურება
| მატერიალური რესურსები | [9 empty] | კონტრაქტორის მომსახურება
| ფოლადის მილი d=300 მმ | მ | 0.6 | [7 empty] | კონტრაქტორის მასალა
| სხვა მასალები | ლარი | 4.4659 | [7 empty] | კონტრაქტორის მასალა
61 | ბეტონის საყრდენის მოწყობა მილის ქვეშ, ბეტონის მარკა B-25 M-350 (150*150*300) მმ (13 ცალი) | მ3 | 0.08775 | [7 empty] | კონტრაქტორის მომსახურება
| შრომის დანახარჯი | კაც/სთ | 0.23166 | [7 empty] | კონტრაქტორის მომსახურება
| მატერიალური რესურსები | [9 empty] | კონტრაქტორის მომსახურება
| ბეტონი B-25 M-350 | მ3 | 0.089505 | [7 empty] | კონტრაქტორის მასალა
| ფიცარი ჩამოგანული 25-32მმ III ხ | მ3 | 0.002106 | [7 empty] | კონტრაქტორის მასალა
| სხვა მასალები | ლარი | 0.068269 | [7 empty] | კონტრაქტორის მასალა
62 | ჭის ქვაბულის გამაგრება | მ² | 245 | [7 empty] | კონტრაქტორის მომსახურება
| მუშა-მშენებლების შრომის დანახარჯი | კაც.სთ | 66.64 | [7 empty] | კონტრაქტორის მომსახურება
| მანქანები | ლარი | 12.642 | [7 empty] | კონტრაქტორის მომსახურება
| მატერიალური რესურსები | [9 empty] | კონტრაქტორის მომსახურება
| ხის ძელი | მ³ | 1.0535 | [7 empty] | კონტრაქტორის მასალა
| ფიცარი ჩამოუგანავი 40-60 მმ III ხ. | მ³ | 2.3275 | [7 empty] | კონტრაქტორის მასალა
| სხვა მასალები | ლარი | 1.2005 | [7 empty] | კონტრაქტორის მასალა
63 | პოლიეთილენის სახშობის შეძენა, მოწყობა d=315 მმ | ც | 1 | [7 empty] | კონტრაქტორის მომსახურება |  | 18 | 22-23-1 | პოლიეთილენის ელ. ქუროს შეძენა, მოწყობა დ=110 მმ | ც |  | 2 | [8 empty] | 18 | 22-23-1 | პოლიეთილენის ელ. ქუროს შეძენა, მოწყობა დ=110 მმ | ც |  | 2 | [8 empty] | 18 | 22-23-1 | პოლიეთილენის ელ. ქუროს შეძენა, მოწყობა დ=110 მმ | ც |  | 2 | [8 empty] | 18 | 22-23-1 | პოლიეთილენის ელ. ქუროს შეძენა, მოწყობა დ=110 მმ | ც |  | 2 | [8 empty] | 18 | 22-23-1 | პოლიეთილენის ელ. ქუროს შეძენა, მოწყობა დ=110 მმ | ც |  | 2 | [8 empty] | 18 | 22-23-1 | პოლიეთილენის ელ. ქუროს შეძენა, მოწყობა დ=110 მმ | ც |  | 2 | [8 empty] | 18 | 22-23-1 | პოლიეთილენის ელ. ქუროს შეძენა, მოწყობა დ=110 მმ | ც |  | 2 | [8 empty] | 18 | 22-23-1 | პოლიეთილენის ელ. ქუროს შეძენა, მოწყობა დ=110 მმ | ც |  | 2 | [8 empty] | 18 | 22-23-1 | პოლიეთილენის ელ. ქუროს შეძენა, მოწყობა დ=110 მმ | ც |  | 2 | [8 empty] | 18 | 22-23-1 | პოლიეთილენის ელ. ქუროს შეძენა, მოწყობა დ=110 მმ | ც |  | 2 | [8 empty] | 18 | 22-23-1 | პოლიეთილენის ელ. ქუროს შეძენა, მოწყობა დ=110 მმ | ც |  | 2 | [8 empty] | 18 | 22-23-1 | პოლიეთილენის ელ. ქუროს შეძენა, მოწყობა დ=110 მმ | ც |  | 2 | [8 empty] | 18 | 22-23-1 | პოლიეთილენის ელ. ქუროს შეძენა, მოწყობა დ=110 მმ | ც |  | 2 | [8 empty] | 18 | 22-23-1 | პოლიეთილენის ელ. ქუროს შეძენა, მოწყობა დ=110 მმ | ც |  | 2 | [8 empty] | 18 | 22-23-1 | პოლიეთილენის ელ. ქუროს შეძენა, მოწყობა დ=110 მმ | ც |  | 2 | [8 empty] | 18 | 22-23-1 | პოლიეთილენის ელ. ქუროს შეძენა, მოწყობა დ=110 მმ | ც |  | 2 | [8 empty] | 18 | 22-23-1 | პოლიეთილენის ელ. ქუროს შეძენა, მოწყობა დ=110 მმ | ც |  | 2 | [8 empty] | 18 | 22-23-1 | პოლიეთილენის ელ. ქუროს შეძენა, მოწყობა დ=110 მმ | ც |  | 2 | [8 empty] | 18 | 22-23-1 | პოლიეთილენის ელ. ქუროს შეძენა, მოწყობა დ=110 მმ | ც |  | 2 | [8 empty] | 18 | 22-23-1 | პოლიეთილენის ელ. ქუროს შეძენა, მოწყობა დ=110 მმ | ც |  | 2 | [8 empty] | 18 | 22-23-1 | პოლიეთილენის ელ. ქუროს შეძენა, მოწყობა დ=110 მმ | ც |  | 2 | [8 empty] | 18 | 22-23-1 | პოლიეთილენის ელ. ქუროს შეძენა, მოწყობა დ=110 მმ | ც |  | 2 | [8 empty] | 18 | 22-23-1 | პოლიეთილენის ელ. ქუროს შეძენა, მოწყობა დ=110 მმ | ც |  | 2 | [8 empty] | 18 | 22-23-1 | პოლიეთილენის ელ. ქუროს შეძენა, მოწყობა დ=110 მმ | ც |  | 2 | [8 empty] | 18 | 22-23-1 | პოლიეთილენის ელ. ქუროს შეძენა, მოწყობა დ=110 მმ | ც |  | 2 | [8 empty] | 18 | 22-23-1 | პოლიეთილენის ელ. ქუროს შეძენა, მოწყობა დ=110 მმ | ც |  | 2 | [8 empty] | 18 | 22-23-1 | პოლიეთილენის ელ. ქუროს შეძენა, მოწყობა დ=110 მმ | ც |  | 2 | [8 empty] | 18 | 22-23-1 | პოლიეთილენის ელ. ქუროს შეძენა, მოწყობა დ=110 მმ | ც |  | 2 | [8 empty] | 18 | 22-23-1 | პოლიეთილენის ელ. ქუროს შეძენა, მოწყობა დ=110 მმ | ც |  | 2 | [8 empty] | 18 | 22-23-1 | პოლიეთილენის ელ. ქუროს შეძენა, მოწყობა დ=110 მმ | ც |  | 2 | [8 empty] | 18 | 22-23-1 | პოლიეთილენის ელ. ქუროს შეძენა, მოწყობა დ=110 მმ | ც |  | 2 | [8 empty] | 18 | 22-23-1 | პოლიეთილენის ელ. ქუროს შეძენა, მოწყობა დ=110 მმ | ც |  | 2 | [8 empty] | 18 | 22-23-1 | პოლიეთილენის ელ. ქუროს შეძენა, მოწყობა დ=110 მმ | ც |  | 2 | [8 empty] | 18 | 22-23-1 | პოლიეთილენის ელ. ქუროს შეძენა, მოწყობა დ=110 მმ | ც |  | 2 | [8 empty] | 18 | 22-23-1 | პოლიეთილენის ელ. ქუროს შეძენა, მოწყობა დ=110 მმ | ც |  | 2 | [8 empty] | 18 | 22-23-1 | პოლიეთილენის ელ. ქუროს შეძენა, მოწყობა დ=110 მმ | ც |  | 2 | [8 empty] | 18 | 22-23-1 | პოლიეთილენის ელ. ქუროს შეძენა, მოწყობა დ=110 მმ | ც |  | 2 | [8 empty] | 18 | 22-23-1 | პოლიეთილენის ელ. ქუროს შეძენა, მოწყობა დ=110 მმ | ც |  | 2 | [8 empty] | 18 | 22-23-1 | პოლიეთილენის ელ. ქუროს შეძენა, მოწყობა დ=110 მმ | ც |  | 2 | [8 empty] | 18 | 22-23-1 | პოლიეთილენის ელ. ქუროს შეძენა, მოწყობა დ=110 მმ | ც |  | 2 | [8 empty] | 18 | 22-23-1 | პოლიეთილენის ელ. ქუროს შეძენა, მოწყობა დ=110 მმ | ც |  | 2 | [8 empty] | 18 | 22-23-1 | პოლიეთილენის ელ. ქუროს შეძენა, მოწყობა დ=110 მმ | ც |  | 2 | [8 empty] | 18 | 22-23-1 | პოლიეთილენის ელ. ქუროს შეძენა, მოწყობა დ=110 მმ | ც |  | 2 | [8 empty] | 18 | 22-23-1 | პოლიეთილენის ელ. ქუროს შეძენა, მოწყობა დ=110 მმ | ც |  | 2 | [8 empty] | 18 | 22-23-1 | პოლიეთილენის ელ. ქუროს შეძენა, მოწყობა დ=110 მმ | ც |  | 2 | [8 empty] | 18 | 22-23-1 | პოლიეთილენის ელ. ქუროს შეძენა, მოწყობა დ=110 მმ | ც |  | 2 | [8 empty] | 18 | 22-23-1 | პოლიეთილენის ელ. ქუროს შეძენა, მოწყობა დ=110 მმ | ც |  | 2 | [8 empty] | 18 | 22-23-1 | პოლიეთილენის ელ. ქუროს შეძენა, მოწყობა დ=110 მმ | ც |  | 2 | [8 empty] | 18 | 22-23-1 | პოლიეთილენის ელ. ქუროს შეძენა, მოწყობა დ=110 მმ | ც |  | 2 | [8 empty] | 18 | 22-23-1 | პოლიეთილენის ელ. ქუროს შეძენა, მოწყობა დ=110 მმ | ც |  | 2 | [8 empty] | 18 | 22-23-1 | პოლიეთილენის ელ. ქუროს შეძენა, მოწყობა დ=110 მმ | ც |  | 2 | [8 empty] | 18 | 22-23-1 | პოლიეთილენის ელ. ქუროს შეძენა, მოწყობა დ=110 მმ | ც |  | 2 | [8 empty] | 18 | 22-23-1 | პოლიეთილენის ელ. ქუროს შეძენა, მოწყობა დ=110 მმ | ც |  | 2 | [8 empty] | 18 | 22-23-1 | პოლიეთილენის ელ. ქუროს შეძენა, მოწყობა დ=110 მმ | ც |  | 2 | [8 empty] | 18 | 22-23-1 | პოლიეთილენის ელ. ქუროს შეძენა, მოწყობა დ=110 მმ | ც |  | 2 | [8 empty] | 18 | 22-23-1 | პოლიეთილენის ელ. ქუროს შეძენა, მოწყობა დ=110 მმ | ც |  | 2 | [8 empty] | 18 | 22-23-1 | პოლიეთილენის ელ. ქუროს შეძენა, მოწყობა დ=110 მმ | ც |  | 2 | [8 empty] | 18 | 22-23-1 | პოლიეთილენის ელ. ქუროს შეძენა, მოწყობა დ=110 მმ | ც |  | 2 | [8 empty] | 18 | 22-23-1 | პოლიეთილენის ელ. ქუროს შეძენა, მოწყობა დ=110 მმ | ც |  | 2 | [8 empty] | 18 | 22-23-1 | პოლიეთილენის ელ. ქუროს შეძენა, მოწყობა დ=110 მმ | ც |  | 2 | [8 empty] | 18 | 22-23-1 | პოლიეთილენის ელ. ქუროს შეძენა, მოწყობა დ=110 მმ | ც |  | 2 | [8 empty] | 18 | 22-23-1 | პოლიეთილენის ელ. ქუროს შეძენა, მოწყობა დ=110 მმ | ც |  | 2 | [8 empty] | 18 | 22-23-1 | პოლიეთილენის ელ. ქუროს შეძენა, მოწყობა დ=110 მმ | ც |  | 2
| მუშა-მშენებლების შრომის დანახარჯი | კაც/სთ | 0.389 | [7 empty] | კონტრაქტორის მომსახურება |  |  |  | მუშა-მშენებლების შრომის დანახარჯი | კაც/სთ | 0.389 | 0.778 |  |  | 6 | 4.668 |  |  | 4.668 |  |  |  | მუშა-მშენებლების შრომის დანახარჯი | კაც/სთ | 0.389 | 0.778 |  |  | 6 | 4.668 |  |  | 4.668 |  |  |  | მუშა-მშენებლების შრომის დანახარჯი | კაც/სთ | 0.389 | 0.778 |  |  | 6 | 4.668 |  |  | 4.668 |  |  |  | მუშა-მშენებლების შრომის დანახარჯი | კაც/სთ | 0.389 | 0.778 |  |  | 6 | 4.668 |  |  | 4.668 |  |  |  | მუშა-მშენებლების შრომის დანახარჯი | კაც/სთ | 0.389 | 0.778 |  |  | 6 | 4.668 |  |  | 4.668 |  |  |  | მუშა-მშენებლების შრომის დანახარჯი | კაც/სთ | 0.389 | 0.778 |  |  | 6 | 4.668 |  |  | 4.668 |  |  |  | მუშა-მშენებლების შრომის დანახარჯი | კაც/სთ | 0.389 | 0.778 |  |  | 6 | 4.668 |  |  | 4.668 |  |  |  | მუშა-მშენებლების შრომის დანახარჯი | კაც/სთ | 0.389 | 0.778 |  |  | 6 | 4.668 |  |  | 4.668 |  |  |  | მუშა-მშენებლების შრომის დანახარჯი | კაც/სთ | 0.389 | 0.778 |  |  | 6 | 4.668 |  |  | 4.668 |  |  |  | მუშა-მშენებლების შრომის დანახარჯი | კაც/სთ | 0.389 | 0.778 |  |  | 6 | 4.668 |  |  | 4.668 |  |  |  | მუშა-მშენებლების შრომის დანახარჯი | კაც/სთ | 0.389 | 0.778 |  |  | 6 | 4.668 |  |  | 4.668 |  |  |  | მუშა-მშენებლების შრომის დანახარჯი | კაც/სთ | 0.389 | 0.778 |  |  | 6 | 4.668 |  |  | 4.668 |  |  |  | მუშა-მშენებლების შრომის დანახარჯი | კაც/სთ | 0.389 | 0.778 |  |  | 6 | 4.668 |  |  | 4.668 |  |  |  | მუშა-მშენებლების შრომის დანახარჯი | კაც/სთ | 0.389 | 0.778 |  |  | 6 | 4.668 |  |  | 4.668 |  |  |  | მუშა-მშენებლების შრომის დანახარჯი | კაც/სთ | 0.389 | 0.778 |  |  | 6 | 4.668 |  |  | 4.668 |  |  |  | მუშა-მშენებლების შრომის დანახარჯი | კაც/სთ | 0.389 | 0.778 |  |  | 6 | 4.668 |  |  | 4.668 |  |  |  | მუშა-მშენებლების შრომის დანახარჯი | კაც/სთ | 0.389 | 0.778 |  |  | 6 | 4.668 |  |  | 4.668 |  |  |  | მუშა-მშენებლების შრომის დანახარჯი | კაც/სთ | 0.389 | 0.778 |  |  | 6 | 4.668 |  |  | 4.668 |  |  |  | მუშა-მშენებლების შრომის დანახარჯი | კაც/სთ | 0.389 | 0.778 |  |  | 6 | 4.668 |  |  | 4.668 |  |  |  | მუშა-მშენებლების შრომის დანახარჯი | კაც/სთ | 0.389 | 0.778 |  |  | 6 | 4.668 |  |  | 4.668 |  |  |  | მუშა-მშენებლების შრომის დანახარჯი | კაც/სთ | 0.389 | 0.778 |  |  | 6 | 4.668 |  |  | 4.668 |  |  |  | მუშა-მშენებლების შრომის დანახარჯი | კაც/სთ | 0.389 | 0.778 |  |  | 6 | 4.668 |  |  | 4.668 |  |  |  | მუშა-მშენებლების შრომის დანახარჯი | კაც/სთ | 0.389 | 0.778 |  |  | 6 | 4.668 |  |  | 4.668 |  |  |  | მუშა-მშენებლების შრომის დანახარჯი | კაც/სთ | 0.389 | 0.778 |  |  | 6 | 4.668 |  |  | 4.668 |  |  |  | მუშა-მშენებლების შრომის დანახარჯი | კაც/სთ | 0.389 | 0.778 |  |  | 6 | 4.668 |  |  | 4.668 |  |  |  | მუშა-მშენებლების შრომის დანახარჯი | კაც/სთ | 0.389 | 0.778 |  |  | 6 | 4.668 |  |  | 4.668 |  |  |  | მუშა-მშენებლების შრომის დანახარჯი | კაც/სთ | 0.389 | 0.778 |  |  | 6 | 4.668 |  |  | 4.668 |  |  |  | მუშა-მშენებლების შრომის დანახარჯი | კაც/სთ | 0.389 | 0.778 |  |  | 6 | 4.668 |  |  | 4.668 |  |  |  | მუშა-მშენებლების შრომის დანახარჯი | კაც/სთ | 0.389 | 0.778 |  |  | 6 | 4.668 |  |  | 4.668 |  |  |  | მუშა-მშენებლების შრომის დანახარჯი | კაც/სთ | 0.389 | 0.778 |  |  | 6 | 4.668 |  |  | 4.668 |  |  |  | მუშა-მშენებლების შრომის დანახარჯი | კაც/სთ | 0.389 | 0.778 |  |  | 6 | 4.668 |  |  | 4.668 |  |  |  | მუშა-მშენებლების შრომის დანახარჯი | კაც/სთ | 0.389 | 0.778 |  |  | 6 | 4.668 |  |  | 4.668 |  |  |  | მუშა-მშენებლების შრომის დანახარჯი | კაც/სთ | 0.389 | 0.778 |  |  | 6 | 4.668 |  |  | 4.668 |  |  |  | მუშა-მშენებლების შრომის დანახარჯი | კაც/სთ | 0.389 | 0.778 |  |  | 6 | 4.668 |  |  | 4.668 |  |  |  | მუშა-მშენებლების შრომის დანახარჯი | კაც/სთ | 0.389 | 0.778 |  |  | 6 | 4.668 |  |  | 4.668 |  |  |  | მუშა-მშენებლების შრომის დანახარჯი | კაც/სთ | 0.389 | 0.778 |  |  | 6 | 4.668 |  |  | 4.668 |  |  |  | მუშა-მშენებლების შრომის დანახარჯი | კაც/სთ | 0.389 | 0.778 |  |  | 6 | 4.668 |  |  | 4.668 |  |  |  | მუშა-მშენებლების შრომის დანახარჯი | კაც/სთ | 0.389 | 0.778 |  |  | 6 | 4.668 |  |  | 4.668 |  |  |  | მუშა-მშენებლების შრომის დანახარჯი | კაც/სთ | 0.389 | 0.778 |  |  | 6 | 4.668 |  |  | 4.668 |  |  |  | მუშა-მშენებლების შრომის დანახარჯი | კაც/სთ | 0.389 | 0.778 |  |  | 6 | 4.668 |  |  | 4.668 |  |  |  | მუშა-მშენებლების შრომის დანახარჯი | კაც/სთ | 0.389 | 0.778 |  |  | 6 | 4.668 |  |  | 4.668 |  |  |  | მუშა-მშენებლების შრომის დანახარჯი | კაც/სთ | 0.389 | 0.778 |  |  | 6 | 4.668 |  |  | 4.668 |  |  |  | მუშა-მშენებლების შრომის დანახარჯი | კაც/სთ | 0.389 | 0.778 |  |  | 6 | 4.668 |  |  | 4.668 |  |  |  | მუშა-მშენებლების შრომის დანახარჯი | კაც/სთ | 0.389 | 0.778 |  |  | 6 | 4.668 |  |  | 4.668 |  |  |  | მუშა-მშენებლების შრომის დანახარჯი | კაც/სთ | 0.389 | 0.778 |  |  | 6 | 4.668 |  |  | 4.668 |  |  |  | მუშა-მშენებლების შრომის დანახარჯი | კაც/სთ | 0.389 | 0.778 |  |  | 6 | 4.668 |  |  | 4.668 |  |  |  | მუშა-მშენებლების შრომის დანახარჯი | კაც/სთ | 0.389 | 0.778 |  |  | 6 | 4.668 |  |  | 4.668 |  |  |  | მუშა-მშენებლების შრომის დანახარჯი | კაც/სთ | 0.389 | 0.778 |  |  | 6 | 4.668 |  |  | 4.668 |  |  |  | მუშა-მშენებლების შრომის დანახარჯი | კაც/სთ | 0.389 | 0.778 |  |  | 6 | 4.668 |  |  | 4.668 |  |  |  | მუშა-მშენებლების შრომის დანახარჯი | კაც/სთ | 0.389 | 0.778 |  |  | 6 | 4.668 |  |  | 4.668 |  |  |  | მუშა-მშენებლების შრომის დანახარჯი | კაც/სთ | 0.389 | 0.778 |  |  | 6 | 4.668 |  |  | 4.668 |  |  |  | მუშა-მშენებლების შრომის დანახარჯი | კაც/სთ | 0.389 | 0.778 |  |  | 6 | 4.668 |  |  | 4.668 |  |  |  | მუშა-მშენებლების შრომის დანახარჯი | კაც/სთ | 0.389 | 0.778 |  |  | 6 | 4.668 |  |  | 4.668 |  |  |  | მუშა-მშენებლების შრომის დანახარჯი | კაც/სთ | 0.389 | 0.778 |  |  | 6 | 4.668 |  |  | 4.668 |  |  |  | მუშა-მშენებლების შრომის დანახარჯი | კაც/სთ | 0.389 | 0.778 |  |  | 6 | 4.668 |  |  | 4.668 |  |  |  | მუშა-მშენებლების შრომის დანახარჯი | კაც/სთ | 0.389 | 0.778 |  |  | 6 | 4.668 |  |  | 4.668 |  |  |  | მუშა-მშენებლების შრომის დანახარჯი | კაც/სთ | 0.389 | 0.778 |  |  | 6 | 4.668 |  |  | 4.668 |  |  |  | მუშა-მშენებლების შრომის დანახარჯი | კაც/სთ | 0.389 | 0.778 |  |  | 6 | 4.668 |  |  | 4.668 |  |  |  | მუშა-მშენებლების შრომის დანახარჯი | კაც/სთ | 0.389 | 0.778 |  |  | 6 | 4.668 |  |  | 4.668 |  |  |  | მუშა-მშენებლების შრომის დანახარჯი | კაც/სთ | 0.389 | 0.778 |  |  | 6 | 4.668 |  |  | 4.668 |  |  |  | მუშა-მშენებლების შრომის დანახარჯი | კაც/სთ | 0.389 | 0.778 |  |  | 6 | 4.668 |  |  | 4.668 |  |  |  | მუშა-მშენებლების შრომის დანახარჯი | კაც/სთ | 0.389 | 0.778 |  |  | 6 | 4.668 |  |  | 4.668 |  |  |  | მუშა-მშენებლების შრომის დანახარჯი | კაც/სთ | 0.389 | 0.778 |  |  | 6 | 4.668 |  |  | 4.668
| სხვა მანქანები | ლარი | 0.151 | [7 empty] | კონტრაქტორის მომსახურება |  |  |  | სხვა მანქანები | ლარი | 0.151 | 0.302 |  |  |  |  | 3.2 | 0.9664 | 0.9664 |  |  |  | სხვა მანქანები | ლარი | 0.151 | 0.302 |  |  |  |  | 3.2 | 0.9664 | 0.9664 |  |  |  | სხვა მანქანები | ლარი | 0.151 | 0.302 |  |  |  |  | 3.2 | 0.9664 | 0.9664 |  |  |  | სხვა მანქანები | ლარი | 0.151 | 0.302 |  |  |  |  | 3.2 | 0.9664 | 0.9664 |  |  |  | სხვა მანქანები | ლარი | 0.151 | 0.302 |  |  |  |  | 3.2 | 0.9664 | 0.9664 |  |  |  | სხვა მანქანები | ლარი | 0.151 | 0.302 |  |  |  |  | 3.2 | 0.9664 | 0.9664 |  |  |  | სხვა მანქანები | ლარი | 0.151 | 0.302 |  |  |  |  | 3.2 | 0.9664 | 0.9664 |  |  |  | სხვა მანქანები | ლარი | 0.151 | 0.302 |  |  |  |  | 3.2 | 0.9664 | 0.9664 |  |  |  | სხვა მანქანები | ლარი | 0.151 | 0.302 |  |  |  |  | 3.2 | 0.9664 | 0.9664 |  |  |  | სხვა მანქანები | ლარი | 0.151 | 0.302 |  |  |  |  | 3.2 | 0.9664 | 0.9664 |  |  |  | სხვა მანქანები | ლარი | 0.151 | 0.302 |  |  |  |  | 3.2 | 0.9664 | 0.9664 |  |  |  | სხვა მანქანები | ლარი | 0.151 | 0.302 |  |  |  |  | 3.2 | 0.9664 | 0.9664 |  |  |  | სხვა მანქანები | ლარი | 0.151 | 0.302 |  |  |  |  | 3.2 | 0.9664 | 0.9664 |  |  |  | სხვა მანქანები | ლარი | 0.151 | 0.302 |  |  |  |  | 3.2 | 0.9664 | 0.9664 |  |  |  | სხვა მანქანები | ლარი | 0.151 | 0.302 |  |  |  |  | 3.2 | 0.9664 | 0.9664 |  |  |  | სხვა მანქანები | ლარი | 0.151 | 0.302 |  |  |  |  | 3.2 | 0.9664 | 0.9664 |  |  |  | სხვა მანქანები | ლარი | 0.151 | 0.302 |  |  |  |  | 3.2 | 0.9664 | 0.9664 |  |  |  | სხვა მანქანები | ლარი | 0.151 | 0.302 |  |  |  |  | 3.2 | 0.9664 | 0.9664 |  |  |  | სხვა მანქანები | ლარი | 0.151 | 0.302 |  |  |  |  | 3.2 | 0.9664 | 0.9664 |  |  |  | სხვა მანქანები | ლარი | 0.151 | 0.302 |  |  |  |  | 3.2 | 0.9664 | 0.9664 |  |  |  | სხვა მანქანები | ლარი | 0.151 | 0.302 |  |  |  |  | 3.2 | 0.9664 | 0.9664 |  |  |  | სხვა მანქანები | ლარი | 0.151 | 0.302 |  |  |  |  | 3.2 | 0.9664 | 0.9664 |  |  |  | სხვა მანქანები | ლარი | 0.151 | 0.302 |  |  |  |  | 3.2 | 0.9664 | 0.9664 |  |  |  | სხვა მანქანები | ლარი | 0.151 | 0.302 |  |  |  |  | 3.2 | 0.9664 | 0.9664 |  |  |  | სხვა მანქანები | ლარი | 0.151 | 0.302 |  |  |  |  | 3.2 | 0.9664 | 0.9664 |  |  |  | სხვა მანქანები | ლარი | 0.151 | 0.302 |  |  |  |  | 3.2 | 0.9664 | 0.9664 |  |  |  | სხვა მანქანები | ლარი | 0.151 | 0.302 |  |  |  |  | 3.2 | 0.9664 | 0.9664 |  |  |  | სხვა მანქანები | ლარი | 0.151 | 0.302 |  |  |  |  | 3.2 | 0.9664 | 0.9664 |  |  |  | სხვა მანქანები | ლარი | 0.151 | 0.302 |  |  |  |  | 3.2 | 0.9664 | 0.9664 |  |  |  | სხვა მანქანები | ლარი | 0.151 | 0.302 |  |  |  |  | 3.2 | 0.9664 | 0.9664 |  |  |  | სხვა მანქანები | ლარი | 0.151 | 0.302 |  |  |  |  | 3.2 | 0.9664 | 0.9664 |  |  |  | სხვა მანქანები | ლარი | 0.151 | 0.302 |  |  |  |  | 3.2 | 0.9664 | 0.9664 |  |  |  | სხვა მანქანები | ლარი | 0.151 | 0.302 |  |  |  |  | 3.2 | 0.9664 | 0.9664 |  |  |  | სხვა მანქანები | ლარი | 0.151 | 0.302 |  |  |  |  | 3.2 | 0.9664 | 0.9664 |  |  |  | სხვა მანქანები | ლარი | 0.151 | 0.302 |  |  |  |  | 3.2 | 0.9664 | 0.9664 |  |  |  | სხვა მანქანები | ლარი | 0.151 | 0.302 |  |  |  |  | 3.2 | 0.9664 | 0.9664 |  |  |  | სხვა მანქანები | ლარი | 0.151 | 0.302 |  |  |  |  | 3.2 | 0.9664 | 0.9664 |  |  |  | სხვა მანქანები | ლარი | 0.151 | 0.302 |  |  |  |  | 3.2 | 0.9664 | 0.9664 |  |  |  | სხვა მანქანები | ლარი | 0.151 | 0.302 |  |  |  |  | 3.2 | 0.9664 | 0.9664 |  |  |  | სხვა მანქანები | ლარი | 0.151 | 0.302 |  |  |  |  | 3.2 | 0.9664 | 0.9664 |  |  |  | სხვა მანქანები | ლარი | 0.151 | 0.302 |  |  |  |  | 3.2 | 0.9664 | 0.9664 |  |  |  | სხვა მანქანები | ლარი | 0.151 | 0.302 |  |  |  |  | 3.2 | 0.9664 | 0.9664 |  |  |  | სხვა მანქანები | ლარი | 0.151 | 0.302 |  |  |  |  | 3.2 | 0.9664 | 0.9664 |  |  |  | სხვა მანქანები | ლარი | 0.151 | 0.302 |  |  |  |  | 3.2 | 0.9664 | 0.9664 |  |  |  | სხვა მანქანები | ლარი | 0.151 | 0.302 |  |  |  |  | 3.2 | 0.9664 | 0.9664 |  |  |  | სხვა მანქანები | ლარი | 0.151 | 0.302 |  |  |  |  | 3.2 | 0.9664 | 0.9664 |  |  |  | სხვა მანქანები | ლარი | 0.151 | 0.302 |  |  |  |  | 3.2 | 0.9664 | 0.9664 |  |  |  | სხვა მანქანები | ლარი | 0.151 | 0.302 |  |  |  |  | 3.2 | 0.9664 | 0.9664 |  |  |  | სხვა მანქანები | ლარი | 0.151 | 0.302 |  |  |  |  | 3.2 | 0.9664 | 0.9664 |  |  |  | სხვა მანქანები | ლარი | 0.151 | 0.302 |  |  |  |  | 3.2 | 0.9664 | 0.9664 |  |  |  | სხვა მანქანები | ლარი | 0.151 | 0.302 |  |  |  |  | 3.2 | 0.9664 | 0.9664 |  |  |  | სხვა მანქანები | ლარი | 0.151 | 0.302 |  |  |  |  | 3.2 | 0.9664 | 0.9664 |  |  |  | სხვა მანქანები | ლარი | 0.151 | 0.302 |  |  |  |  | 3.2 | 0.9664 | 0.9664 |  |  |  | სხვა მანქანები | ლარი | 0.151 | 0.302 |  |  |  |  | 3.2 | 0.9664 | 0.9664 |  |  |  | სხვა მანქანები | ლარი | 0.151 | 0.302 |  |  |  |  | 3.2 | 0.9664 | 0.9664 |  |  |  | სხვა მანქანები | ლარი | 0.151 | 0.302 |  |  |  |  | 3.2 | 0.9664 | 0.9664 |  |  |  | სხვა მანქანები | ლარი | 0.151 | 0.302 |  |  |  |  | 3.2 | 0.9664 | 0.9664 |  |  |  | სხვა მანქანები | ლარი | 0.151 | 0.302 |  |  |  |  | 3.2 | 0.9664 | 0.9664 |  |  |  | სხვა მანქანები | ლარი | 0.151 | 0.302 |  |  |  |  | 3.2 | 0.9664 | 0.9664 |  |  |  | სხვა მანქანები | ლარი | 0.151 | 0.302 |  |  |  |  | 3.2 | 0.9664 | 0.9664 |  |  |  | სხვა მანქანები | ლარი | 0.151 | 0.302 |  |  |  |  | 3.2 | 0.9664 | 0.9664 |  |  |  | სხვა მანქანები | ლარი | 0.151 | 0.302 |  |  |  |  | 3.2 | 0.9664 | 0.9664 |  |  |  | სხვა მანქანები | ლარი | 0.151 | 0.302 |  |  |  |  | 3.2 | 0.9664 | 0.9664
| მატერიალური რესურსები | [9 empty] | კონტრაქტორის მომსახურება |  |  |  | მატერიალური რესურსები | [13 empty] | მატერიალური რესურსები | [13 empty] | მატერიალური რესურსები | [13 empty] | მატერიალური რესურსები | [13 empty] | მატერიალური რესურსები | [13 empty] | მატერიალური რესურსები | [13 empty] | მატერიალური რესურსები | [13 empty] | მატერიალური რესურსები | [13 empty] | მატერიალური რესურსები | [13 empty] | მატერიალური რესურსები | [13 empty] | მატერიალური რესურსები | [13 empty] | მატერიალური რესურსები | [13 empty] | მატერიალური რესურსები | [13 empty] | მატერიალური რესურსები | [13 empty] | მატერიალური რესურსები | [13 empty] | მატერიალური რესურსები | [13 empty] | მატერიალური რესურსები | [13 empty] | მატერიალური რესურსები | [13 empty] | მატერიალური რესურსები | [13 empty] | მატერიალური რესურსები | [13 empty] | მატერიალური რესურსები | [13 empty] | მატერიალური რესურსები | [13 empty] | მატერიალური რესურსები | [13 empty] | მატერიალური რესურსები | [13 empty] | მატერიალური რესურსები | [13 empty] | მატერიალური რესურსები | [13 empty] | მატერიალური რესურსები | [13 empty] | მატერიალური რესურსები | [13 empty] | მატერიალური რესურსები | [13 empty] | მატერიალური რესურსები | [13 empty] | მატერიალური რესურსები | [13 empty] | მატერიალური რესურსები | [13 empty] | მატერიალური რესურსები | [13 empty] | მატერიალური რესურსები | [13 empty] | მატერიალური რესურსები | [13 empty] | მატერიალური რესურსები | [13 empty] | მატერიალური რესურსები | [13 empty] | მატერიალური რესურსები | [13 empty] | მატერიალური რესურსები | [13 empty] | მატერიალური რესურსები | [13 empty] | მატერიალური რესურსები | [13 empty] | მატერიალური რესურსები | [13 empty] | მატერიალური რესურსები | [13 empty] | მატერიალური რესურსები | [13 empty] | მატერიალური რესურსები | [13 empty] | მატერიალური რესურსები | [13 empty] | მატერიალური რესურსები | [13 empty] | მატერიალური რესურსები | [13 empty] | მატერიალური რესურსები | [13 empty] | მატერიალური რესურსები | [13 empty] | მატერიალური რესურსები | [13 empty] | მატერიალური რესურსები | [13 empty] | მატერიალური რესურსები | [13 empty] | მატერიალური რესურსები | [13 empty] | მატერიალური რესურსები | [13 empty] | მატერიალური რესურსები | [13 empty] | მატერიალური რესურსები | [13 empty] | მატერიალური რესურსები | [13 empty] | მატერიალური რესურსები | [13 empty] | მატერიალური რესურსები | [13 empty] | მატერიალური რესურსები | [13 empty] | მატერიალური რესურსები | [13 empty] | მატერიალური რესურსები
| პოლიეთილენის სახშობი d=315 მმ | ც | 1 | [7 empty] | gwp |  |  | J20F-13004 | პოლიეთილენის ელექტრო ქურო დ=110 მმ SDR 11 | ც |  | 2 | 12.7119 | 25.4237 |  |  |  |  | 25.4237 |  |  | J20F-13004 | პოლიეთილენის ელექტრო ქურო დ=110 მმ SDR 11 | ც |  | 2 | 12.7119 | 25.4237 |  |  |  |  | 25.4237 |  |  | J20F-13004 | პოლიეთილენის ელექტრო ქურო დ=110 მმ SDR 11 | ც |  | 2 | 12.7119 | 25.4237 |  |  |  |  | 25.4237 |  |  | J20F-13004 | პოლიეთილენის ელექტრო ქურო დ=110 მმ SDR 11 | ც |  | 2 | 12.7119 | 25.4237 |  |  |  |  | 25.4237 |  |  | J20F-13004 | პოლიეთილენის ელექტრო ქურო დ=110 მმ SDR 11 | ც |  | 2 | 12.7119 | 25.4237 |  |  |  |  | 25.4237 |  |  | J20F-13004 | პოლიეთილენის ელექტრო ქურო დ=110 მმ SDR 11 | ც |  | 2 | 12.7119 | 25.4237 |  |  |  |  | 25.4237 |  |  | J20F-13004 | პოლიეთილენის ელექტრო ქურო დ=110 მმ SDR 11 | ც |  | 2 | 12.7119 | 25.4237 |  |  |  |  | 25.4237 |  |  | J20F-13004 | პოლიეთილენის ელექტრო ქურო დ=110 მმ SDR 11 | ც |  | 2 | 12.7119 | 25.4237 |  |  |  |  | 25.4237 |  |  | J20F-13004 | პოლიეთილენის ელექტრო ქურო დ=110 მმ SDR 11 | ც |  | 2 | 12.7119 | 25.4237 |  |  |  |  | 25.4237 |  |  | J20F-13004 | პოლიეთილენის ელექტრო ქურო დ=110 მმ SDR 11 | ც |  | 2 | 12.7119 | 25.4237 |  |  |  |  | 25.4237 |  |  | J20F-13004 | პოლიეთილენის ელექტრო ქურო დ=110 მმ SDR 11 | ც |  | 2 | 12.7119 | 25.4237 |  |  |  |  | 25.4237 |  |  | J20F-13004 | პოლიეთილენის ელექტრო ქურო დ=110 მმ SDR 11 | ც |  | 2 | 12.7119 | 25.4237 |  |  |  |  | 25.4237 |  |  | J20F-13004 | პოლიეთილენის ელექტრო ქურო დ=110 მმ SDR 11 | ც |  | 2 | 12.7119 | 25.4237 |  |  |  |  | 25.4237 |  |  | J20F-13004 | პოლიეთილენის ელექტრო ქურო დ=110 მმ SDR 11 | ც |  | 2 | 12.7119 | 25.4237 |  |  |  |  | 25.4237 |  |  | J20F-13004 | პოლიეთილენის ელექტრო ქურო დ=110 მმ SDR 11 | ც |  | 2 | 12.7119 | 25.4237 |  |  |  |  | 25.4237 |  |  | J20F-13004 | პოლიეთილენის ელექტრო ქურო დ=110 მმ SDR 11 | ც |  | 2 | 12.7119 | 25.4237 |  |  |  |  | 25.4237 |  |  | J20F-13004 | პოლიეთილენის ელექტრო ქურო დ=110 მმ SDR 11 | ც |  | 2 | 12.7119 | 25.4237 |  |  |  |  | 25.4237 |  |  | J20F-13004 | პოლიეთილენის ელექტრო ქურო დ=110 მმ SDR 11 | ც |  | 2 | 12.7119 | 25.4237 |  |  |  |  | 25.4237 |  |  | J20F-13004 | პოლიეთილენის ელექტრო ქურო დ=110 მმ SDR 11 | ც |  | 2 | 12.7119 | 25.4237 |  |  |  |  | 25.4237 |  |  | J20F-13004 | პოლიეთილენის ელექტრო ქურო დ=110 მმ SDR 11 | ც |  | 2 | 12.7119 | 25.4237 |  |  |  |  | 25.4237 |  |  | J20F-13004 | პოლიეთილენის ელექტრო ქურო დ=110 მმ SDR 11 | ც |  | 2 | 12.7119 | 25.4237 |  |  |  |  | 25.4237 |  |  | J20F-13004 | პოლიეთილენის ელექტრო ქურო დ=110 მმ SDR 11 | ც |  | 2 | 12.7119 | 25.4237 |  |  |  |  | 25.4237 |  |  | J20F-13004 | პოლიეთილენის ელექტრო ქურო დ=110 მმ SDR 11 | ც |  | 2 | 12.7119 | 25.4237 |  |  |  |  | 25.4237 |  |  | J20F-13004 | პოლიეთილენის ელექტრო ქურო დ=110 მმ SDR 11 | ც |  | 2 | 12.7119 | 25.4237 |  |  |  |  | 25.4237 |  |  | J20F-13004 | პოლიეთილენის ელექტრო ქურო დ=110 მმ SDR 11 | ც |  | 2 | 12.7119 | 25.4237 |  |  |  |  | 25.4237 |  |  | J20F-13004 | პოლიეთილენის ელექტრო ქურო დ=110 მმ SDR 11 | ც |  | 2 | 12.7119 | 25.4237 |  |  |  |  | 25.4237 |  |  | J20F-13004 | პოლიეთილენის ელექტრო ქურო დ=110 მმ SDR 11 | ც |  | 2 | 12.7119 | 25.4237 |  |  |  |  | 25.4237 |  |  | J20F-13004 | პოლიეთილენის ელექტრო ქურო დ=110 მმ SDR 11 | ც |  | 2 | 12.7119 | 25.4237 |  |  |  |  | 25.4237 |  |  | J20F-13004 | პოლიეთილენის ელექტრო ქურო დ=110 მმ SDR 11 | ც |  | 2 | 12.7119 | 25.4237 |  |  |  |  | 25.4237 |  |  | J20F-13004 | პოლიეთილენის ელექტრო ქურო დ=110 მმ SDR 11 | ც |  | 2 | 12.7119 | 25.4237 |  |  |  |  | 25.4237 |  |  | J20F-13004 | პოლიეთილენის ელექტრო ქურო დ=110 მმ SDR 11 | ც |  | 2 | 12.7119 | 25.4237 |  |  |  |  | 25.4237 |  |  | J20F-13004 | პოლიეთილენის ელექტრო ქურო დ=110 მმ SDR 11 | ც |  | 2 | 12.7119 | 25.4237 |  |  |  |  | 25.4237 |  |  | J20F-13004 | პოლიეთილენის ელექტრო ქურო დ=110 მმ SDR 11 | ც |  | 2 | 12.7119 | 25.4237 |  |  |  |  | 25.4237 |  |  | J20F-13004 | პოლიეთილენის ელექტრო ქურო დ=110 მმ SDR 11 | ც |  | 2 | 12.7119 | 25.4237 |  |  |  |  | 25.4237 |  |  | J20F-13004 | პოლიეთილენის ელექტრო ქურო დ=110 მმ SDR 11 | ც |  | 2 | 12.7119 | 25.4237 |  |  |  |  | 25.4237 |  |  | J20F-13004 | პოლიეთილენის ელექტრო ქურო დ=110 მმ SDR 11 | ც |  | 2 | 12.7119 | 25.4237 |  |  |  |  | 25.4237 |  |  | J20F-13004 | პოლიეთილენის ელექტრო ქურო დ=110 მმ SDR 11 | ც |  | 2 | 12.7119 | 25.4237 |  |  |  |  | 25.4237 |  |  | J20F-13004 | პოლიეთილენის ელექტრო ქურო დ=110 მმ SDR 11 | ც |  | 2 | 12.7119 | 25.4237 |  |  |  |  | 25.4237 |  |  | J20F-13004 | პოლიეთილენის ელექტრო ქურო დ=110 მმ SDR 11 | ც |  | 2 | 12.7119 | 25.4237 |  |  |  |  | 25.4237 |  |  | J20F-13004 | პოლიეთილენის ელექტრო ქურო დ=110 მმ SDR 11 | ც |  | 2 | 12.7119 | 25.4237 |  |  |  |  | 25.4237 |  |  | J20F-13004 | პოლიეთილენის ელექტრო ქურო დ=110 მმ SDR 11 | ც |  | 2 | 12.7119 | 25.4237 |  |  |  |  | 25.4237 |  |  | J20F-13004 | პოლიეთილენის ელექტრო ქურო დ=110 მმ SDR 11 | ც |  | 2 | 12.7119 | 25.4237 |  |  |  |  | 25.4237 |  |  | J20F-13004 | პოლიეთილენის ელექტრო ქურო დ=110 მმ SDR 11 | ც |  | 2 | 12.7119 | 25.4237 |  |  |  |  | 25.4237 |  |  | J20F-13004 | პოლიეთილენის ელექტრო ქურო დ=110 მმ SDR 11 | ც |  | 2 | 12.7119 | 25.4237 |  |  |  |  | 25.4237 |  |  | J20F-13004 | პოლიეთილენის ელექტრო ქურო დ=110 მმ SDR 11 | ც |  | 2 | 12.7119 | 25.4237 |  |  |  |  | 25.4237 |  |  | J20F-13004 | პოლიეთილენის ელექტრო ქურო დ=110 მმ SDR 11 | ც |  | 2 | 12.7119 | 25.4237 |  |  |  |  | 25.4237 |  |  | J20F-13004 | პოლიეთილენის ელექტრო ქურო დ=110 მმ SDR 11 | ც |  | 2 | 12.7119 | 25.4237 |  |  |  |  | 25.4237 |  |  | J20F-13004 | პოლიეთილენის ელექტრო ქურო დ=110 მმ SDR 11 | ც |  | 2 | 12.7119 | 25.4237 |  |  |  |  | 25.4237 |  |  | J20F-13004 | პოლიეთილენის ელექტრო ქურო დ=110 მმ SDR 11 | ც |  | 2 | 12.7119 | 25.4237 |  |  |  |  | 25.4237 |  |  | J20F-13004 | პოლიეთილენის ელექტრო ქურო დ=110 მმ SDR 11 | ც |  | 2 | 12.7119 | 25.4237 |  |  |  |  | 25.4237 |  |  | J20F-13004 | პოლიეთილენის ელექტრო ქურო დ=110 მმ SDR 11 | ც |  | 2 | 12.7119 | 25.4237 |  |  |  |  | 25.4237 |  |  | J20F-13004 | პოლიეთილენის ელექტრო ქურო დ=110 მმ SDR 11 | ც |  | 2 | 12.7119 | 25.4237 |  |  |  |  | 25.4237 |  |  | J20F-13004 | პოლიეთილენის ელექტრო ქურო დ=110 მმ SDR 11 | ც |  | 2 | 12.7119 | 25.4237 |  |  |  |  | 25.4237 |  |  | J20F-13004 | პოლიეთილენის ელექტრო ქურო დ=110 მმ SDR 11 | ც |  | 2 | 12.7119 | 25.4237 |  |  |  |  | 25.4237 |  |  | J20F-13004 | პოლიეთილენის ელექტრო ქურო დ=110 მმ SDR 11 | ც |  | 2 | 12.7119 | 25.4237 |  |  |  |  | 25.4237 |  |  | J20F-13004 | პოლიეთილენის ელექტრო ქურო დ=110 მმ SDR 11 | ც |  | 2 | 12.7119 | 25.4237 |  |  |  |  | 25.4237 |  |  | J20F-13004 | პოლიეთილენის ელექტრო ქურო დ=110 მმ SDR 11 | ც |  | 2 | 12.7119 | 25.4237 |  |  |  |  | 25.4237 |  |  | J20F-13004 | პოლიეთილენის ელექტრო ქურო დ=110 მმ SDR 11 | ც |  | 2 | 12.7119 | 25.4237 |  |  |  |  | 25.4237 |  |  | J20F-13004 | პოლიეთილენის ელექტრო ქურო დ=110 მმ SDR 11 | ც |  | 2 | 12.7119 | 25.4237 |  |  |  |  | 25.4237 |  |  | J20F-13004 | პოლიეთილენის ელექტრო ქურო დ=110 მმ SDR 11 | ც |  | 2 | 12.7119 | 25.4237 |  |  |  |  | 25.4237 |  |  | J20F-13004 | პოლიეთილენის ელექტრო ქურო დ=110 მმ SDR 11 | ც |  | 2 | 12.7119 | 25.4237 |  |  |  |  | 25.4237 |  |  | J20F-13004 | პოლიეთილენის ელექტრო ქურო დ=110 მმ SDR 11 | ც |  | 2 | 12.7119 | 25.4237 |  |  |  |  | 25.4237 |  |  | J20F-13004 | პოლიეთილენის ელექტრო ქურო დ=110 მმ SDR 11 | ც |  | 2 | 12.7119 | 25.4237 |  |  |  |  | 25.4237
| სხვა მასალები | ლარი | 0.024 | [7 empty] | კონტრაქტორის მასალა |  |  |  | სხვა მასალები | ლარი | 0.024 | 0.048 | 3.2 | 0.1536 |  |  |  |  | 0.1536 |  |  |  | სხვა მასალები | ლარი | 0.024 | 0.048 | 3.2 | 0.1536 |  |  |  |  | 0.1536 |  |  |  | სხვა მასალები | ლარი | 0.024 | 0.048 | 3.2 | 0.1536 |  |  |  |  | 0.1536 |  |  |  | სხვა მასალები | ლარი | 0.024 | 0.048 | 3.2 | 0.1536 |  |  |  |  | 0.1536 |  |  |  | სხვა მასალები | ლარი | 0.024 | 0.048 | 3.2 | 0.1536 |  |  |  |  | 0.1536 |  |  |  | სხვა მასალები | ლარი | 0.024 | 0.048 | 3.2 | 0.1536 |  |  |  |  | 0.1536 |  |  |  | სხვა მასალები | ლარი | 0.024 | 0.048 | 3.2 | 0.1536 |  |  |  |  | 0.1536 |  |  |  | სხვა მასალები | ლარი | 0.024 | 0.048 | 3.2 | 0.1536 |  |  |  |  | 0.1536 |  |  |  | სხვა მასალები | ლარი | 0.024 | 0.048 | 3.2 | 0.1536 |  |  |  |  | 0.1536 |  |  |  | სხვა მასალები | ლარი | 0.024 | 0.048 | 3.2 | 0.1536 |  |  |  |  | 0.1536 |  |  |  | სხვა მასალები | ლარი | 0.024 | 0.048 | 3.2 | 0.1536 |  |  |  |  | 0.1536 |  |  |  | სხვა მასალები | ლარი | 0.024 | 0.048 | 3.2 | 0.1536 |  |  |  |  | 0.1536 |  |  |  | სხვა მასალები | ლარი | 0.024 | 0.048 | 3.2 | 0.1536 |  |  |  |  | 0.1536 |  |  |  | სხვა მასალები | ლარი | 0.024 | 0.048 | 3.2 | 0.1536 |  |  |  |  | 0.1536 |  |  |  | სხვა მასალები | ლარი | 0.024 | 0.048 | 3.2 | 0.1536 |  |  |  |  | 0.1536 |  |  |  | სხვა მასალები | ლარი | 0.024 | 0.048 | 3.2 | 0.1536 |  |  |  |  | 0.1536 |  |  |  | სხვა მასალები | ლარი | 0.024 | 0.048 | 3.2 | 0.1536 |  |  |  |  | 0.1536 |  |  |  | სხვა მასალები | ლარი | 0.024 | 0.048 | 3.2 | 0.1536 |  |  |  |  | 0.1536 |  |  |  | სხვა მასალები | ლარი | 0.024 | 0.048 | 3.2 | 0.1536 |  |  |  |  | 0.1536 |  |  |  | სხვა მასალები | ლარი | 0.024 | 0.048 | 3.2 | 0.1536 |  |  |  |  | 0.1536 |  |  |  | სხვა მასალები | ლარი | 0.024 | 0.048 | 3.2 | 0.1536 |  |  |  |  | 0.1536 |  |  |  | სხვა მასალები | ლარი | 0.024 | 0.048 | 3.2 | 0.1536 |  |  |  |  | 0.1536 |  |  |  | სხვა მასალები | ლარი | 0.024 | 0.048 | 3.2 | 0.1536 |  |  |  |  | 0.1536 |  |  |  | სხვა მასალები | ლარი | 0.024 | 0.048 | 3.2 | 0.1536 |  |  |  |  | 0.1536 |  |  |  | სხვა მასალები | ლარი | 0.024 | 0.048 | 3.2 | 0.1536 |  |  |  |  | 0.1536 |  |  |  | სხვა მასალები | ლარი | 0.024 | 0.048 | 3.2 | 0.1536 |  |  |  |  | 0.1536 |  |  |  | სხვა მასალები | ლარი | 0.024 | 0.048 | 3.2 | 0.1536 |  |  |  |  | 0.1536 |  |  |  | სხვა მასალები | ლარი | 0.024 | 0.048 | 3.2 | 0.1536 |  |  |  |  | 0.1536 |  |  |  | სხვა მასალები | ლარი | 0.024 | 0.048 | 3.2 | 0.1536 |  |  |  |  | 0.1536 |  |  |  | სხვა მასალები | ლარი | 0.024 | 0.048 | 3.2 | 0.1536 |  |  |  |  | 0.1536 |  |  |  | სხვა მასალები | ლარი | 0.024 | 0.048 | 3.2 | 0.1536 |  |  |  |  | 0.1536 |  |  |  | სხვა მასალები | ლარი | 0.024 | 0.048 | 3.2 | 0.1536 |  |  |  |  | 0.1536 |  |  |  | სხვა მასალები | ლარი | 0.024 | 0.048 | 3.2 | 0.1536 |  |  |  |  | 0.1536 |  |  |  | სხვა მასალები | ლარი | 0.024 | 0.048 | 3.2 | 0.1536 |  |  |  |  | 0.1536 |  |  |  | სხვა მასალები | ლარი | 0.024 | 0.048 | 3.2 | 0.1536 |  |  |  |  | 0.1536 |  |  |  | სხვა მასალები | ლარი | 0.024 | 0.048 | 3.2 | 0.1536 |  |  |  |  | 0.1536 |  |  |  | სხვა მასალები | ლარი | 0.024 | 0.048 | 3.2 | 0.1536 |  |  |  |  | 0.1536 |  |  |  | სხვა მასალები | ლარი | 0.024 | 0.048 | 3.2 | 0.1536 |  |  |  |  | 0.1536 |  |  |  | სხვა მასალები | ლარი | 0.024 | 0.048 | 3.2 | 0.1536 |  |  |  |  | 0.1536 |  |  |  | სხვა მასალები | ლარი | 0.024 | 0.048 | 3.2 | 0.1536 |  |  |  |  | 0.1536 |  |  |  | სხვა მასალები | ლარი | 0.024 | 0.048 | 3.2 | 0.1536 |  |  |  |  | 0.1536 |  |  |  | სხვა მასალები | ლარი | 0.024 | 0.048 | 3.2 | 0.1536 |  |  |  |  | 0.1536 |  |  |  | სხვა მასალები | ლარი | 0.024 | 0.048 | 3.2 | 0.1536 |  |  |  |  | 0.1536 |  |  |  | სხვა მასალები | ლარი | 0.024 | 0.048 | 3.2 | 0.1536 |  |  |  |  | 0.1536 |  |  |  | სხვა მასალები | ლარი | 0.024 | 0.048 | 3.2 | 0.1536 |  |  |  |  | 0.1536 |  |  |  | სხვა მასალები | ლარი | 0.024 | 0.048 | 3.2 | 0.1536 |  |  |  |  | 0.1536 |  |  |  | სხვა მასალები | ლარი | 0.024 | 0.048 | 3.2 | 0.1536 |  |  |  |  | 0.1536 |  |  |  | სხვა მასალები | ლარი | 0.024 | 0.048 | 3.2 | 0.1536 |  |  |  |  | 0.1536 |  |  |  | სხვა მასალები | ლარი | 0.024 | 0.048 | 3.2 | 0.1536 |  |  |  |  | 0.1536 |  |  |  | სხვა მასალები | ლარი | 0.024 | 0.048 | 3.2 | 0.1536 |  |  |  |  | 0.1536 |  |  |  | სხვა მასალები | ლარი | 0.024 | 0.048 | 3.2 | 0.1536 |  |  |  |  | 0.1536 |  |  |  | სხვა მასალები | ლარი | 0.024 | 0.048 | 3.2 | 0.1536 |  |  |  |  | 0.1536 |  |  |  | სხვა მასალები | ლარი | 0.024 | 0.048 | 3.2 | 0.1536 |  |  |  |  | 0.1536 |  |  |  | სხვა მასალები | ლარი | 0.024 | 0.048 | 3.2 | 0.1536 |  |  |  |  | 0.1536 |  |  |  | სხვა მასალები | ლარი | 0.024 | 0.048 | 3.2 | 0.1536 |  |  |  |  | 0.1536 |  |  |  | სხვა მასალები | ლარი | 0.024 | 0.048 | 3.2 | 0.1536 |  |  |  |  | 0.1536 |  |  |  | სხვა მასალები | ლარი | 0.024 | 0.048 | 3.2 | 0.1536 |  |  |  |  | 0.1536 |  |  |  | სხვა მასალები | ლარი | 0.024 | 0.048 | 3.2 | 0.1536 |  |  |  |  | 0.1536 |  |  |  | სხვა მასალები | ლარი | 0.024 | 0.048 | 3.2 | 0.1536 |  |  |  |  | 0.1536 |  |  |  | სხვა მასალები | ლარი | 0.024 | 0.048 | 3.2 | 0.1536 |  |  |  |  | 0.1536 |  |  |  | სხვა მასალები | ლარი | 0.024 | 0.048 | 3.2 | 0.1536 |  |  |  |  | 0.1536 |  |  |  | სხვა მასალები | ლარი | 0.024 | 0.048 | 3.2 | 0.1536 |  |  |  |  | 0.1536 |  |  |  | სხვა მასალები | ლარი | 0.024 | 0.048 | 3.2 | 0.1536 |  |  |  |  | 0.1536
| სულ პირდაპირი ხარჯები |  |  |  | 0 |  | 0 |  | 0 | 0
| მასალის ტრანსპორტირების ხარჯი |  |  |  | 0 |  |  |  |  | 0
| სულ | [8 empty] | 0
| ზედნადები ხარჯები | [8 empty] | 0
| სულ | [8 empty] | 0
| გეგმიური მოგება | [8 empty] | 0
| სულ | [8 empty] | 0
| გაუთვალისწინებელი ხარჯები | 3% | [7 empty] | 0
| ჯამი | [8 empty] | 0
| დ.ღ.გ. | 18% | [7 empty] | 0
| სულ ხარჯთაღიცხვით | [8 empty] | 0
შესრულების ვადა
გადახდის პირობა
3