## N1-1კრებსითი სატენდერო
გრიშაშვილის ქუჩის წყალარინების ქსელის რეაბილიტაცია
N | სამუშაოს დასახელება | განზ. ერთ. | რაოდენობა | ერთ.ფასი | სულ (ლარი)
1 | 2 | 3 | 4 | 5 | 6 | 7
1 | ასფალტის საფარის გვერდეთი კონტურების ჩახერხვა 20 სმ სიღრმეზე ფრეზით ორ ზოლად | მ | 368 |  | 0 | კონტრაქტორის მომსახურება
2 | ასფალტის საფარის მოხსნა სისქით 10 სმ სანგრევი ჩაქუჩით | მ3 | 20.81 |  | 0 | კონტრაქტორის მომსახურება
3 | დამტვრეული ასფალტის ნატეხების დატვირთვა ავ/თვითმც. | მ3 | 20.81 |  | 0 | კონტრაქტორის მომსახურება
3.1 | ავტოთვითმცლელით გატანა 22 კმ | ტ | 41.62 |  | 0 | კონტრაქტორის მომსახურება
4 | III კატ. გრუნტის დამუშავება ექსკავატორით ჩამჩის მოცულობით 0.5 მ3 ა/მ დატვირთვით | მ3 | 424.47 |  | 0 | კონტრაქტორის მომსახურება
4-1 | ღორღი 0-40 ფრაქცია | მ3 | 0.021224 |  | 0 | კონტრაქტორის მასალა
5 | III კატ. გრუნტის დამუშავება ხელით, ავტოთვითმცლელზე დატვირთვით | მ3 | 14.148 |  | 0 | კონტრაქტორის მომსახურება
6 | III კატ. გრუნტის დამუშავება ხელით, ავტოთვითმცლელზე დატვირთვით | მ3 | 33.012 |  | 0 | კონტრაქტორის მომსახურება
7 | დამუშავებული გრუნტის დატვირთვა ექსკავატორით ავ/თვითმცლელზე | მ3 | 33.012 |  | 0 | კონტრაქტორის მომსახურება
8 | დამუშავებული გრუნტის გატანა ავტოთვითმცლელებით 22 კმ | ტ | 848.934 |  | 0 | კონტრაქტორის მომსახურება
9 | ასფალტობეტონის საფარის მოწყობა სისქით 10 სმ მსხვილმარცვლოვანი 6 სმ, და წვრილმარცვლოვანი 4 სმ | მ2 | 208.1 |  | 0 | კონტრაქტორის მომსახურება
9-1 | ასფალტობეტონი მსხვილმარცვლოვანი 6 სმ | ტ | 29.7583 |  | 0 | კონტრაქტორის მასალა
9-2 | ასფალტობეტონი წვრილმარცვლოვანი 4 სმ | ტ | 19.8527 |  | 0 | კონტრაქტორის მასალა
9-3 | თხევადი ბიტუმი | ტ | 0.24972 |  | 0 | კონტრაქტორის მასალა
10 | ქვიშის (2-5 მმ) ფრაქცია გადა- ადგილება 50 მ-ზე სამშენებლო ობიექტზე მექანიზმის გამოყენებით და თხრილში ჩაყრა | მ3 | 120 |  | 0 | კონტრაქტორის მომსახურება
11 | ქვიშის(2-5 მმ) ფრაქცია ჩაყრა (K=0.98-1.25) დატკეპვნით, პლასტმასის მილების ქვეშ 15 სმ, ზემოდან 30 სმ | მ3 | 120 |  | 0 | კონტრაქტორის მომსახურება
11-1 | ქვიშა (2-5 მმ) ფრაქცია | მ3 | 132 |  | 0 | კონტრაქტორის მასალა
12 | თხრილის შევსება ქვიშა-ხრეშოვანი ნარევით (ფრაქცია 0-80 მმ) მექანიზმის გამოყენებით, 50 მ-ზე გადაადგილებით, 10 ტ-იანი პნევმოსვლიანი სატკეპნით (k=0.98-1.25) | მ3 | 277 |  | 0 | კონტრაქტორის მომსახურება
12-1 | ქვიშა-ხრეში (0-80)მმ | მ3 | 304.7 |  | 0 | კონტრაქტორის მასალა
13 | თხრილის შევსება 20 სმ ღორღით (0-40მმ) ფრაქცია (k=0.98-1.25) მექანიზმის გამოყენებით, 50 მ-ზე გადაადგილებით, დატკეპნა | მ3 | 40 |  | 0 | კონტრაქტორის მომსახურება
13-1 | ღორღით (0-40მმ) ფრაქცია | მ3 | 44 |  | 0 | კონტრაქტორის მასალა
14 | ჭის ქვეშ ქვიშა-ხრეშოვანი (ფრაქცია 0-56 მმ) ნარევის ბალიშის მოწყობა 10 სმ | მ3 | 2.9 |  | 0 | კონტრაქტორის მომსახურება
14-1 | ქვიშა-ხრეშოვანი ნარევი (ფრაქცია 0-56 მმ) | მ3 | 3.335 |  | 0 | კონტრაქტორის მასალა
15 | მიწის თხრილის კედლებისა და ჭის ქვაბულის გამაგრება ხის ფარებით | მ² | 756.4 |  | 0 | კონტრაქტორის მომსახურება
15-1 | ხის ძელი | მ³ | 3.2525 |  | 0 | კონტრაქტორის მასალა
15-2 | ფიცარი ჩამოუგანავი 40-60 მმ III ხ. | მ³ | 7.1858 |  | 0 | კონტრაქტორის მასალა
16 | არსებული წყალარინების რ/ბ ანაკრები წრიული ჭის D=1000 მმ H=1400 მმ (1 კომპ) დემონტაჟი, (ხუფების დასაწყობება) | მ3 | 0.95664 |  | 0 | კონტრაქტორის მომსახურება
17 | არსებული წყალარინების რ/ბ ანაკრები წრიული ჭის D=1000 მმ H=2000 მმ (1 კომპ) დემონტაჟი, (ხუფების დასაწყობება) | მ3 | 1.1426 |  | 0 | კონტრაქტორის მომსახურება
18 | არსებული წყალარინების რ/ბ ანაკრები წრიული ჭის D=1000 მმ H=2200 მმ (1 კომპ) დემონტაჟი, (ხუფების დასაწყობება) | მ3 | 1.2831 |  | 0 | კონტრაქტორის მომსახურება
19 | არსებული წყალარინების რ/ბ ანაკრები წრიული ჭის D=1000 მმ H=2900 მმ (1 კომპ) დემონტაჟი, (ხუფების დასაწყობება) | მ3 | 1.5001 |  | 0 | კონტრაქტორის მომსახურება
20 | არსებული წყალარინების რ/ბ ანაკრები წრიული ჭის D=1000 მმ H=3300 მმ (1 კომპ) დემონტაჟი, (ხუფების დასაწყობება) | მ3 | 1.6241 |  | 0 | კონტრაქტორის მომსახურება
21 | დემონტირებული ჭის ხუფების დატვირთვა ავტოთვით- მცლელზე გატანა და გადმო- ტვირთვა (დასაწყობება) (5 ცალი) | ტ | 0.345 |  | 0 | კონტრაქტორის მომსახურება
21.1 | ავტოთვითმცლელით გატანა 12 კმ | ტ | 0.345 |  | 0 | კონტრაქტორის მომსახურება
22 | დემონტირებული რკ. ბეტონის ჭების ნატეხების დატვირთვა ავტოთვითმცლელზე და გატანა სამშენებლო მოედნიდან | ტ | 8.456 |  | 0 | კონტრაქტორის მომსახურება
22.1 | ავტოთვითმცლელით გატანა 22კმ | ტ | 8.456 |  | 0 | კონტრაქტორის მომსახურება
23 | არსებული ასბესტოცემენტის მილის d=300მმ მილის დემონტაჟი | მ | 100 |  | 0 | კონტრაქტორის მომსახურება
24 | კანალიზაციის პოლიეთილენის გოფრირებული მილის d=200 მმ დემონტაჟი | მ | 29 |  | 0 | კონტრაქტორის მომსახურება
25 | კანალიზაციის პოლიეთილენის გოფრირებული მილის SN8 d=150მმ დემონტაჟი | მ | 17 |  | 0 | კონტრაქტორის მომსახურება
26 | დემონტირებული პოლიეთილენის და ასბესტოცემენტის მილების დატვირთვა ავტოთვითმცლე- ლებზე | ტ | 5.8356 |  | 0 | კონტრაქტორის მომსახურება
26.1 | ავტოთვითმცლელით გატანა 22 კმ | ტ | 5.8356 |  | 0 | კონტრაქტორის მომსახურება
27 | კანალიზაციის პოლიეთილენის გოფრირებული მილის SN8 d=300 მმ შეძენა, მოწყობა | მ | 110 |  | 0 | კონტრაქტორის მომსახურება
27-1 | კანალიზაციის პოლიეთილენის გოფრირებული მილი SN8 d=300მმ | მ | 111.1 |  | 0 | gwp
28 | კანალიზაციის პოლიეთილენის გოფრირებული მილის SN8 d=300მმ გამოცდა ჰერმეტულობაზე | მ | 110 |  | 0 | კონტრაქტორის მომსახურება
28-1 | წყალი | მ3 | 7.81 |  | 0 | gwp
29 | კანალიზაციის პოლიეთილენის გოფრირებული მილის SN8 d=200 მმ შეძენა, მოწყობა (მილძაბრა ბოლოთი) | მ | 30 |  | 0 | კონტრაქტორის მომსახურება
29-1 | კანალიზაციის პოლიეთილენის გოფრირებული მილი SN8 d=200 მმ | მ | 30.3 |  | 0 | gwp
30 | კანალიზაციის პოლიეთილენის გოფრირებული მილის SN8 d=200 მმ გამოცდა ჰერმეტულობაზე | მ | 30 |  | 0 | კონტრაქტორის მომსახურება
30-1 | წყალი | მ | 0.942 |  | 0 | gwp
31 | კანალიზაციის პოლიეთილენის გოფრირებული მილის SN8 d=150მმ შეძენა, მოწყობა | მ | 20 |  | 0 | კონტრაქტორის მომსახურება
31-1 | კანალიზაციის პოლიეთილენის გოფრირებული მილი SN8 d=150მმ | მ | 20.2 |  | 0 | gwp
32 | კანალიზაციის პოლიეთილენის გოფრირებული მილის SN8 d=150მმ გამოცდა ჰერმეტულობაზე | მ | 20 |  | 0 | კონტრაქტორის მომსახურება
32-1 | წყალი | მ | 0.36 |  | 0 | gwp
33 | რ/ბ ანაკრები წრიული ჭის D=1500 მმ Hსაშ.=3250 მმ (1 კომპ) შეძენა-მონტაჟი, რკ/ბ რგოლები კბილებით (იხ. პროექტი), რკ/ბ მრგვალი ძირით, რკ/ბ გადახურვის ფილა (იხ. პროექტი) თუჯის მრგვალი ხუფით (დატვირთვა 25 ტ) ბეტონის ღარი მარკით B-25 (M-350); ჭის ანაკრები ელემენტების გადაბმა განხორციელდეს ქვიშა-ცემენტის ხსნარშით, წყალშეუღწევადი ელემენტის დამატებით, მარკა M-100 W8 | მ3 | 3.1838 |  | 0 | კონტრაქტორის მომსახურება
33-1 | რკ/ბ რგოლები კბილებით D=1740 მმ / H=1000 მმ (პროექტით) | ც | 3 |  | 0 | კონტრაქტორის მასალა
33-2 | რკ/ბ მრგვალი ძირი D=1740 მმ (პროექტით) | ც | 1 |  | 0 | კონტრაქტორის მასალა
33-3 | რკ/ბ გადახურვის ფილა მრგვალი D=1740 მმ ბეტონი B25 (M-350) (პროექტით) | ც | 1 |  | 0 | კონტრაქტორის მასალა
33-4 | თუჯის ჩარჩო ხუფი 65 სმ | ც | 1 |  | 0 | gwp
33-5 | ბეტონის ღარის მოწყობა, ბეტონით მარკა B25 (M-350) | მ3 | 0.79481 |  | 0 | კონტრაქტორის მასალა
33-6 | ქვიშა-ცემენტის ხსნარი M-100 | მ3 | 0.28336 |  | 0 | კონტრაქტორის მასალა
33-7 | ქვიშა-ცემენტის ხსნარზე წყალშეუღწევადი დანამატი W8 | კგ | 2.8336 |  | 0 | კონტრაქტორის მასალა
34 | რ/ბ ანაკრები წრიული ჭის D=1500 მმ Hსაშ.=3650 მმ (1 კომპ) შეძენა-მონტაჟი, რკ/ბ რგოლები კბილებით (იხ. პროექტი), რკ/ბ მრგვალი ძირით, რკ/ბ გადახურვის ფილა (იხ. პროექტი) თუჯის მრგვალი ხუფით (დატვირთვა 25 ტ) ბეტონის ღარი მარკით B-25 (M-350); ჭის ანაკრები ელემენტების გადაბმა განხორციელდეს ქვიშა-ცემენტის ხსნარშით, წყალშეუღწევადი ელემენტის დამატებით, მარკა M-100 W8 | მ3 | 3.4038 |  | 0 | კონტრაქტორის მომსახურება
34-1 | რკ/ბ რგოლები კბილებით D=1740 მმ / H=1000 მმ (პროექტით) | ც | 3 |  | 0 | კონტრაქტორის მასალა
34-2 | რკ/ბ რგოლი D=1740 მმ / H=500 მმ ბეტონი B25 (M-350) (პროექტით) | ც | 1 |  | 0 | კონტრაქტორის მასალა
34-3 | რკ/ბ მრგვალი ძირი D=1740 მმ (პროექტით) | ც | 1 |  | 0 | კონტრაქტორის მასალა
34-4 | რკ/ბ გადახურვის ფილა მრგვალი D=1740 მმ ბეტონი B25 (M-350) (პროექტით) | ც | 1 |  | 0 | კონტრაქტორის მასალა
34-5 | თუჯის ჩარჩო ხუფი 65 სმ | ც | 1 |  | 0 | gwp
34-6 | ბეტონის ღარის მოწყობა, ბეტონით მარკა B25 (M-350) | მ3 | 0.79481 |  | 0 | კონტრაქტორის მასალა
34-7 | ქვიშა-ცემენტის ხსნარი M-100 | მ3 | 0.30294 |  | 0 | კონტრაქტორის მასალა
34-8 | ქვიშა-ცემენტის ხსნარზე წყალშეუღწევადი დანამატი W8 | კგ | 3.0294 |  | 0 | კონტრაქტორის მასალა
35 | კანალიზაციის რ/ბ ანაკრები წრიული ჭის D=1000 მმ Hსრ=1650 მმ (1 კომპ) შეძენა-მონტაჟი, რკ/ბ მრგვალი ძირის ფილა , რკ/ბ რგოლები კბილებით, რკ/ბ მრგვალი გადახურვის ფილა; ბეტონი B25 (M-350), თუჯის მრგვალი ხუფით (დატვირთვა 25 ტ), ბეტონის ღარი მარკით B-25 (M-350) ჭის ანაკრები ელემენტების გადაბმა ქვიშა-ცემენტის ხსნარ- შით, წყალშეუღწევადი ელემენტის დამატებით, მარკა M-100 W8 (იხ. პროექტი) | მ3 | 1.1519 |  | 0 | კონტრაქტორის მომსახურება
35-1 | რკ/ბ რგოლი კბილებით D=1000 მმ / H=1000 მმ (იხ. პროექტი) | ც | 1 |  | 0 | კონტრაქტორის მასალა
35-2 | რკ/ბ რგოლი D=1000 მმ / H=500 მმ (პროექტით) | ც | 1 |  | 0 | კონტრაქტორის მასალა
35-3 | რკ/ბ ძირის მრგვალი ფილა D=1000 მმ (იხ. პროექტი) | ც | 1 |  | 0 | კონტრაქტორის მასალა
35-4 | რკ/ბ გადახურვის მრგვალი ფილა D=1000 მმ ბეტონი B25 (M-350) (იხ. პროექტი) | ც | 1 |  | 0 | კონტრაქტორის მასალა
35-5 | თუჯის ჩარჩო ხუფით 65 სმ | ც | 1 |  | 0 | gwp
35-6 | ბეტონის ღარის მოწყობა, ბეტონით მარკა B25 (M-350) | მ3 | 0.35325 |  | 0 | კონტრაქტორის მასალა
35-7 | ქვიშა-ცემენტის ხსნარი M-100 | მ3 | 0.10252 |  | 0 | კონტრაქტორის მასალა
35-8 | ქვიშა-ცემენტის ხსნარზე წყალშეუღწევადი დანამატი W8 | კგ | 1.0252 |  | 0 | კონტრაქტორის მასალა
36 | კანალიზაციის რ/ბ ანაკრები წრიული ჭის D=1000 მმ Hსრ=2250 მმ (1 კომპ) შეძენა-მონტაჟი, რკ/ბ მრგვალი ძირის ფილა , რკ/ბ რგოლები კბილებით, რკ/ბ მრგვალი გადახურვის ფილა; ბეტონი B25 (M-350), თუჯის მრგვალი ხუფით (დატვირთვა 25 ტ), ბეტონის ღარი მარკით B-25 (M-350) ჭის ანაკრები ელემენტების გადაბმა ქვიშა-ცემენტის ხსნარ- შით, წყალშეუღწევადი ელემენტის დამატებით, მარკა M-100 W8 (იხ. პროექტი) | მ3 | 1.3534 |  | 0 | კონტრაქტორის მომსახურება
36-1 | რკ/ბ რგოლი კბილებით D=1000 მმ / H=1000 მმ (იხ. პროექტი) | ც | 2 |  | 0 | კონტრაქტორის მასალა
36-2 | რკ/ბ ძირის მრგვალი ფილა D=1000 მმ (იხ. პროექტი) | ც | 1 |  | 0 | კონტრაქტორის მასალა
36-3 | რკ/ბ გადახურვის მრგვალი ფილა D=1200 მმ ბეტონი B25 (M-350) (იხ. პროექტი) | ც | 1 |  | 0 | კონტრაქტორის მასალა
36-4 | თუჯის ჩარჩო ხუფით 65 სმ | ც | 1 |  | 0 | gwp
36-5 | ბეტონის ღარის მოწყობა, ბეტონით მარკა B25 (M-350) | მ3 | 0.35325 |  | 0 | კონტრაქტორის მასალა
36-6 | ქვიშა-ცემენტის ხსნარი M-100 | მ3 | 0.12045 |  | 0 | კონტრაქტორის მასალა
36-7 | ქვიშა-ცემენტის ხსნარზე წყალშეუღწევადი დანამატი W8 | კგ | 1.2045 |  | 0 | კონტრაქტორის მასალა
37 | კანალიზაციის რ/ბ ანაკრები წრიული ჭის D=1000 მმ Hსრ=2450 მმ (1 კომპ) შეძენა-მონტაჟი, რკ/ბ მრგვალი ძირის ფილა , რკ/ბ რგოლები კბილებით, რკ/ბ მრგვალი გადახურვის ფილა; ბეტონი B25 (M-350), თუჯის მრგვალი ხუფით (დატვირთვა 25 ტ), ბეტონის ღარი მარკით B-25 (M-350) ჭის ანაკრები ელემენტების გადაბმა ქვიშა-ცემენტის ხსნარ- შით, წყალშეუღწევადი ელემენტის დამატებით, მარკა M-100 W8 (იხ. პროექტი) | მ3 | 1.3999 |  | 0 | კონტრაქტორის მომსახურება
37-1 | რკ/ბ რგოლი კბილებით D=1000 მმ / H=1000 მმ (იხ. პროექტი) | ც | 2 |  | 0 | კონტრაქტორის მასალა
37-2 | რკ/ბ რგოლი D=1000 მმ / H=500 მმ (პროექტით) | ც | 1 |  | 0 | კონტრაქტორის მასალა
37-3 | რკ/ბ ძირის მრგვალი ფილა D=1000 მმ (იხ. პროექტი) | ც | 1 |  | 0 | კონტრაქტორის მასალა
37-4 | რკ/ბ გადახურვის მრგვალი ფილა D=1000 მმ ბეტონი B25 (M-350) (იხ. პროექტი) | ც | 1 |  | 0 | კონტრაქტორის მასალა
37-5 | თუჯის ჩარჩო ხუფით 65 სმ | ც | 1 |  | 0 | gwp
37-6 | ბეტონის ღარის მოწყობა, ბეტონით მარკა B25 (M-350) | მ3 | 0.35325 |  | 0 | კონტრაქტორის მასალა
37-7 | ქვიშა-ცემენტის ხსნარი M-100 | მ3 | 0.12459 |  | 0 | კონტრაქტორის მასალა
37-8 | ქვიშა-ცემენტის ხსნარზე წყალშეუღწევადი დანამატი W8 | კგ | 1.2459 |  | 0 | კონტრაქტორის მასალა
38 | ჭის გარე ზედაპირის ჰიდროიზოლაცია ბიტუმ-ზეთოვანი მასტიკით 2 ფენად | მ2 | 122 |  | 0 | კონტრაქტორის მომსახურება
38-1 | ბიტუმ-ზეთოვანი | ტ | 0.2928 |  | 0 | კონტრაქტორის მასალა
39 | პოლიეთილენის გოფრირებული ქუროს შეძენა, მოწყობა SN8 d=300 მმ (რეზინის საფენით) | ც | 2 |  | 0 | კონტრაქტორის მომსახურება
39-1 | შემაერთებელი გოფრირებული ქურო d=300 მმ | ც | 2 |  | 0 | gwp
39-2 | რეზინის საფენი SN8 d=300 მმ | ც | 40 |  | 0 | gwp
40 | პოლიეთილენის გოფრირებული ქუროს შეძენა, მოწყობა SN8 d=200 მმ (რეზინის საფენით) | ც | 3 |  | 0 | კონტრაქტორის მომსახურება
40-1 | შემაერთებელი გოფრირებული ქურო d=200 მმ | ც | 3 |  | 0 | gwp
40-2 | რეზინის საფენი SN8 d=200 მმ | ც | 18 |  | 0 | gwp
41 | პოლიეთილენის გოფრირებული ქუროს შეძენა, მოწყობა SN8 d=150მმ (რეზინის საფენით) | ც | 2 |  | 0 | კონტრაქტორის მომსახურება
41-1 | შემაერთებელი გოფრირებული ქურო d=150 მმ | ც | 2 |  | 0 | gwp
41-2 | რეზინის საფენი SN8 d=150 მმ | ც | 12 |  | 0 | gwp
42 | არსებული კანალიზაციის მილის d=300 მმ შეჭრა საპროექტო კანალიზაციის ჭაში | ადგ. | 2 |  | 0 | კონტრაქტორის მომსახურება
42-1 | ქვიშა-ცემენტის ხსნარი M-100 | მ3 | 0.1 |  | 0 | კონტრაქტორის მასალა
42-2 | ქვიშა-ცემენტის ხსნარზე წყალშეუღწევადი დანამატი W8 | კგ | 1 |  | 0 | კონტრაქტორის მასალა
43 | სასიგნალო ლენტის შეძენა და მოწყობა SN8 d=300 მმ მილზე | მ | 110 |  | 0 | კონტრაქტორის მომსახურება
43-1 | სასიგნალო ლენტი | მ | 110 |  | 0 | კონტრაქტორის მასალა
44 | კანალიზაციის პოლიეთილენის გოფრირებული მილის SN4 d=150მმ შეძენა, მოწყობა, ტრანშეიდან ჩამდინარე წყლების გასაყვანად (დროებითი მილი) | მ | 25 |  | 0 | კონტრაქტორის მომსახურება
44-1 | კანალიზაციის პოლიეთილენის გოფრირებული მილი SN4 d=150მმ | მ | 25.25 |  | 0 | gwp
45 | არსებული განშტოების მილების d=300 მმ დახშობა გასაბერი ბალიშებით | ადგ. | 1 |  | 0 | კონტრაქტორის მომსახურება
45-1 | დამხშობი გასაბერი ბალიში d=300 მმ მილისთვის | ც | 0.115 |  | 0 | კონტრაქტორის მასალა
46 | არსებული განშტოების მილების d=200 მმ დახშობა გასაბერი ბალიშებით | ადგ. | 1 |  | 0 | კონტრაქტორის მომსახურება
46-1 | დამხშობი გასაბერი ბალიში d=200 მმ მილისთვის | ც | 0.115 |  | 0 | კონტრაქტორის მასალა
47 | არსებული განშტოების მილების d=150 მმ დახშობა გასაბერი ბალიშებით | ადგ. | 2 |  | 0 | კონტრაქტორის მომსახურება
47-1 | დამხშობი გასაბერი ბალიში d=150 მმ მილისთვის | ც | 0.23 |  | 0 | კონტრაქტორის მასალა
48 | კანალიზაციის პოლიეთილენის გოფრირებული მილის SN8 d=300მმ შეძენა, მოწყობა (ვარდნის ჭისთვის) | მ | 1.2 |  | 0 | კონტრაქტორის მომსახურება
48-1 | კანალიზაციის პოლიეთილენის გოფრირებული მილი SN8 d=300მმ | მ | 1.212 |  | 0 | gwp
49 | პოლიეთილენის სამკაპის შეძენა მოწყობა d=300 მმ | ც | 1 |  | 0 | კონტრაქტორის მომსახურება
49-1 | პოლიეთილენის სამკაპი d=300 მმ | ც | 1 |  | 0 | gwp
50 | ანაკრები რკ/ბეტონის ჭის კედლზე ხვრელების მოწყობა | ც | 2 |  | 0 | კონტრაქტორის მომსახურება
51 | ხვრელის ამოვსება ცემენტის ხსნარით | მ3 | 0.002 |  | 0 | კონტრაქტორის მომსახურება
51-1 | ცემენტის ხსნარი | მ3 | 0.00208 |  | 0 | კონტრაქტორის მასალა
52 | d=300 მმ გოფრირებული მილის მიმაგრება ჭის კედელზე ლითონის სამაგრებით | ც | 2 |  | 0 | კონტრაქტორის მომსახურება
52-1 | სამშენებლო ანკერი AIII A500c 18მმ (2 ცალი) (0.16 მ) | მ | 0.32 |  | 0 | კონტრაქტორის მასალა
52-2 | ჭანჭიკი ქანჩით M 12 (4 ც) | ც | 4 |  | 0 | კონტრაქტორის მასალა
52-3 | ფოლადის ზოლოვანი სისქით 5 მმ | მ | 1.172 |  | 0 | კონტრაქტორის მასალა
53 | საპროექტო კანალიზაციის მილის SN8 d=300 მმ შეჭრა საპროექტო კანალიზაციის ჭაში | ადგ. | 8 |  | 0 | კონტრაქტორის მომსახურება
53-1 | ქვიშა-ცემენტის ხსნარი M-100 | მ3 | 0.4 |  | 0 | კონტრაქტორის მასალა
53-2 | ქვიშა-ცემენტის ხსნარზე წყალშეუღწევადი დანამატი W8 | კგ | 4 |  | 0 | კონტრაქტორის მასალა
54 | საპროექტო კანალიზაციის მილის SN8 d=200 მმ შეჭრა საპროექტო კანალიზაციის ჭაში | ადგ. | 3 |  | 0 | კონტრაქტორის მომსახურება
54-1 | ქვიშა-ცემენტის ხსნარი M-100 | მ3 | 0.15 |  | 0 | კონტრაქტორის მასალა
54-2 | ქვიშა-ცემენტის ხსნარზე წყალშეუღწევადი დანამატი W8 | კგ | 1.5 |  | 0 | კონტრაქტორის მასალა
55 | საპროექტო კანალიზაციის მილის SN8 d=150 მმ შეჭრა საპროექტო კანალიზაციის ჭაში | ადგ. | 2 |  | 0 | კონტრაქტორის მომსახურება
55-1 | ქვიშა-ცემენტის ხსნარი M-100 | მ3 | 0.1 |  | 0 | კონტრაქტორის მასალა
55-2 | ქვიშა-ცემენტის ხსნარზე წყალშეუღწევადი დანამატი W8 | კგ | 1 |  | 0 | კონტრაქტორის მასალა
| სულ პირდაპირი ხარჯები |  |  |  | 0
| ზედნადები ხარჯები |  |  |  | 0
| სულ |  |  |  | 0
| გეგმიური მოგება |  |  |  | 0
| სულ |  |  |  | 0
| დ.ღ.გ. |  |  |  | 0
| სულ |  |  |  | 0