## N1-1 კრებსითი სატენდერო
ცხვედაძის ქ. #3-ის მიმდებარედ წყალარინების ქსელის რეაბილიტაცია
N | სამუშაოს დასახელება | განზ. ერთ. | რაოდენობა | ერთ.ფასი | სულ (ლარი)
1 | 2 | 3 | 4 | 5 | 6 | 7
1 | ასფალტის საფარის გვერდეთი კონტურების ჩახერხვა 20 სმ სიღრმეზე ფრეზით ორ ზოლად | მ | 250 |  | 0 | კონტრაქტორის მომსახურება
2 | ასფალტის საფარის მოხსნა სისქით 10 სმ სანგრევი ჩაქუჩით | მ3 | 16.18 |  | 0 | კონტრაქტორის მომსახურება
3 | დამტვრეული ასფალტის ნატეხების დატვირთვა ავ/თვითმც. | მ3 | 16.18 |  | 0 | კონტრაქტორის მომსახურება
3.1 | ავტოთვითმცლელით გატანა 28 კმ | ტ | 32.36 |  | 0 | კონტრაქტორის მომსახურება
4 | IV კატ. გრუნტის დამუშავება ექსკავატორით ჩამჩის მოცულობით 0.5 მ3 ა/მ დატვირთვით | მ3 | 372.9 |  | 0 | კონტრაქტორის მომსახურება
4-1 | ღორღი 0-40 ფრაქცია | მ3 | 0.022374 |  | 0 | კონტრაქტორის მასალა
5 | IV კატ. გრუნტის დამუშავება ხელით, ავტოთვითმცლელზე დატვირთვით | მ3 | 12.42 |  | 0 | კონტრაქტორის მომსახურება
6 | IV კატ. გრუნტის დამუშავება ხელით, ავტოთვითმცლელზე დატვირთვით | მ3 | 28.98 |  | 0 | კონტრაქტორის მომსახურება
7 | დამუშავებული გრუნტის დატვირთვა ექსკავატორით ავ/თვითმცლელზე | მ3 | 28.98 |  | 0 | კონტრაქტორის მომსახურება
8 | დამუშავებული გრუნტის გატანა ავტოთვითმცლელებით 28 კმ | ტ | 807.885 |  | 0 | კონტრაქტორის მომსახურება
9 | ქვიშის (2-5 მმ) ფრაქცია გადა- ადგილება 50 მ-ზე სამშენებლო ობიექტზე მექანიზმის გამოყენებით და თხრილში ჩაყრა | მ3 | 91 |  | 0 | კონტრაქტორის მომსახურება
10 | ქვიშის(2-5 მმ) ფრაქცია ჩაყრა (K=0.98-1.25) დატკეპვნით, პლასტმასის მილების ქვეშ 15 სმ, ზემოდან 30 სმ | მ3 | 91 |  | 0 | კონტრაქტორის მომსახურება
10-1 | ქვიშა (2-5 მმ) ფრაქცია | მ3 | 100.1 |  | 0 | კონტრაქტორის მასალა
11 | თხრილის შევსება 20 სმ ღორღით (0-40მმ) ფრაქცია (k=0.98-1.25) მექანიზმის გამოყენებით, 50 მ-ზე გადაადგილებით, დატკეპნა | მ3 | 31.5 |  | 0 | კონტრაქტორის მომსახურება
11-1 | ღორღით (0-40მმ) ფრაქცია | მ3 | 34.65 |  | 0 | კონტრაქტორის მასალა
12 | თხრილის შევსება ქვიშა-ხრეშოვანი ნარევით (ფრაქცია 0-80 მმ) მექანიზმის გამოყენებით, 50 მ-ზე გადაადგილებით, 10 ტ-იანი პნევმოსვლიანი სატკეპნით (k=0.98-1.25) | მ3 | 255 |  | 0 | კონტრაქტორის მომსახურება
12-1 | ქვიშა-ხრეში (0-80)მმ | მ3 | 280.5 |  | 0 | კონტრაქტორის მასალა
13 | ჭის ქვეშ ქვიშა-ხრეშოვანი (ფრაქცია 0-56 მმ) ნარევის ბალიშის მოწყობა 10 სმ | მ3 | 2 |  | 0 | კონტრაქტორის მომსახურება
13-1 | ქვიშა-ხრეშოვანი ნარევი (ფრაქცია 0-56 მმ) | მ3 | 2.3 |  | 0 | კონტრაქტორის მასალა
14 | ასფალტობეტონის საფარის მოწყობა სისქით 10 სმ მსხვილმარცვლოვანი 6 სმ, და წვრილმარცვლოვანი 4 სმ | მ2 | 161.8 |  | 0 | კონტრაქტორის მომსახურება
14-1 | ასფალტობეტონი მსხვილმარცვლოვანი 6 სმ | ტ | 23.1374 |  | 0 | კონტრაქტორის მასალა
14-2 | ასფალტობეტონი წვრილმარცვლოვანი 4 სმ | ტ | 15.4357 |  | 0 | კონტრაქტორის მასალა
14-3 | თხევადი ბიტუმი | ტ | 0.19416 |  | 0 | კონტრაქტორის მასალა
15 | არსებული კანალიზაციის რ/ბ ანაკრები წრიული ჭის D=1000 მმ Hსაშ=7800 მმ (3 კომპ) დემონტაჟი, (ხუფების დასაწყობება) | მ3 | 4.2026 |  | 0 | კონტრაქტორის მომსახურება
16 | დემონტირებული ჭის ხუფების დატვირთვა ავტოთვით- მცლელზე გატანა და გადმო- ტვირთვა (დასაწყობება) (3 ცალი) | ტ | 0.207 |  | 0 | კონტრაქტორის მომსახურება
16.1 | ავტოთვითმცლელით გატანა 13 კმ | ტ | 0.207 |  | 0 | კონტრაქტორის მომსახურება
17 | დემონტირებული რკ. ბეტონის ჭების ნატეხების დატვირთვა ავტოთვითმცლელზე და გატანა სამშენებლო მოედნიდან | ტ | 10.5065 |  | 0 | კონტრაქტორის მომსახურება
17.1 | ავტოთვითმცლელით გატანა 28კმ | ტ | 10.5065 |  | 0 | კონტრაქტორის მომსახურება
18 | არსებული კანალიზაციის აზბესტობეტონის d=200მმ მილის დემონტაჟი | მ | 75 |  | 0 | კონტრაქტორის მომსახურება
19 | არსებული კანალიზაციის კერამიკის d=150მმ მილის დემონტაჟი | მ | 8 |  | 0 | კონტრაქტორის მომსახურება
20 | არსებული კანალიზაციის კერამიკის d=100მმ მილის დემონტაჟი | მ | 27 |  | 0 | კონტრაქტორის მომსახურება
21 | დემონტირებული პოლიეთილენის და ბეტონის მილების დატვირთვა ავტოთვითმცლელებზე | ტ | 2.9 |  | 0 | კონტრაქტორის მომსახურება
21.1 | ავტოთვითმცლელით გატანა 28 კმ | ტ | 2.9 |  | 0 | კონტრაქტორის მომსახურება
22 | კანალიზაციის პოლიეთილენის გოფრირებული მილის SN8 d=250 მმ შეძენა, მოწყობა | მ | 71 |  | 0 | კონტრაქტორის მომსახურება
22-1 | კანალიზაციის პოლიეთილენის გოფრირებული მილი SN8 d=250მმ | მ | 71.71 |  | 0 | gwp
23 | კანალიზაციის პოლიეთილენის გოფრირებული მილის SN8 d=250მმ გამოცდა ჰერმეტულობაზე | მ | 71 |  | 0 | კონტრაქტორის მომსახურება
23-1 | წყალი | მ3 | 5.041 |  | 0 | gwp
24 | კანალიზაციის პოლიეთილენის გოფრირებული მილის SN8 d=200 მმ შეძენა, მოწყობა (მილძაბრა ბოლოთი) | მ | 4.5 |  | 0 | კონტრაქტორის მომსახურება
24-1 | კანალიზაციის პოლიეთილენის გოფრირებული მილი SN8 d=200 მმ | მ | 4.545 |  | 0 | gwp
25 | კანალიზაციის პოლიეთილენის გოფრირებული მილის SN8 d=200 მმ გამოცდა ჰერმეტულობაზე | მ | 4.5 |  | 0 | კონტრაქტორის მომსახურება
25-1 | წყალი | მ | 0.1413 |  | 0 | gwp
26 | კანალიზაციის პოლიეთილენის გოფრირებული მილის SN8 d=150მმ შეძენა, მოწყობა | მ | 8 |  | 0 | კონტრაქტორის მომსახურება
26-1 | კანალიზაციის პოლიეთილენის გოფრირებული მილი SN8 d=150მმ | მ | 8.08 |  | 0 | gwp
27 | კანალიზაციის პოლიეთილენის გოფრირებული მილის SN8 d=150მმ გამოცდა ჰერმეტულობაზე | მ | 8 |  | 0 | კონტრაქტორის მომსახურება
27-1 | წყალი | მ | 0.144 |  | 0 | gwp
28 | კანალიზაციის პოლიეთილენის გოფრირებული მილის SN8 d=100მმ შეძენა, მოწყობა | მ | 27 |  | 0 | კონტრაქტორის მომსახურება
28-1 | კანალიზაციის პოლიეთილენის გოფრირებული მილი SN8 d=100მმ | მ | 27.27 |  | 0 | gwp
29 | კანალიზაციის პოლიეთილენის გოფრირებული მილის SN8 d=100მმ გამოცდა ჰერმეტულობაზე | მ | 27 |  | 0 | კონტრაქტორის მომსახურება
| წყალი | მ | 0.21222 |  | 0 | კონტრაქტორის მომსახურება
30 | კანალიზაციის რ/ბ ანაკრები წრიული ჭის D=1000 მმ Hსრ=2250 მმ (1 კომპ) შეძენა-მონტაჟი, რკ/ბ მრგვალი ძირის ფილა , რკ/ბ რგოლები კბილებით, რკ/ბ მრგვალი გადახურვის ფილა; ბეტონი B25 (M-350), თუჯის მრგვალი ხუფით (დატვირთვა 25 ტ), ბეტონის ღარი მარკით B-25 (M-350) ჭის ანაკრები ელემენტების გადაბმა ქვიშა-ცემენტის ხსნარ- შით, წყალშეუღწევადი ელემენტის დამატებით, მარკა M-100 W8 (იხ. პროექტი) | მ3 | 1.2986 |  | 0 | კონტრაქტორის მომსახურება
30-1 | რკ/ბ რგოლი კბილებით D=1000 მმ / H=1000 მმ (იხ. პროექტი) | ც | 2 |  | 0 | კონტრაქტორის მასალა
30-2 | რკ/ბ ძირის მრგვალი ფილა D=1000 მმ (იხ. პროექტი) | ც | 1 |  | 0 | კონტრაქტორის მასალა
30-3 | რკ/ბ გადახურვის მრგვალი ფილა D=1200 მმ ბეტონი B25 (M-350) (იხ. პროექტი) | ც | 1 |  | 0 | კონტრაქტორის მასალა
30-4 | თუჯის ჩარჩო ხუფით 65 სმ | ც | 1 |  | 0 | gwp
30-5 | ბეტონის ღარის მოწყობა, ბეტონით მარკა B25 (M-350) | მ3 | 0.314 |  | 0 | კონტრაქტორის მასალა
30-6 | ქვიშა-ცემენტის ხსნარი M-100 | მ3 | 0.11558 |  | 0 | კონტრაქტორის მასალა
30-7 | ქვიშა-ცემენტის ხსნარზე წყალშეუღწევადი დანამატი W8 | კგ | 1.1558 |  | 0 | კონტრაქტორის მასალა
31 | კანალიზაციის რ/ბ ანაკრები წრიული ჭის D=1000 მმ Hსრ=2650 მმ (1 კომპ) შეძენა-მონტაჟი, რკ/ბ მრგვალი ძირის ფილა , რკ/ბ რგოლები კბილებით, რკ/ბ მრგვალი გადახურვის ფილა; ბეტონი B25 (M-350), თუჯის მრგვალი ხუფით (დატვირთვა 25 ტ), ბეტონის ღარი მარკით B-25 (M-350) ჭის ანაკრები ელემენტების გადაბმა ქვიშა-ცემენტის ხსნარ- შით, წყალშეუღწევადი ელემენტის დამატებით, მარკა M-100 W8 (იხ. პროექტი) | მ3 | 1.4226 |  | 0 | კონტრაქტორის მომსახურება
31-1 | რკ/ბ რგოლი კბილებით D=1000 მმ / H=1000 მმ (იხ. პროექტი) | ც | 2 |  | 0 | კონტრაქტორის მასალა
31-2 | რკ/ბ რგოლი D=1000 მმ / H=500 მმ (პროექტით) | ც | 1 |  | 0 | კონტრაქტორის მასალა
31-3 | რკ/ბ ძირის მრგვალი ფილა D=1000 მმ (იხ. პროექტი) | ც | 1 |  | 0 | კონტრაქტორის მასალა
31-4 | რკ/ბ გადახურვის მრგვალი ფილა D=1200 მმ ბეტონი B25 (M-350) (იხ. პროექტი) | ც | 1 |  | 0 | კონტრაქტორის მასალა
31-5 | თუჯის ჩარჩო ხუფით 65 სმ | ც | 1 |  | 0 | gwp
31-6 | ბეტონის ღარის მოწყობა, ბეტონით მარკა B25 (M-350) | მ3 | 0.314 |  | 0 | კონტრაქტორის მასალა
31-7 | ქვიშა-ცემენტის ხსნარი M-100 | მ3 | 0.12661 |  | 0 | კონტრაქტორის მასალა
31-8 | ქვიშა-ცემენტის ხსნარზე წყალშეუღწევადი დანამატი W8 | კგ | 1.2661 |  | 0 | კონტრაქტორის მასალა
32 | რ/ბ ანაკრები წრიული ჭის D=1500 მმ Hსრ.=3950 მმ (1 კომპ) შეძენა-მონტაჟი, რკ/ბ რგოლები კბილებით (იხ. პროექტი), რკ/ბ მრგვალი ძირით, რკ/ბ გადახურვის ფილა (იხ. პროექტი) თუჯის მრგვალი ხუფით (დატვირთვა 25 ტ) ბეტონის ღარი მარკით B-25 (M-350); ჭის ანაკრები ელემენტების გადაბმა განხორციელდეს ქვიშა-ცემენტის ხსნარშით, წყალშეუღწევადი ელემენტის დამატებით, მარკა M-100 W8 | მ3 | 3.4805 |  | 0 | კონტრაქტორის მომსახურება
32-1 | რკ/ბ რგოლები კბილებით D=1740 მმ / H=1000 მმ (პროექტით) | ც | 4 |  | 0 | კონტრაქტორის მასალა
32-2 | რკ/ბ მრგვალი ძირი D=1740 მმ (პროექტით) | ც | 1 |  | 0 | კონტრაქტორის მასალა
32-3 | რკ/ბ გადახურვის ფილა მრგვალი D=1740 მმ ბეტონი B25 (M-350) (პროექტით) | ც | 1 |  | 0 | კონტრაქტორის მასალა
32-4 | თუჯის ჩარჩო ხუფი 65 სმ | ც | 1 |  | 0 | gwp
32-5 | ბეტონის ღარის მოწყობა, ბეტონით მარკა B25 (M-350) | მ3 | 0.7065 |  | 0 | კონტრაქტორის მასალა
32-6 | ქვიშა-ცემენტის ხსნარი M-100 | მ3 | 0.30977 |  | 0 | კონტრაქტორის მასალა
32-7 | ქვიშა-ცემენტის ხსნარზე წყალშეუღწევადი დანამატი W8 | კგ | 3.0977 |  | 0 | კონტრაქტორის მასალა
33 | ჭის გარე ზედაპირის ჰიდროიზოლაცია ბიტუმ-ზეთოვანი მასტიკით 2 ფენად | მ2 | 73 |  | 0 | კონტრაქტორის მომსახურება
33-1 | ბიტუმ-ზეთოვანი | ტ | 0.1752 |  | 0 | კონტრაქტორის მასალა
34 | პოლიეთილენის გოფრირებული ქუროს შეძენა, მოწყობა SN8 d=250 მმ (რეზინის საფენით) | ც | 19 |  | 0 | კონტრაქტორის მომსახურება
34-1 | შემაერთებელი გოფრირებული ქურო d=250 მმ | ც | 19 |  | 0 | gwp
34-2 | რეზინის საფენი SN8 d=250 მმ | ც | 76 |  | 0 | gwp
35 | პოლიეთილენის გოფრირებული SN8 d=200 მმ მილის ქუროს შეძენა, მოწყობა (რეზინის საფენით) | ც | 2 |  | 0 | კონტრაქტორის მომსახურება
35-1 | შემაერთებელი გოფრირებული ქურო d=200 მმ | ც | 2 |  | 0 | gwp
35-2 | რეზინის საფენი SN8 d=200 მმ | ც | 8 |  | 0 | gwp
36 | პოლიეთილენის გოფრირებული SN8 d=150მმ მილისთვის ქუროს შეძენა, მოწყობა (რეზინის საფენით) | ც | 4 |  | 0 | კონტრაქტორის მომსახურება
36-1 | შემაერთებელი გოფრირებული ქურო d=150 მმ | ც | 4 |  | 0 | gwp
36-2 | რეზინის საფენი SN8 d=150 მმ | ც | 16 |  | 0 | gwp
37 | პოლიეთილენის გოფრირებული SN8 d=100მმ მილისთვის ქუროს შეძენა, მოწყობა (რეზინის საფენით) | ც | 4 |  | 0 | კონტრაქტორის მომსახურება
37-1 | შემაერთებელი გოფრირებული ქურო d=100 მმ | ც | 4 |  | 0 | gwp
37-2 | რეზინის საფენი SN8 d=100 მმ | ც | 16 |  | 0 | gwp
38 | მიწის თხრილის კედლებისა და ჭის ქვაბულის გამაგრება ხის ფარებით | მ² | 563.3 |  | 0 | კონტრაქტორის მომსახურება
38-1 | ხის ძელი | მ³ | 2.4222 |  | 0 | კონტრაქტორის მასალა
38-2 | ფიცარი ჩამოუგანავი 40-60 მმ III ხ. | მ³ | 5.3513 |  | 0 | კონტრაქტორის მასალა
39 | არსებული კანალიზაციის SN8 d=200 მმ მილის შეჭრა საპროექტო კანალიზაციის ჭაში | ადგ. | 2 |  | 0 | კონტრაქტორის მომსახურება
39-1 | ქვიშა-ცემენტის ხსნარი M-100 | მ3 | 0.1 |  | 0 | კონტრაქტორის მასალა
39-2 | ქვიშა-ცემენტის ხსნარზე წყალშეუღწევადი დანამატი W8 | კგ | 1 |  | 0 | კონტრაქტორის მასალა
40 | საპროექტო კანალიზაციის SN8 d=250 მმ მილის შეჭრა საპროექტო კანალიზაციის ჭაში | ადგ. | 5 |  | 0 | კონტრაქტორის მომსახურება
40-1 | ქვიშა-ცემენტის ხსნარი M-100 | მ3 | 0.25 |  | 0 | კონტრაქტორის მასალა
40-2 | ქვიშა-ცემენტის ხსნარზე წყალშეუღწევადი დანამატი W8 | კგ | 2.5 |  | 0 | კონტრაქტორის მასალა
41 | საპროექტო კანალიზაციის SN8 d=200 მმ მილის შეჭრა საპროექტო კანალიზაციის ჭაში | ადგ. | 1 |  | 0 | კონტრაქტორის მომსახურება
41-1 | ქვიშა-ცემენტის ხსნარი M-100 | მ3 | 0.05 |  | 0 | კონტრაქტორის მასალა
41-2 | ქვიშა-ცემენტის ხსნარზე წყალშეუღწევადი დანამატი W8 | კგ | 0.5 |  | 0 | კონტრაქტორის მასალა
42 | საპროექტო კანალიზაციის SN8 d=150 მმ მილის შეჭრა საპროექტო კანალიზაციის ჭაში | ადგ. | 2 |  | 0 | კონტრაქტორის მომსახურება
42-1 | ქვიშა-ცემენტის ხსნარი M-100 | მ3 | 0.1 |  | 0 | კონტრაქტორის მასალა
42-2 | ქვიშა-ცემენტის ხსნარზე წყალშეუღწევადი დანამატი W8 | კგ | 1 |  | 0 | კონტრაქტორის მასალა
43 | საპროექტო კანალიზაციის SN8 d=100 მმ მილის შეჭრა საპროექტო კანალიზაციის ჭაში | ადგ. | 4 |  | 0 | კონტრაქტორის მომსახურება
43-1 | ქვიშა-ცემენტის ხსნარი M-100 | მ3 | 0.2 |  | 0 | კონტრაქტორის მასალა
43-2 | ქვიშა-ცემენტის ხსნარზე წყალშეუღწევადი დანამატი W8 | კგ | 2 |  | 0 | კონტრაქტორის მასალა
44 | სასიგნალო ლენტის შეძენა და მოწყობა SN8 d=250 მმ მილზე | მ | 71 |  | 0 | კონტრაქტორის მომსახურება
44-1 | სასიგნალო ლენტი | მ | 71 |  | 0 | კონტრაქტორის მასალა
45 | კანალიზაციის პოლიეთილენის გოფრირებული მილის SN4 d=200 მმ შეძენა, მოწყობა ტრანშეიდან ჩამდინარე წყლების გასაყვანად (დროებითი მილი) | მ | 36 |  | 0 | კონტრაქტორის მომსახურება
45-1 | კანალიზაციის პოლიეთილენის გოფრირებული მილი SN4 d=200მმ | მ | 36 |  | 0 | gwp
46 | არსებული განშტოების მილების d=100 დახშობა მრავალჯერადი გამოყენების პნევმო ბალიშებით. მონტაჟი და დემონტაჟი | ადგ. | 3 |  | 0 | კონტრაქტორის მომსახურება
46-1 | დამხშობი გასაბერი ბალიში d=100 მმ მილისთვის | ც | 0.345 |  | 0 | კონტრაქტორის მასალა
47 | არსებული განშტოების მილების d=150 დახშობა მრავალჯერადი გამოყენების პნევმო ბალიშებით. მონტაჟი და დემონტაჟი | ადგ. | 1 |  | 0 | კონტრაქტორის მომსახურება
47-1 | დამხშობი გასაბერი ბალიში d=150 მმ მილისთვის | ც | 0.115 |  | 0 | კონტრაქტორის მასალა
48 | არსებული განშტოების მილის d=200 დახშობა მრავალჯერადი გამოყენების პნევმო ბალიშით. მონტაჟი და დემონტაჟი | ადგ. | 2 |  | 0 | კონტრაქტორის მომსახურება
49-1 | დამხშობი გასაბერი ბალიში d=200 მმ მილისთვის | ც | 0.23 |  | 0 | კონტრაქტორის მასალა
| სულ პირდაპირი ხარჯები |  |  |  | 0
| ზედნადები ხარჯები |  |  |  | 0
| სულ |  |  |  | 0
| გეგმიური მოგება |  |  |  | 0
| სულ |  |  |  | 0
| დ.ღ.გ. |  |  |  | 0
| სულ |  |  |  | 0