## N1-1 კრებსითი სატენდერო
მამასახლისოვის ქუჩის წყალარინების ქსელის რეაბილიტაცია
ხარჯთაღრიცხვა N 1-1
N | სამუშაოს დასახელება | განზ. ერთ. | რაოდენობა | ერთ.ფასი | სულ (ლარი)
1 | 2 | 3 | 4 | 5 | 6 | 7
1 | ასფალტის საფარის გვერდეთი კონტურების ჩახერხვა 10 სმ სიღრმეზე ფრეზით ორ ზოლად | მ | 1384.4 |  | 0 | კონტრაქტორის მომსახურება
2 | ასფალტის საფარის მოხსნა სისქით 10 სმ სანგრევი ჩაქუჩით | მ3 | 82.15 |  | 0 | კონტრაქტორის მომსახურება
3 | დემონტირებული ასფალტის საფარის ნარჩენების დატვირთვა ავ/თვითმცლელებზე | მ3 | 82.15 |  | 0 | კონტრაქტორის მომსახურება
4 | IV კატ. გრუნტის დამუშავება ექსკავატორით ჩამჩის მოცულობით 0.5 მ3 ა/მ დატვირთვით | მ3 | 1304.06 |  | 0 | კონტრაქტორის მომსახურება
4-1 | ღორღი | მ3 | 0.078244 |  | 0 | კონტრაქტორის მასალა
5 | IV კატ. გრუნტის დამუშავება ხელით, ავტოთვითმცლელზე დატვირთვით | მ3 | 43.47 |  | 0 | კონტრაქტორის მომსახურება
6 | IV კატ. გრუნტის დამუშავება ხელით, გვერდზე დაყრით | მ3 | 101.43 |  | 0 | კონტრაქტორის მომსახურება
7 | ხელით დამუშავებული გვერდზე დაყრილი გრუნტის დატვირთვა ექსკავატორით ავ/თვითმცლელზე | მ3 | 101.43 |  | 0 | კონტრაქტორის მომსახურება
8 | დამუშავებული გრუნტის გატანა ავტოთვითმცლელებით 25 კმ | ტ | 2825.472 |  | 0 | კონტრაქტორის მომსახურება
9 | ქვიშის (2-5 მმ) ფრაქცია გადა- ადგილება 50 მ-ზე სამშენებლო ობიექტზე მექანიზმის გამოყენებით და თხრილში ჩაყრა | მ3 | 417.1 |  | 0 | კონტრაქტორის მომსახურება
10 | ქვიშის(2-5 მმ) ფრაქცია ჩაყრა (K=0.98-1.25) დატკეპვნით, პლასტმასის მილების ქვეშ 15 სმ, ზემოდან 30 სმ | მ3 | 417.1 |  | 0 | კონტრაქტორის მომსახურება
10-1 | ქვიშა (2-5 მმ) ფრაქცია | მ3 | 458.81 |  | 0 | კონტრაქტორის მასალა
11 | თხრილის შევსება ქვიშა-ხრეშოვანი ნარევით (ფრაქცია 0-80 მმ) მექანიზმის გამოყენებით, 50 მ-ზე გადაადგილებით, 10 ტ-იანი პნევმოსვლიანი სატკეპნით (k=0.98-1.25) დატკეპნა 30 სმ-იან ფენებად | მ3 | 756.2 |  | 0 | კონტრაქტორის მომსახურება
11-1 | ქვიშა-ხრეში (0-80)მმ | მ3 | 831.82 |  | 0 | კონტრაქტორის მასალა
12 | თხრილის შევსება 20 სმ ღორღით (0-40მმ) ფრაქცია (k=0.98-1.25) მექანიზმის გამოყენებით, 50 მ-ზე გადაადგილებით, დატკეპნა | მ3 | 159.5 |  | 0 | კონტრაქტორის მომსახურება
12-1 | ღორღით (0-31მმ) ფრაქცია | მ3 | 175.45 |  | 0 | კონტრაქტორის მასალა
13 | ჭის ქვეშ ქვიშა-ხრეშოვანი (ფრაქცია 0-56 მმ) ნარევის ბალიშის მოწყობა 10 სმ | მ3 | 9.4 |  | 0 | კონტრაქტორის მომსახურება
13-1 | ქვიშა-ხრეშოვანი ნარევი (ფრაქცია 0-56 მმ) | მ3 | 10.81 |  | 0 | კონტრაქტორის მასალა
14 | ასფალტობეტონის საფარის აღდგენა სისქით 10 სმ მსხვილმარცვლოვანი 6 სმ, და წვრილმარცვლოვანი 4 სმ | მ2 | 821.5 |  | 0 | კონტრაქტორის მომსახურება
14-1 | ასფალტი მსხვილმარცვლოვანი | ტ | 117.4745 |  | 0 | კონტრაქტორის მასალა
14-2 | ასფალტი წვრილმარცვლოვანი | ტ | 78.3711 |  | 0 | კონტრაქტორის მასალა
14-3 | თხევადი ბიტუმი | ტ | 0.9858 |  | 0 | კონტრაქტორის მასალა
15 | თხრილის კედლების გამაგრება ხის ფარებით | მ2 | 2671.28 |  | 0 | კონტრაქტორის მომსახურება
15-1 | ხის კოჭი | მ3 | 11.4865 |  | 0 | კონტრაქტორის მასალა
15-2 | ჩამოუგანავი ფიცარი 40-60 მმ III ხ. | მ3 | 25.3772 |  | 0 | კონტრაქტორის მასალა
16 | კანალიზაციის რ/ბ ანაკრები წრიული ჭის D=1500 მმ Hსრ=2.65 მ B-25 (M-350) (1 კომპ) შეძენა-მონტაჟი, რკ/ბ რგოლები კბილებით (იხ. პროექტი), რკ/ბ მრგვალი ძირით, რკ/ბ გადახურვის ფილა (იხ. პროექტი) თუჯის მრგვალი ხუფით (დატვირთვა 25 ტ) ბეტონის ღარი მარკით B-25 (M-350); ჭის ანაკრები ელემენტების გადაბმა განხორციელდეს ქვიშა-ცემენტის ხსნარშით, წყალშეუღწევადი ელემენტის დამატებით, მარკა M-100 W8 | მ3 | 2.8656 |  | 0 | კონტრაქტორის მომსახურება
16-1 | რკ/ბ რგოლი D=1740 მმ / H=1000 მმ (პროექტით) | ც | 2 |  | 0 | კონტრაქტორის მასალა
16-2 | რკ/ბ რგოლი D=1740 მმ / H=500 მმ (პროექტით) | ც | 1 |  | 0 | კონტრაქტორის მასალა
16-3 | რკ/ბ მრგვალი ძირი D=1740 მმ (პროექტით) | ც | 1 |  | 0 | კონტრაქტორის მასალა
16-4 | რკ/ბ გადახურვის ფილა მრგვალი D=1740 მმ ბეტონი B25 (M-350) (პროექტით) | ც | 1 |  | 0 | კონტრაქტორის მასალა
16-5 | თუჯის ჩარჩო ხუფი 65 სმ | ც | 1 |  | 0 | gwp
16-6 | ბეტონის ღარის მოწყობა, ბეტონით მარკა B25 (M-350) | მ3 | 0.88312 |  | 0 | კონტრაქტორის მასალა
16-7 | ქვიშა-ცემენტის ხსნარი M-100 | მ3 | 0.25504 |  | 0 | კონტრაქტორის მასალა
16-8 | ქვიშა-ცემენტის ხსნარზე წყალშეუღწევადი დანამატი W8 | კგ | 2.5504 |  | 0 | კონტრაქტორის მასალა
17 | კანალიზაციის რ/ბ ანაკრები წრიული ჭის D=1500 მმ Hსრ=2.55 მ B-25 (M-350) (1 კომპ) შეძენა-მონტაჟი, რკ/ბ რგოლები კბილებით (იხ. პროექტი), რკ/ბ მრგვალი ძირით, რკ/ბ გადახურვის ფილა (იხ. პროექტი) თუჯის მრგვალი ხუფით (დატვირთვა 25 ტ) ბეტონის ღარი მარკით B-25 (M-350); ჭის ანაკრები ელემენტების გადაბმა განხორციელდეს ქვიშა-ცემენტის ხსნარშით, წყალშეუღწევადი ელემენტის დამატებით, მარკა M-100 W8 | მ3 | 2.8106 |  | 0 | კონტრაქტორის მომსახურება
17-1 | რკ/ბ რგოლი D=1740 მმ / H=1000 მმ (პროექტით) | ც | 2 |  | 0 | კონტრაქტორის მასალა
17-2 | რკ/ბ რგოლი D=1740 მმ / H=500 მმ (პროექტით) | ც | 1 |  | 0 | კონტრაქტორის მასალა
17-3 | რკ/ბ მრგვალი ძირი D=1740 მმ (პროექტით) | ც | 1 |  | 0 | კონტრაქტორის მასალა
17-4 | რკ/ბ გადახურვის ფილა მრგვალი D=1740 მმ ბეტონი B25 (M-350) (პროექტით) | ც | 1 |  | 0 | კონტრაქტორის მასალა
17-5 | თუჯის ჩარჩო ხუფი 65 სმ | ც | 1 |  | 0 | gwp
17-6 | ბეტონის ღარის მოწყობა, ბეტონით მარკა B25 (M-350) | მ3 | 0.88312 |  | 0 | კონტრაქტორის მასალა
17-7 | ქვიშა-ცემენტის ხსნარი M-100 | მ3 | 0.25015 |  | 0 | კონტრაქტორის მასალა
17-8 | ქვიშა-ცემენტის ხსნარზე წყალშეუღწევადი დანამატი W8 | კგ | 2.5015 |  | 0 | კონტრაქტორის მასალა
18 | კანალიზაციის რ/ბ ანაკრები წრიული ჭის D=1500 მმ Hსრ=2.45 მ B-25 (M-350) (1 კომპ) შეძენა-მონტაჟი, რკ/ბ რგოლები კბილებით (იხ. პროექტი), რკ/ბ მრგვალი ძირით, რკ/ბ გადახურვის ფილა (იხ. პროექტი) თუჯის მრგვალი ხუფით (დატვირთვა 25 ტ) ბეტონის ღარი მარკით B-25 (M-350); ჭის ანაკრები ელემენტების გადაბმა განხორციელდეს ქვიშა-ცემენტის ხსნარშით, წყალშეუღწევადი ელემენტის დამატებით, მარკა M-100 W8 | მ3 | 2.7556 |  | 0 | კონტრაქტორის მომსახურება
18-1 | რკ/ბ რგოლი D=1740 მმ / H=1000 მმ (პროექტით) | ც | 2 |  | 0 | კონტრაქტორის მასალა
18-2 | რკ/ბ მრგვალი ძირი D=1740 მმ (პროექტით) | ც | 1 |  | 0 | კონტრაქტორის მასალა
18-3 | რკ/ბ გადახურვის ფილა მრგვალი D=1740 მმ ბეტონი B25 (M-350) (პროექტით) | ც | 1 |  | 0 | კონტრაქტორის მასალა
18-4 | თუჯის ჩარჩო ხუფი 65 სმ | ც | 1 |  | 0 | gwp
18-5 | ბეტონის ღარის მოწყობა, ბეტონით მარკა B25 (M-350) | მ3 | 0.88312 |  | 0 | კონტრაქტორის მასალა
18-6 | ქვიშა-ცემენტის ხსნარი M-100 | მ3 | 0.24525 |  | 0 | კონტრაქტორის მასალა
18-7 | ქვიშა-ცემენტის ხსნარზე წყალშეუღწევადი დანამატი W8 | კგ | 2.4525 |  | 0 | კონტრაქტორის მასალა
19 | კანალიზაციის რ/ბ ანაკრები წრიული ჭის D=1000 მმ Hსრ=3.25 მ (1 კომპ) შეძენა-მონტაჟი, რკ/ბ მრგვალი ძირის ფილა, რკ/ბ რგოლები კბილებით, რკ/ბ მრგვალი გადახურვის ფილა; ბეტონი B25 (M-350), თუჯის მრგვალი ხუფით (დატვირთვა 25 ტ), ბეტონის ღარი მარკით B-25 (M-350) ჭის ანაკრები ელემენტების გადაბმა ქვიშა-ცემენტის ხსნარ- შით, წყალშეუღწევადი ელემენტის დამატებით, მარკა M-100 W8 (იხ. პროექტი) | მ3 | 1.5175 |  | 0 | კონტრაქტორის მომსახურება
19-1 | რკ/ბ რგოლი კბილებით D=1000 მმ / H=1000 მმ (იხ. პროექტი) | ც | 3 |  | 0 | კონტრაქტორის მასალა
19-2 | რკ/ბ ძირის მრგვალი ფილა D=1000 მმ (იხ. პროექტი) | ც | 1 |  | 0 | კონტრაქტორის მასალა
19-3 | რკ/ბ გადახურვის მრგვალი ფილა D=1200 მმ ბეტონი B25 (M-350) (იხ. პროექტი) | ც | 1 |  | 0 | კონტრაქტორის მასალა
19-4 | თუჯის ჩარჩო ხუფით 65 სმ | ც | 1 |  | 0 | gwp
19-5 | ბეტონის ღარის მოწყობა, ბეტონით მარკა B25 (M-350) | მ3 | 0.314 |  | 0 | კონტრაქტორის მასალა
19-6 | ქვიშა-ცემენტის ხსნარი M-100 | მ3 | 0.13506 |  | 0 | კონტრაქტორის მასალა
19-7 | ქვიშა-ცემენტის ხსნარზე წყალშეუღწევადი დანამატი W8 | კგ | 1.3506 |  | 0 | კონტრაქტორის მასალა
20 | კანალიზაციის რ/ბ ანაკრები წრიული ჭის D=1000 მმ Hსრ=2.75 მ (1 კომპ) შეძენა-მონტაჟი, რკ/ბ მრგვალი ძირის ფილა, რკ/ბ რგოლები კბილებით, რკ/ბ მრგვალი გადახურვის ფილა; ბეტონი B25 (M-350), თუჯის მრგვალი ხუფით (დატვირთვა 25 ტ), ბეტონის ღარი მარკით B-25 (M-350) ჭის ანაკრები ელემენტების გადაბმა ქვიშა-ცემენტის ხსნარ- შით, წყალშეუღწევადი ელემენტის დამატებით, მარკა M-100 W8 (იხ. პროექტი) | მ3 | 1.3625 |  | 0 | კონტრაქტორის მომსახურება
20-1 | რკ/ბ რგოლი კბილებით D=1000 მმ / H=1000 მმ (იხ. პროექტი) | ც | 2 |  | 0 | კონტრაქტორის მასალა
20-2 | რკ/ბ რგოლი კბილებით D=1000 მმ / H=500 მმ (იხ. პროექტი) | ც | 1 |  | 0 | კონტრაქტორის მასალა
20-3 | რკ/ბ ძირის მრგვალი ფილა D=1000 მმ (იხ. პროექტი) | ც | 1 |  | 0 | კონტრაქტორის მასალა
20-4 | რკ/ბ გადახურვის მრგვალი ფილა D=1200 მმ ბეტონი B25 (M-350) (იხ. პროექტი) | ც | 1 |  | 0 | კონტრაქტორის მასალა
20-5 | თუჯის ჩარჩო ხუფით 65 სმ | ც | 1 |  | 0 | gwp
20-6 | ბეტონის ღარის მოწყობა, ბეტონით მარკა B25 (M-350) | მ3 | 0.314 |  | 0 | კონტრაქტორის მასალა
20-7 | ქვიშა-ცემენტის ხსნარი M-100 | მ3 | 0.12126 |  | 0 | კონტრაქტორის მასალა
20-8 | ქვიშა-ცემენტის ხსნარზე წყალშეუღწევადი დანამატი W8 | კგ | 1.2126 |  | 0 | კონტრაქტორის მასალა
21 | კანალიზაციის რ/ბ ანაკრები წრიული ჭის D=1000 მმ Hსრ=2.65 მ (2 კომპ) შეძენა-მონტაჟი, რკ/ბ მრგვალი ძირის ფილა, რკ/ბ რგოლები კბილებით, რკ/ბ მრგვალი გადახურვის ფილა; ბეტონი B25 (M-350), თუჯის მრგვალი ხუფით (დატვირთვა 25 ტ), ბეტონის ღარი მარკით B-25 (M-350) ჭის ანაკრები ელემენტების გადაბმა ქვიშა-ცემენტის ხსნარ- შით, წყალშეუღწევადი ელემენტის დამატებით, მარკა M-100 W8 (იხ. პროექტი) | მ3 | 2.663 |  | 0 | კონტრაქტორის მომსახურება
21-1 | რკ/ბ რგოლი კბილებით D=1000 მმ / H=1000 მმ (იხ. პროექტი) | ც | 4 |  | 0 | კონტრაქტორის მასალა
21-2 | რკ/ბ რგოლი კბილებით D=1000 მმ / H=500 მმ (იხ. პროექტი) | ც | 2 |  | 0 | კონტრაქტორის მასალა
21-3 | რკ/ბ ძირის მრგვალი ფილა D=1000 მმ (იხ. პროექტი) | ც | 2 |  | 0 | კონტრაქტორის მასალა
21-4 | რკ/ბ გადახურვის მრგვალი ფილა D=1200 მმ ბეტონი B25 (M-350) (იხ. პროექტი) | ც | 2 |  | 0 | კონტრაქტორის მასალა
21-5 | თუჯის ჩარჩო ხუფით 65 სმ | ც | 2 |  | 0 | gwp
21-6 | ბეტონის ღარის მოწყობა, ბეტონით მარკა B25 (M-350) | მ3 | 0.628 |  | 0 | კონტრაქტორის მასალა
21-7 | ქვიშა-ცემენტის ხსნარი M-100 | მ3 | 0.23701 |  | 0 | კონტრაქტორის მასალა
21-8 | ქვიშა-ცემენტის ხსნარზე წყალშეუღწევადი დანამატი W8 | კგ | 2.3701 |  | 0 | კონტრაქტორის მასალა
22 | კანალიზაციის რ/ბ ანაკრები წრიული ჭის D=1000 მმ Hსრ=2.55 მ (1 კომპ) შეძენა-მონტაჟი, რკ/ბ მრგვალი ძირის ფილა, რკ/ბ რგოლები კბილებით, რკ/ბ მრგვალი გადახურვის ფილა; ბეტონი B25 (M-350), თუჯის მრგვალი ხუფით (დატვირთვა 25 ტ), ბეტონის ღარი მარკით B-25 (M-350) ჭის ანაკრები ელემენტების გადაბმა ქვიშა-ცემენტის ხსნარ- შით, წყალშეუღწევადი ელემენტის დამატებით, მარკა M-100 W8 (იხ. პროექტი) | მ3 | 1.3005 |  | 0 | კონტრაქტორის მომსახურება
22-1 | რკ/ბ რგოლი კბილებით D=1000 მმ / H=1000 მმ (იხ. პროექტი) | ც | 2 |  | 0 | კონტრაქტორის მასალა
22-2 | რკ/ბ რგოლი კბილებით D=1000 მმ / H=500 მმ (იხ. პროექტი) | ც | 1 |  | 0 | კონტრაქტორის მასალა
22-3 | რკ/ბ ძირის მრგვალი ფილა D=1000 მმ (იხ. პროექტი) | ც | 1 |  | 0 | კონტრაქტორის მასალა
22-4 | რკ/ბ გადახურვის მრგვალი ფილა D=1200 მმ ბეტონი B25 (M-350) (იხ. პროექტი) | ც | 1 |  | 0 | კონტრაქტორის მასალა
22-5 | თუჯის ჩარჩო ხუფით 65 სმ | ც | 1 |  | 0 | gwp
22-6 | ბეტონის ღარის მოწყობა, ბეტონით მარკა B25 (M-350) | მ3 | 0.314 |  | 0 | კონტრაქტორის მასალა
22-7 | ქვიშა-ცემენტის ხსნარი M-100 | მ3 | 0.11574 |  | 0 | კონტრაქტორის მასალა
22-8 | ქვიშა-ცემენტის ხსნარზე წყალშეუღწევადი დანამატი W8 | კგ | 1.1574 |  | 0 | კონტრაქტორის მასალა
23 | კანალიზაციის რ/ბ ანაკრები წრიული ჭის D=1000 მმ Hსრ=2.35 მ (3 კომპ) შეძენა-მონტაჟი, რკ/ბ მრგვალი ძირის ფილა, რკ/ბ რგოლები კბილებით, რკ/ბ მრგვალი გადახურვის ფილა; ბეტონი B25 (M-350), თუჯის მრგვალი ხუფით (დატვირთვა 25 ტ), ბეტონის ღარი მარკით B-25 (M-350) ჭის ანაკრები ელემენტების გადაბმა ქვიშა-ცემენტის ხსნარ- შით, წყალშეუღწევადი ელემენტის დამატებით, მარკა M-100 W8 (იხ. პროექტი) | მ3 | 3.7155 |  | 0 | კონტრაქტორის მომსახურება
23-1 | რკ/ბ რგოლი კბილებით D=1000 მმ / H=1000 მმ (იხ. პროექტი) | ც | 6 |  | 0 | კონტრაქტორის მასალა
23-2 | რკ/ბ ძირის მრგვალი ფილა D=1000 მმ (იხ. პროექტი) | ც | 3 |  | 0 | კონტრაქტორის მასალა
23-3 | რკ/ბ გადახურვის მრგვალი ფილა D=1200 მმ ბეტონი B25 (M-350) (იხ. პროექტი) | ც | 3 |  | 0 | კონტრაქტორის მასალა
23-4 | თუჯის ჩარჩო ხუფით 65 სმ | ც | 3 |  | 0 | gwp
23-5 | ბეტონის ღარის მოწყობა, ბეტონით მარკა B25 (M-350) | მ3 | 0.942 |  | 0 | კონტრაქტორის მასალა
23-6 | ქვიშა-ცემენტის ხსნარი M-100 | მ3 | 0.33068 |  | 0 | კონტრაქტორის მასალა
23-7 | ქვიშა-ცემენტის ხსნარზე წყალშეუღწევადი დანამატი W8 | კგ | 3.3068 |  | 0 | კონტრაქტორის მასალა
24 | კანალიზაციის რ/ბ ანაკრები წრიული ჭის D=1000 მმ Hსრ=2.25 მ (1 კომპ) შეძენა-მონტაჟი, რკ/ბ მრგვალი ძირის ფილა, რკ/ბ რგოლები კბილებით, რკ/ბ მრგვალი გადახურვის ფილა; ბეტონი B25 (M-350), თუჯის მრგვალი ხუფით (დატვირთვა 25 ტ), ბეტონის ღარი მარკით B-25 (M-350) ჭის ანაკრები ელემენტების გადაბმა ქვიშა-ცემენტის ხსნარ- შით, წყალშეუღწევადი ელემენტის დამატებით, მარკა M-100 W8 (იხ. პროექტი) | მ3 | 1.2075 |  | 0 | კონტრაქტორის მომსახურება
24-1 | რკ/ბ რგოლი კბილებით D=1000 მმ / H=1000 მმ (იხ. პროექტი) | ც | 2 |  | 0 | კონტრაქტორის მასალა
24-3 | რკ/ბ ძირის მრგვალი ფილა D=1000 მმ (იხ. პროექტი) | ც | 1 |  | 0 | კონტრაქტორის მასალა
24-4 | რკ/ბ გადახურვის მრგვალი ფილა D=1200 მმ ბეტონი B25 (M-350) (იხ. პროექტი) | ც | 1 |  | 0 | კონტრაქტორის მასალა
24-5 | თუჯის ჩარჩო ხუფით 65 სმ | ც | 1 |  | 0 | gwp
24-6 | ბეტონის ღარის მოწყობა, ბეტონით მარკა B25 (M-350) | მ3 | 0.314 |  | 0 | კონტრაქტორის მასალა
24-7 | ქვიშა-ცემენტის ხსნარი M-100 | მ3 | 0.10747 |  | 0 | კონტრაქტორის მასალა
24-8 | ქვიშა-ცემენტის ხსნარზე წყალშეუღწევადი დანამატი W8 | კგ | 1.0747 |  | 0 | კონტრაქტორის მასალა
25 | კანალიზაციის რ/ბ ანაკრები წრიული ჭის D=1000 მმ Hსრ=2.15 მ (2 კომპ) შეძენა-მონტაჟი, რკ/ბ მრგვალი ძირის ფილა, რკ/ბ რგოლები კბილებით, რკ/ბ მრგვალი გადახურვის ფილა; ბეტონი B25 (M-350), თუჯის მრგვალი ხუფით (დატვირთვა 25 ტ), ბეტონის ღარი მარკით B-25 (M-350) ჭის ანაკრები ელემენტების გადაბმა ქვიშა-ცემენტის ხსნარ- შით, წყალშეუღწევადი ელემენტის დამატებით, მარკა M-100 W8 (იხ. პროექტი) | მ3 | 2.353 |  | 0 | კონტრაქტორის მომსახურება
25-1 | რკ/ბ რგოლი კბილებით D=1000 მმ / H=1000 მმ (იხ. პროექტი) | ც | 4 |  | 0 | კონტრაქტორის მასალა
25-2 | რკ/ბ ძირის მრგვალი ფილა D=1000 მმ (იხ. პროექტი) | ც | 2 |  | 0 | კონტრაქტორის მასალა
25-3 | რკ/ბ გადახურვის მრგვალი ფილა D=1200 მმ ბეტონი B25 (M-350) (იხ. პროექტი) | ც | 2 |  | 0 | კონტრაქტორის მასალა
25-4 | თუჯის ჩარჩო ხუფით 65 სმ | ც | 2 |  | 0 | gwp
25-5 | ბეტონის ღარის მოწყობა, ბეტონით მარკა B25 (M-350) | მ3 | 0.628 |  | 0 | კონტრაქტორის მასალა
25-6 | ქვიშა-ცემენტის ხსნარი M-100 | მ3 | 0.20942 |  | 0 | კონტრაქტორის მასალა
25-7 | ქვიშა-ცემენტის ხსნარზე წყალშეუღწევადი დანამატი W8 | კგ | 2.0942 |  | 0 | კონტრაქტორის მასალა
26 | კანალიზაციის რ/ბ ანაკრები წრიული ჭის D=1000 მმ Hსრ=1.85 მ (2 კომპ) შეძენა-მონტაჟი, რკ/ბ მრგვალი ძირის ფილა, რკ/ბ რგოლები კბილებით, რკ/ბ მრგვალი გადახურვის ფილა; ბეტონი B25 (M-350), თუჯის მრგვალი ხუფით (დატვირთვა 25 ტ), ბეტონის ღარი მარკით B-25 (M-350) ჭის ანაკრები ელემენტების გადაბმა ქვიშა-ცემენტის ხსნარ- შით, წყალშეუღწევადი ელემენტის დამატებით, მარკა M-100 W8 (იხ. პროექტი) | მ3 | 2.167 |  | 0 | კონტრაქტორის მომსახურება
26-1 | რკ/ბ რგოლი კბილებით D=1000 მმ / H=1000 მმ (იხ. პროექტი) | ც | 2 |  | 0 | კონტრაქტორის მასალა
26-2 | რკ/ბ რგოლი კბილებით D=1000 მმ / H=500 მმ (იხ. პროექტი) | ც | 2 |  | 0 | კონტრაქტორის მასალა
26-3 | რკ/ბ ძირის მრგვალი ფილა D=1000 მმ (იხ. პროექტი) | ც | 2 |  | 0 | კონტრაქტორის მასალა
26-4 | რკ/ბ გადახურვის მრგვალი ფილა D=1200 მმ ბეტონი B25 (M-350) (იხ. პროექტი) | ც | 2 |  | 0 | კონტრაქტორის მასალა
26-5 | თუჯის ჩარჩო ხუფით 65 სმ | ც | 2 |  | 0 | gwp
26-6 | ბეტონის ღარის მოწყობა, ბეტონით მარკა B25 (M-350) | მ3 | 0.628 |  | 0 | კონტრაქტორის მასალა
26-7 | ქვიშა-ცემენტის ხსნარი M-100 | მ3 | 0.19286 |  | 0 | კონტრაქტორის მასალა
26-8 | ქვიშა-ცემენტის ხსნარზე წყალშეუღწევადი დანამატი W8 | კგ | 1.9286 |  | 0 | კონტრაქტორის მასალა
27 | კანალიზაციის რ/ბ ანაკრები წრიული ჭის D=1000 მმ Hსრ=1.75 მ (1 კომპ) შეძენა-მონტაჟი, რკ/ბ მრგვალი ძირის ფილა, რკ/ბ რგოლები კბილებით, რკ/ბ მრგვალი გადახურვის ფილა; ბეტონი B25 (M-350), თუჯის მრგვალი ხუფით (დატვირთვა 25 ტ), ბეტონის ღარი მარკით B-25 (M-350) ჭის ანაკრები ელემენტების გადაბმა ქვიშა-ცემენტის ხსნარ- შით, წყალშეუღწევადი ელემენტის დამატებით, მარკა M-100 W8 (იხ. პროექტი) | მ3 | 1.0525 |  | 0 | კონტრაქტორის მომსახურება
27-1 | რკ/ბ რგოლი კბილებით D=1000 მმ / H=1000 მმ (იხ. პროექტი) | ც | 1 |  | 0 | კონტრაქტორის მასალა
27-2 | რკ/ბ რგოლი კბილებით D=1000 მმ / H=500 მმ (იხ. პროექტი) | ც | 1 |  | 0 | კონტრაქტორის მასალა
27-3 | რკ/ბ ძირის მრგვალი ფილა D=1000 მმ (იხ. პროექტი) | ც | 1 |  | 0 | კონტრაქტორის მასალა
27-4 | რკ/ბ გადახურვის მრგვალი ფილა D=1200 მმ ბეტონი B25 (M-350) (იხ. პროექტი) | ც | 1 |  | 0 | კონტრაქტორის მასალა
27-5 | თუჯის ჩარჩო ხუფით 65 სმ | ც | 1 |  | 0 | gwp
27-6 | ბეტონის ღარის მოწყობა, ბეტონით მარკა B25 (M-350) | მ3 | 0.314 |  | 0 | კონტრაქტორის მასალა
27-7 | ქვიშა-ცემენტის ხსნარი M-100 | მ3 | 0.093673 |  | 0 | კონტრაქტორის მასალა
27-8 | ქვიშა-ცემენტის ხსნარზე წყალშეუღწევადი დანამატი W8 | კგ | 0.93673 |  | 0 | კონტრაქტორის მასალა
28 | კანალიზაციის რ/ბ ანაკრები წრიული ჭის D=1000 მმ Hსრ=1.55 მ (1 კომპ) შეძენა-მონტაჟი, რკ/ბ მრგვალი ძირის ფილა, რკ/ბ რგოლები კბილებით, რკ/ბ მრგვალი გადახურვის ფილა; ბეტონი B25 (M-350), თუჯის მრგვალი ხუფით (დატვირთვა 25 ტ), ბეტონის ღარი მარკით B-25 (M-350) ჭის ანაკრები ელემენტების გადაბმა ქვიშა-ცემენტის ხსნარ- შით, წყალშეუღწევადი ელემენტის დამატებით, მარკა M-100 W8 (იხ. პროექტი) | მ3 | 0.9905 |  | 0 | კონტრაქტორის მომსახურება
28-1 | რკ/ბ რგოლი კბილებით D=1000 მმ / H=1000 მმ (იხ. პროექტი) | ც | 1 |  | 0 | კონტრაქტორის მასალა
28-2 | რკ/ბ რგოლი კბილებით D=1000 მმ / H=500 მმ (იხ. პროექტი) | ც | 1 |  | 0 | კონტრაქტორის მასალა
28-3 | რკ/ბ ძირის მრგვალი ფილა D=1000 მმ (იხ. პროექტი) | ც | 1 |  | 0 | კონტრაქტორის მასალა
28-4 | რკ/ბ გადახურვის მრგვალი ფილა D=1200 მმ ბეტონი B25 (M-350) (იხ. პროექტი) | ც | 1 |  | 0 | კონტრაქტორის მასალა
28-5 | თუჯის ჩარჩო ხუფით 65 სმ | ც | 1 |  | 0 | gwp
28-6 | ბეტონის ღარის მოწყობა, ბეტონით მარკა B25 (M-350) | მ3 | 0.314 |  | 0 | კონტრაქტორის მასალა
28-7 | ქვიშა-ცემენტის ხსნარი M-100 | მ3 | 0.088154 |  | 0 | კონტრაქტორის მასალა
28-8 | ქვიშა-ცემენტის ხსნარზე წყალშეუღწევადი დანამატი W8 | კგ | 0.88155 |  | 0 | კონტრაქტორის მასალა
29 | პოლიეთილენის გოფრირებული მილის შეძენა, მოწყობა SN8 დ=500მმ მილძაბრა ბოლოთი, გამოცდა ჰერმეტულობაზე | მ | 90 |  | 0 | კონტრაქტორის მომსახურება
29-1 | პოლიეთილენის გოფრირებული მილი SN8 დ=500მმ მილძაბრა ბოლოთი | მ | 90.9 |  | 0 | gwp
30 | პოლიეთილენის მილი SN8 დ=500 მმ გამოცდა ჰერმეტულობაზე | მ | 90 |  | 0 | კონტრაქტორის მომსახურება
30-1 | წყალი | მ | 25.47 |  | 0 | gwp
31 | პოლიეთილენის გოფრირებული მილის შეძენა, მოწყობა SN8 დ=400მმ მილძაბრა ბოლოთი, გამოცდა ჰერმეტულობაზე | მ | 15 |  | 0 | კონტრაქტორის მომსახურება
31-1 | პოლიეთილენის გოფრირებული მილი SN8 დ=400მმ მილძაბრა ბოლოთი | მ | 15.15 |  | 0 | gwp
32 | პოლიეთილენის მილი SN8 დ=400 მმ გამოცდა ჰერმეტულობაზე | მ | 15 |  | 0 | კონტრაქტორის მომსახურება
32-1 | წყალი | მ | 1.89 |  | 0 | gwp
33 | პოლიეთილენის გოფრირებული მილის შეძენა, მოწყობა SN8 დ=300მმ მილძაბრა ბოლოთი, გამოცდა ჰერმეტულობაზე | მ | 400 |  | 0 | კონტრაქტორის მომსახურება
33-1 | პოლიეთილენის გოფრირებული მილი SN8 დ=300მმ მილძაბრა ბოლოთი | მ | 404 |  | 0 | gwp
34 | პოლიეთილენის მილი SN8 დ=300 მმ გამოცდა ჰერმეტულობაზე | მ | 400 |  | 0 | კონტრაქტორის მომსახურება
34-1 | წყალი | მ | 28.4 |  | 0 | gwp
35 | პოლიეთილენის გოფრირებული მილის შეძენა, მოწყობა SN8 დ=200მმ, მილძაბრა ბოლოთი, გამოცდა ჰერმეტულობაზე | მ | 55 |  | 0 | კონტრაქტორის მომსახურება
35-1 | პოლიეთილენის გოფრირებული მილი წყალარინების SN8 დ=200 მმ | მ | 55.55 |  | 0 | gwp
36 | პოლიეთილენის მილი SN8 დ=200 მმ გამოცდა ჰერმეტულობაზე | მ | 55 |  | 0 | კონტრაქტორის მომსახურება
36-1 | წყალი | მ | 1.727 |  | 0 | gwp
37 | პოლიეთილენის გოფრირებული მილის შეძენა, მოწყობა SN8 დ=150 მმ, მილძაბრა ბოლოთი, გამოცდა ჰერმეტულობაზე | მ | 50 |  | 0 | კონტრაქტორის მომსახურება
37-1 | პოლიეთილენის გოფრირებული მილი წყალარინების SN8 დ=150 მმ | მ | 50.5 |  | 0 | gwp
38 | პოლიეთილენის მილი SN8 დ=150 მმ გამოცდა ჰერმეტულობაზე | მ | 50 |  | 0 | კონტრაქტორის მომსახურება
38-1 | წყალი | მ | 0.9 |  | 0 | gwp
39 | არსებული წყალარინების ბეტონის ჭის D=1.0 მ, H=2.6 (შიდა ზომა) დემონტაჟი (1 ცალი) | მ3 | 1.316 |  | 0 | კონტრაქტორის მომსახურება
40 | არსებული წყალარინების ბეტონის ჭის D=1.0 მ, H=2.4 (შიდა ზომა) დემონტაჟი (1 ცალი) | მ3 | 1.254 |  | 0 | კონტრაქტორის მომსახურება
41 | არსებული წყალარინების ბეტონის ჭის D=1.0 მ, H=2.3 (შიდა ზომა) დემონტაჟი (2 ცალი) | მ3 | 2.446 |  | 0 | კონტრაქტორის მომსახურება
42 | არსებული წყალარინების ბეტონის ჭის D=1.0 მ, H=2.2 (შიდა ზომა) დემონტაჟი (2 ცალი) | მ3 | 2.384 |  | 0 | კონტრაქტორის მომსახურება
43 | არსებული წყალარინების ბეტონის ჭის D=1.0 მ, H=2.1 (შიდა ზომა) დემონტაჟი (1 ცალი) | მ3 | 1.161 |  | 0 | კონტრაქტორის მომსახურება
44 | არსებული წყალარინების ბეტონის ჭის D=1.0 მ, H=2.0 (შიდა ზომა) დემონტაჟი (2 ცალი) | მ3 | 2.26 |  | 0 | კონტრაქტორის მომსახურება
45 | არსებული წყალარინების ბეტონის ჭის D=1.0 მ, H=1.9 (შიდა ზომა) დემონტაჟი (1 ცალი) | მ3 | 1.099 |  | 0 | კონტრაქტორის მომსახურება
46 | არსებული წყალარინების ბეტონის ჭის D=1.0 მ, H=1.8 (შიდა ზომა) დემონტაჟი (2 ცალი) | მ3 | 2.012 |  | 0 | კონტრაქტორის მომსახურება
47 | არსებული წყალარინების ბეტონის ჭის D=1.0 მ, H=1.5 (შიდა ზომა) დემონტაჟი (2 ცალი) | მ3 | 1.95 |  | 0 | კონტრაქტორის მომსახურება
48 | არსებული წყალარინების ბეტონის ჭის D=1.0 მ, H=1.4 (შიდა ზომა) დემონტაჟი (1 ცალი) | მ3 | 0.944 |  | 0 | კონტრაქტორის მომსახურება
49 | არსებული წყალარინების ბეტონის ჭის D=1.0 მ, H=1.2 (შიდა ზომა) დემონტაჟი (1 ცალი) | მ3 | 0.882 |  | 0 | კონტრაქტორის მომსახურება
50 | კანალიზაციის (აგურის) არსებული ჭის h=2.9 მ, დემონტაჟი (1 ცალი) | მ3 | 1.846 |  | 0 | კონტრაქტორის მომსახურება
51 | კანალიზაციის (აგურის) არსებული ჭის h=2.0 მ, დემონტაჟი (1 ცალი) | მ3 | 1.396 |  | 0 | კონტრაქტორის მომსახურება
52 | დემონტირებული ჭების დატვირთვა ავტოთვითმცლელზე და გატანა სამშენებლო მოედნიდან 25 კმ-ში | ტ | 49.4572 |  | 0 | კონტრაქტორის მომსახურება
53 | დემონტირებული ჭების თუჯის ხუფების დატვირთვა ავტოთვითმცლელზე და გატანა 15 კმ-ზე (18 ცალი) | ტ | 1.8 |  | 0 | კონტრაქტორის მომსახურება
54 | არსებულ გათბობის ბეტონის გვირაბის კედლის გახვრეტა დ=500 მმ მილისთვის | მ3 | 0.157 |  | 0 | კონტრაქტორის მომსახურება
55 | არსებული კანალიზაცის დ=300 მმ გოფრირებული მილის დემონტაჟი | მ | 15 |  | 0 | კონტრაქტორის მომსახურება
56 | არსებული კანალიზაცის დ=250 მმ კერამიკის მილის დემონტაჟი | მ | 411 |  | 0 | კონტრაქტორის მომსახურება
57 | არსებული კანალიზაცის დ=200 მმ კერამიკის მილის დემონტაჟი | მ | 52 |  | 0 | კონტრაქტორის მომსახურება
58 | არსებული კანალიზაცის დ=200 მმ გოფრირებული მილის დემონტაჟი | მ | 49 |  | 0 | კონტრაქტორის მომსახურება
59 | არსებული კანალიზაცის დ=150 მმ გოფრირებული მილის დემონტაჟი | მ | 22 |  | 0 | კონტრაქტორის მომსახურება
60 | არსებული კანალიზაცის დ=100 მმ გოფრირებული მილის დემონტაჟი | მ | 21 |  | 0 | კონტრაქტორის მომსახურება
61 | დემონტირებული მილების დატვირთვა ავტოთვითმცლელზე და გატანა სამშენებლო მოედნიდან | ტ | 23.9612 |  | 0 | კონტრაქტორის მომსახურება
62 | ჭის გარე ზედაპირის ჰიდროიზოლაცია ბიტუმ-ზეთოვანი მასტიკით 2 ფენად | მ2 | 341.6 |  | 0 | კონტრაქტორის მომსახურება
62-1 | ბიტუმ-ზეთოვანი | ტ | 0.81984 |  | 0 | კონტრაქტორის მასალა
63 | პოლიეთილენის გოფრირებული ქუროს შეძენა, მოწყობა SN8 d=500 მმ | ც | 1 |  | 0 | კონტრაქტორის მომსახურება
63-1 | შემაერთებელი გოფრირებული ქურო SN8 d=500 მმ | ც | 1 |  | 0 | gwp
64 | პოლიეთილენის გოფრირებული ქუროს შეძენა, მოწყობა SN8 d=300 მმ | ც | 7 |  | 0 | კონტრაქტორის მომსახურება
61-1 | შემაერთებელი გოფრირებული ქურო SN8 d=300 მმ | ც | 7 |  | 0 | gwp
65 | პოლიეთილენის გოფრირებული ქუროს შეძენა, მოწყობა SN8 d=200 მმ | ც | 7 |  | 0 | კონტრაქტორის მომსახურება
65-1 | შემაერთებელი გოფრირებული ქურო SN8 d=200 მმ | ც | 7 |  | 0 | gwp
66 | პოლიეთილენის გოფრირებული ქუროს შეძენა, მოწყობა SN8 d=150 მმ | ც | 9 |  | 0 | კონტრაქტორის მომსახურება
66-1 | შემაერთებელი გოფრირებული ქურო SN8 d=150 მმ | ც | 9 |  | 0 | gwp
67 | რეზინის საფენის შეძენა, მოწყობა SN8 d=500 მმ მილისთვის | ც | 34 |  | 0 | კონტრაქტორის მომსახურება
68 | რეზინის საფენის შეძენა, მოწყობა SN8 d=400 მმ მილისთვის | ც | 4 |  | 0 | კონტრაქტორის მომსახურება
69 | რეზინის საფენის შეძენა, მოწყობა SN8 d=300 მმ მილისთვის | ც | 161 |  | 0 | კონტრაქტორის მომსახურება
70 | რეზინის საფენის შეძენა, მოწყობა SN8 d=200 მმ მილისთვის | ც | 46 |  | 0 | კონტრაქტორის მომსახურება
71 | რეზინის საფენის შეძენა, მოწყობა SN8 d=150 მმ მილისთვის | ც | 53 |  | 0 | კონტრაქტორის მომსახურება
72 | არსებული კანალიზაციის D 250 მმ მილის შეჭრა საპროექტო ჭაში | ადგ. | 1 |  | 0 | კონტრაქტორის მომსახურება
72-1 | ქვიშა-ცემენტის ხსნარი M-100 | მ3 | 0.05 |  | 0 | კონტრაქტორის მასალა
72-2 | ქვიშა-ცემენტის ხსნარზე წყალშეუღწევადი დანამატი W8 | კგ | 0.5 |  | 0 | კონტრაქტორის მასალა
73 | არსებული კანალიზაციის D 200 მმ მილის შეჭრა საპროექტო ჭაში | ადგ. | 1 |  | 0 | კონტრაქტორის მომსახურება
73-1 | ქვიშა-ცემენტის ხსნარი M-100 | მ3 | 0.05 |  | 0 | კონტრაქტორის მასალა
73-2 | ქვიშა-ცემენტის ხსნარზე წყალშეუღწევადი დანამატი W8 | კგ | 0.5 |  | 0 | კონტრაქტორის მასალა
74 | საპროექტო კანალიზაციის D 500 მმ მილის შეჭრა საპროექტო ჭაში | ადგ. | 5 |  | 0 | კონტრაქტორის მომსახურება
74-1 | ქვიშა-ცემენტის ხსნარი M-100 | მ3 | 0.25 |  | 0 | კონტრაქტორის მასალა
74-2 | ქვიშა-ცემენტის ხსნარზე წყალშეუღწევადი დანამატი W8 | კგ | 2.5 |  | 0 | კონტრაქტორის მასალა
75 | საპროექტო კანალიზაციის D 400 მმ მილის შეჭრა საპროექტო ჭაში | ადგ. | 1 |  | 0 | კონტრაქტორის მომსახურება
75-1 | ქვიშა-ცემენტის ხსნარი M-100 | მ3 | 0.05 |  | 0 | კონტრაქტორის მასალა
75-2 | ქვიშა-ცემენტის ხსნარზე წყალშეუღწევადი დანამატი W8 | კგ | 0.5 |  | 0 | კონტრაქტორის მასალა
76 | საპროექტო კანალიზაციის D 300 მმ მილის შეჭრა საპროექტო ჭაში | ადგ. | 26 |  | 0 | კონტრაქტორის მომსახურება
76-1 | ქვიშა-ცემენტის ხსნარი M-100 | მ3 | 1.3 |  | 0 | კონტრაქტორის მასალა
76-2 | ქვიშა-ცემენტის ხსნარზე წყალშეუღწევადი დანამატი W8 | კგ | 13 |  | 0 | კონტრაქტორის მასალა
77 | საპროექტო კანალიზაციის D 500 მმ მილის შეჭრა არსებულ ჭაში | ადგ. | 1 |  | 0 | კონტრაქტორის მომსახურება
77-1 | ქვიშა-ცემენტის ხსნარი M-100 | მ3 | 0.05 |  | 0 | კონტრაქტორის მასალა
77-2 | ქვიშა-ცემენტის ხსნარზე წყალშეუღწევადი დანამატი W8 | კგ | 0.5 |  | 0 | კონტრაქტორის მასალა
78 | საპროექტო კანალიზაციის D 400 მმ მილის შეჭრა არსებულ ჭაში | ადგ. | 1 |  | 0 | კონტრაქტორის მომსახურება
78-1 | ქვიშა-ცემენტის ხსნარი M-100 | მ3 | 0.05 |  | 0 | კონტრაქტორის მასალა
78-2 | ქვიშა-ცემენტის ხსნარზე წყალშეუღწევადი დანამატი W8 | კგ | 0.5 |  | 0 | კონტრაქტორის მასალა
79 | საპროექტო კანალიზაციის D 300 მმ მილის შეჭრა არსებულ ჭაში | ადგ. | 1 |  | 0 | კონტრაქტორის მომსახურება
79-1 | ქვიშა-ცემენტის ხსნარი M-100 | მ3 | 0.05 |  | 0 | კონტრაქტორის მასალა
79-2 | ქვიშა-ცემენტის ხსნარზე წყალშეუღწევადი დანამატი W8 | კგ | 0.5 |  | 0 | კონტრაქტორის მასალა
80 | საპროექტო D 200 მმ მილის გადაერთება არსებულ D 200 მმ მილზე | ადგ. | 6 |  | 0 | კონტრაქტორის მომსახურება
80-1 | პოლიეთილენის გოფრირებული მილი წყალარინების SN8 დ=200 მმ | მ | 2.4 |  | 0 | gwp
81 | საპროექტო D 150 მმ მილის გადაერთება არსებულ D 150 მმ მილზე | ადგ. | 3 |  | 0 | კონტრაქტორის მომსახურება
81-1 | პოლიეთილენის გოფრირებული მილი წყალარინების SN8 დ=150 მმ | მ | 1.2 |  | 0 | gwp
82 | საპროექტო D 150 მმ მილის გადაერთება არსებულ D 100 მმ მილზე | ადგ. | 5 |  | 0 | კონტრაქტორის მომსახურება
82-1 | პოლიეთილენის გოფრირებული მილი წყალარინების SN8 დ=150 მმ | მ | 2 |  | 0 | gwp
83 | სასიგნალო ლენტის (შიდა მხრიდან უჟანგავი ზოლით) შეძენა და მოწყობა თხრილში | მ | 505 |  | 0 | კონტრაქტორის მომსახურება
83-1 | მილის სასიგნალო ლენტი |  | 505 |  | 0 | კონტრაქტორის მასალა
84 | საპროექტო ტრანშეიდან ჩამდინარე წყლების გაყვანა კანალიზაციის გოფრირებული PN4 დ=200 მმ დროებითი მილით | მ | 52 |  | 0 | კონტრაქტორის მომსახურება
84-1 | პოლიეთილენის გოფრირებული მილი წყალარინების SN4 დ=200 მმ | მ | 52.52 |  | 0 | gwp
85 | არსებული დ=300 მმ მილის დახშობა მრავალჯერადი გამოყენების პნევმო დამხშობი ბალიშებით | ადგ. | 1 |  | 0 | კონტრაქტორის მომსახურება
85-1 | დამხშობი გასაბერი ბალიში დ=300 მმ | ც | 0.115 |  | 0 | კონტრაქტორის მასალა
86 | არსებული დ=250 მმ მილის დახშობა მრავალჯერადი გამოყენების პნევმო დამხშობი ბალიშებით | ადგ. | 1 |  | 0 | კონტრაქტორის მომსახურება
86-1 | დამხშობი გასაბერი ბალიში დ=250 მმ | ც | 0.115 |  | 0 | კონტრაქტორის მასალა
87 | არსებული დ=200 მმ მილის დახშობა მრავალჯერადი გამოყენების პნევმო დამხშობი ბალიშებით | ადგ. | 1 |  | 0 | კონტრაქტორის მომსახურება
87-1 | დამხშობი გასაბერი ბალიში დ=200 მმ | ც | 0.115 |  | 0 | კონტრაქტორის მასალა
88 | არსებული დ=150 მმ მილის დახშობა მრავალჯერადი გამოყენების პნევმო დამხშობი ბალიშებით | ადგ. | 2 |  | 0 | კონტრაქტორის მომსახურება
88-1 | დამხშობი გასაბერი ბალიში დ=150 მმ | ც | 0.23 |  | 0 | კონტრაქტორის მასალა
89 | არსებული დ=100 მმ მილის დახშობა მრავალჯერადი გამოყენების პნევმო დამხშობი ბალიშებით | ადგ. | 1 |  | 0 | კონტრაქტორის მომსახურება
89-1 | დამხშობი გასაბერი ბალიში დ=100 მმ | ც | 0.115 |  | 0 | კონტრაქტორის მასალა
90 | ტრანშეის მოწყობის დროს არსებული მილების დამაგრება | მ | 30 |  | 0 | კონტრაქტორის მომსახურება
91 | არსებული კაბელების დამაგრება საპროექტო თხრილში | მ | 15 |  | 0 | კონტრაქტორის მომსახურება
92 | "მწოლიარე პოლიციელის" მოხსნა-დაგება | მ | 6 |  | 0 | კონტრაქტორის მომსახურება
| სულ |  |  |  | 0
| ზედნადები ხარჯები |  |  |  | 0
| სულ |  |  |  | 0
| გეგმიური მოგება |  |  |  | 0
| სულ |  |  |  | 0
| დ.ღ.გ. |  |  |  | 0
| სულ |  |  |  | 0