## N1-1 კრებსითი სატენდერო
ატენის ქუჩაზე წყალარინების ქსელის რეაბილიტაცია
N | სამუშაოს დასახელება | განზ. ერთ. | რაოდენობა | ერთ.ფასი | სულ (ლარი)
1 | 2 | 3 | 4 | 5 | 6 | 7
1 | ასფალტის საფარის გვერდეთი კონტურების ჩახერხვა 10 სმ სიღრმეზე ფრეზით ორ ზოლად | მ | 474.4 |  | 0 | კონტრაქტორის მომსახურება
2 | ასფალტის საფარის მოხსნა სისქით 10 სმ სანგრევი ჩაქუჩით | მ3 | 44.45 |  | 0 | კონტრაქტორის მომსახურება
3 | დემონტირებული ასფალტის საფარის ნარჩენების დატვირთვა ავ/თვითმცლელებზე | მ3 | 44.45 |  | 0 | კონტრაქტორის მომსახურება
4 | IV კატ. გრუნტის დამუშავება ექსკავატორით ჩამჩის მოცულობით 0.5 მ3 ა/მ დატვირთვით | მ3 | 682 |  | 0 | კონტრაქტორის მომსახურება
4-1 | ღორღი | მ3 | 0.04092 |  | 0 | კონტრაქტორის მასალა
5 | IV კატ. გრუნტის დამუშავება ხელით, ავტოთვითმცლელზე დატვირთვით | მ3 | 22.74 |  | 0 | კონტრაქტორის მომსახურება
6 | IV კატ. გრუნტის დამუშავება ხელით, გვერდზე დაყრით | მ3 | 53.06 |  | 0 | კონტრაქტორის მომსახურება
7 | ხელით დამუშავებული გვერდზე დაყრილი გრუნტის დატვირთვა ექსკავატორით ავ/თვითმცლელზე | მ3 | 53.06 |  | 0 | კონტრაქტორის მომსახურება
8 | V კატ. გრუნტის დამუშავება ექსკავატორი-კოდალით, შემდგომ 0.5 მ3 ჩამჩის ტევადობის ექსკავატორით ავტოთვითმცლელზე დატვირთვით | მ3 | 292.38 |  | 0 | კონტრაქტორის მომსახურება
8-1 | ღორღი | მ3 | 0.017543 |  | 0 | კონტრაქტორის მასალა
9 | V კატ. გრუნტის დამუშავება სანგრევი ჩაქუჩით | მ3 | 32.49 |  | 0 | კონტრაქტორის მომსახურება
10 | დამუშავებული გრუნტის გატანა ავტოთვითმცლელებით 25 კმ | ტ | 2127.45 |  | 0 | კონტრაქტორის მომსახურება
11 | ასფალტობეტონის საფარის აღდგენა სისქით 10 სმ მსხვილმარცვლოვანი 6 სმ, და წვრილმარცვლოვანი 4 სმ | მ2 | 444.52 |  | 0 | კონტრაქტორის მომსახურება
11-1 | ასფალტი მსხვილმარცვლოვანი | ტ | 63.5664 |  | 0 | კონტრაქტორის მასალა
11-2 | ასფალტი წვრილმარცვლოვანი | ტ | 42.4072 |  | 0 | კონტრაქტორის მასალა
11-3 | თხევადი ბიტუმი | ტ | 0.53342 |  | 0 | კონტრაქტორის მასალა
12 | ქვიშის (2-5 მმ) ფრაქცია გადა- ადგილება 50 მ-ზე სამშენებლო ობიექტზე მექანიზმის გამოყენებით და თხრილში ჩაყრა | მ3 | 196.68 |  | 0 | კონტრაქტორის მომსახურება
13 | ქვიშის(2-5 მმ) ფრაქცია ჩაყრა (K=0.98-1.25) დატკეპვნით, პლასტმასის მილების ქვეშ 15 სმ, ზემოდან 30 სმ | მ3 | 196.68 |  | 0 | კონტრაქტორის მომსახურება
13-1 | ქვიშა (2-5 მმ) ფრაქცია | მ3 | 216.348 |  | 0 | კონტრაქტორის მასალა
14 | თხრილის შევსება 20 სმ ღორღით (0-40მმ) ფრაქცია (k=0.98-1.25) მექანიზმის გამოყენებით, 50 მ-ზე გადაადგილებით, დატკეპნა | მ3 | 63.98 |  | 0 | კონტრაქტორის მომსახურება
14-1 | ღორღით (0-31მმ) ფრაქცია | მ3 | 70.378 |  | 0 | კონტრაქტორის მასალა
15 | ჭის ქვეშ ქვიშა-ხრეშოვანი (ფრაქცია 0-56 მმ) ნარევის ბალიშის მოწყობა 10 სმ | მ3 | 4.85 |  | 0 | კონტრაქტორის მომსახურება
15-1 | ქვიშა-ხრეშოვანი ნარევი (ფრაქცია 0-56 მმ) | მ3 | 5.5775 |  | 0 | კონტრაქტორის მასალა
16 | თხრილის შევსება ქვიშა-ხრეშოვანი ნარევით (ფრაქცია 0-80 მმ) მექანიზმის გამოყენებით, 50 მ-ზე გადაადგილებით, 10 ტ-იანი პნევმოსვლიანი სატკეპნით (k=0.98-1.25) დატკეპნა 30 სმ-იან ფენებად | მ3 | 756.08 |  | 0 | კონტრაქტორის მომსახურება
16-1 | ქვიშა-ხრეში (0-80)მმ | მ3 | 831.688 |  | 0 | კონტრაქტორის მასალა
17 | თხრილის კედლების გამაგრება ხის ფარებით | მ2 | 1571.64 |  | 0 | კონტრაქტორის მომსახურება
17-1 | ხის კოჭი | მ3 | 6.7581 |  | 0 | კონტრაქტორის მასალა
17-2 | ჩამოუგანავი ფიცარი 40-60 მმ III ხ. | მ3 | 14.9306 |  | 0 | კონტრაქტორის მასალა
18 | კანალიზაციის რ/ბ ანაკრები წრიული ჭის D=1000 მმ Hსრ=2.25 მ (1 კომპ) შეძენა-მონტაჟი, რკ/ბ მრგვალი ძირის ფილა, რკ/ბ რგოლები კბილებით, რკ/ბ მრგვალი გადახურვის ფილა; ბეტონი B25 (M-350), თუჯის მრგვალი ხუფით (დატვირთვა 25 ტ), ბეტონის ღარი მარკით B-25 (M-350) ჭის ანაკრები ელემენტების გადაბმა ქვიშა-ცემენტის ხსნარ- შით, წყალშეუღწევადი ელემენტის დამატებით, მარკა M-100 W8 (იხ. პროექტი) | მ3 | 1.16 |  | 0 | კონტრაქტორის მომსახურება
18-1 | რკ/ბ რგოლი კბილებით D=1000 მმ / H=1000 მმ (იხ. პროექტი) | ც | 2 |  | 0 | კონტრაქტორის მასალა
18-2 | რკ/ბ ძირის მრგვალი ფილა D=1000 მმ (იხ. პროექტი) | ც | 1 |  | 0 | კონტრაქტორის მასალა
18-3 | რკ/ბ გადახურვის მრგვალი ფილა D=1200 მმ ბეტონი B25 (M-350) (იხ. პროექტი) | ც | 1 |  | 0 | კონტრაქტორის მასალა
18-4 | თუჯის ჩარჩო ხუფით 65 სმ | ც | 1 |  | 0 | gwp
18-5 | ბეტონის ღარის მოწყობა, ბეტონით მარკა B25 (M-350) | მ3 | 0.2355 |  | 0 | კონტრაქტორის მასალა
18-6 | ქვიშა-ცემენტის ხსნარი M-100 | მ3 | 0.10324 |  | 0 | კონტრაქტორის მასალა
18-7 | ქვიშა-ცემენტის ხსნარზე წყალშეუღწევადი დანამატი W8 | კგ | 1.0324 |  | 0 | კონტრაქტორის მასალა
19 | კანალიზაციის რ/ბ ანაკრები წრიული ჭის D=1000 მმ Hსრ=3.05 მ (2 კომპ) შეძენა-მონტაჟი, რკ/ბ მრგვალი ძირის ფილა, რკ/ბ რგოლები კბილებით, რკ/ბ მრგვალი გადახურვის ფილა; ბეტონი B25 (M-350), თუჯის მრგვალი ხუფით (დატვირთვა 25 ტ), ბეტონის ღარი მარკით B-25 (M-350) ჭის ანაკრები ელემენტების გადაბმა ქვიშა-ცემენტის ხსნარ- შით, წყალშეუღწევადი ელემენტის დამატებით, მარკა M-100 W8 (იხ. პროექტი) | მ3 | 2.816 |  | 0 | კონტრაქტორის მომსახურება
19-1 | რკ/ბ რგოლი კბილებით D=1000 მმ / H=1000 მმ (იხ. პროექტი) | ც | 6 |  | 0 | კონტრაქტორის მასალა
19-2 | რკ/ბ ძირის მრგვალი ფილა D=1000 მმ (იხ. პროექტი) | ც | 2 |  | 0 | კონტრაქტორის მასალა
19-3 | რკ/ბ გადახურვის მრგვალი ფილა D=1200 მმ ბეტონი B25 (M-350) (იხ. პროექტი) | ც | 2 |  | 0 | კონტრაქტორის მასალა
19-4 | თუჯის ჩარჩო ხუფით 65 სმ | ც | 2 |  | 0 | gwp
19-5 | ბეტონის ღარის მოწყობა, ბეტონით მარკა B25 (M-350) | მ3 | 0.471 |  | 0 | კონტრაქტორის მასალა
19-6 | ქვიშა-ცემენტის ხსნარი M-100 | მ3 | 0.25062 |  | 0 | კონტრაქტორის მასალა
19-7 | ქვიშა-ცემენტის ხსნარზე წყალშეუღწევადი დანამატი W8 | კგ | 2.5062 |  | 0 | კონტრაქტორის მასალა
20 | კანალიზაციის რ/ბ ანაკრები წრიული ჭის D=1000 მმ Hსრ=3.10 მ (1 კომპ) შეძენა-მონტაჟი, რკ/ბ მრგვალი ძირის ფილა, რკ/ბ რგოლები კბილებით, რკ/ბ მრგვალი გადახურვის ფილა; ბეტონი B25 (M-350), თუჯის მრგვალი ხუფით (დატვირთვა 25 ტ), ბეტონის ღარი მარკით B-25 (M-350) ჭის ანაკრები ელემენტების გადაბმა ქვიშა-ცემენტის ხსნარ- შით, წყალშეუღწევადი ელემენტის დამატებით, მარკა M-100 W8 (იხ. პროექტი) | მ3 | 1.4235 |  | 0 | კონტრაქტორის მომსახურება
20-1 | რკ/ბ რგოლი კბილებით D=1000 მმ / H=1000 მმ (იხ. პროექტი) | ც | 3 |  | 0 | კონტრაქტორის მასალა
20-2 | რკ/ბ ძირის მრგვალი ფილა D=1000 მმ (იხ. პროექტი) | ც | 1 |  | 0 | კონტრაქტორის მასალა
20-3 | რკ/ბ გადახურვის მრგვალი ფილა D=1200 მმ ბეტონი B25 (M-350) (იხ. პროექტი) | ც | 1 |  | 0 | კონტრაქტორის მასალა
20-4 | თუჯის ჩარჩო ხუფით 65 სმ | ც | 1 |  | 0 | gwp
20-5 | ბეტონის ღარის მოწყობა, ბეტონით მარკა B25 (M-350) | მ3 | 0.2355 |  | 0 | კონტრაქტორის მასალა
20-6 | ქვიშა-ცემენტის ხსნარი M-100 | მ3 | 0.12669 |  | 0 | კონტრაქტორის მასალა
20-7 | ქვიშა-ცემენტის ხსნარზე წყალშეუღწევადი დანამატი W8 | კგ | 1.2669 |  | 0 | კონტრაქტორის მასალა
21 | კანალიზაციის რ/ბ ანაკრები წრიული ჭის D=1500 მმ Hსრ=3.35 მ (1 კომპ) შეძენა-მონტაჟი, რკ/ბ ძირის ფილით (ПД-15) ბეტონი B22.5 (M-300), რკ/ბ რგოლებით (K-15-9) ბეტონი B22.5 (M-300), რკ/ბ გადახურვის ფილა (ПП-15-2) ბეტონი B22.5 (M-300), თუჯის მრგვალი ხუფით (დატვირთვა 25 ტ), ბეტონის ღარი მარკით B-22.5 (M-300), გამირების მოწყობის გათვალისწინებით ჭის ელემენტების გადაბმა B-15 (M-200) მარკის ბეტონით | მ3 | 3.0074 |  | 0 | კონტრაქტორის მომსახურება
21-1 | D=1500 მმ / H=1000 მმ ბეტონი B22.5 (M-300) | ც | 3 |  | 0 | კონტრაქტორის მასალა
21-2 | D=1500 მმ / H=1000 მმ ბეტონი B22.5 (M-300) | ც | 1 |  | 0 | კონტრაქტორის მასალა
21-3 | რკ/ბ ძირის ფილა D=1500 მმ ბეტონი B22.5 (M-300) | ც | 1 |  | 0 | კონტრაქტორის მასალა
21-4 | რკ/ბ გადახურვის ფილა თუჯის მრგვალი ჩარჩო-ხუფით D=1500 მმ *1500 მმ ბეტონი B22.5 (M-300) | ც | 1 |  | 0 | კონტრაქტორის მასალა
21-5 | ბეტონის ღარი, ბეტონის მარკა B22.5 (M-300) | მ3 | 0.52987 |  | 0 | კონტრაქტორის მასალა
21-6 | ბეტონი B15 (M-200) | მ3 | 1.046 |  | 0 | კონტრაქტორის მასალა
22 | კანალიზაციის რ/ბ ანაკრები წრიული ჭის D=1500 მმ Hსრ=3.65 მ (1 კომპ) შეძენა-მონტაჟი, რკ/ბ ძირის ფილით (ПД-15) ბეტონი B22.5 (M-300), რკ/ბ რგოლებით (K-15-9) ბეტონი B22.5 (M-300), რკ/ბ გადახურვის ფილა (ПП-15-2) ბეტონი B22.5 (M-300), თუჯის მრგვალი ხუფით (დატვირთვა 25 ტ), ბეტონის ღარი მარკით B-22.5 (M-300), გამირების მოწყობის გათვალისწინებით ჭის ელემენტების გადაბმა B-15 (M-200) მარკის ბეტონით | მ3 | 3.1724 |  | 0 | კონტრაქტორის მომსახურება
22-1 | D=1500 მმ / H=1000 მმ ბეტონი B22.5 (M-300) | ც | 3 |  | 0 | კონტრაქტორის მასალა
22-2 | D=1500 მმ / H=500 მმ ბეტონი B22.5 (M-300) | ც | 1 |  | 0 | კონტრაქტორის მასალა
22-3 | D=1500 მმ / H=1000 მმ ბეტონი B22.5 (M-300) | ც | 1 |  | 0 | კონტრაქტორის მასალა
22-4 | რკ/ბ ძირის ფილა D=1500 მმ ბეტონი B22.5 (M-300) | ც | 1 |  | 0 | კონტრაქტორის მასალა
22-5 | რკ/ბ გადახურვის ფილა თუჯის მრგვალი ჩარჩო-ხუფით D=1500 მმ *1500 მმ ბეტონი B22.5 (M-300) | ც | 1 |  | 0 | კონტრაქტორის მასალა
22-6 | ბეტონის ღარი, ბეტონის მარკა B22.5 (M-300) | მ3 | 0.52987 |  | 0 | კონტრაქტორის მასალა
22-7 | ბეტონი B15 (M-200) | მ3 | 1.1324 |  | 0 | კონტრაქტორის მასალა
23 | კანალიზაციის რ/ბ ანაკრები წრიული ჭის D=1500 მმ Hსრ=3.90 მ (1 კომპ) შეძენა-მონტაჟი, რკ/ბ ძირის ფილით (ПД-15) ბეტონი B22.5 (M-300), რკ/ბ რგოლებით (K-15-9) ბეტონი B22.5 (M-300), რკ/ბ გადახურვის ფილა (ПП-15-2) ბეტონი B22.5 (M-300), თუჯის მრგვალი ხუფით (დატვირთვა 25 ტ), ბეტონის ღარი მარკით B-22.5 (M-300), გამირების მოწყობის გათვალისწინებით ჭის ელემენტების გადაბმა B-15 (M-200) მარკის ბეტონით | მ3 | 3.3099 |  | 0 | კონტრაქტორის მომსახურება
23-1 | D=1500 მმ / H=1000 მმ ბეტონი B22.5 (M-300) | ც | 4 |  | 0 | კონტრაქტორის მასალა
23-2 | D=1500 მმ / H=1000 მმ ბეტონი B22.5 (M-300) | ც | 1 |  | 0 | კონტრაქტორის მასალა
23-3 | რკ/ბ ძირის ფილა D=1500 მმ ბეტონი B22.5 (M-300) | ც | 1 |  | 0 | კონტრაქტორის მასალა
23-4 | რკ/ბ გადახურვის ფილა თუჯის მრგვალი ჩარჩო-ხუფით D=1500 მმ *1500 მმ ბეტონი B22.5 (M-300) | ც | 1 |  | 0 | კონტრაქტორის მასალა
23-5 | ბეტონის ღარი, ბეტონის მარკა B22.5 (M-300) | მ3 | 0.52987 |  | 0 | კონტრაქტორის მასალა
23-6 | ბეტონი B15 (M-200) | მ3 | 1.2045 |  | 0 | კონტრაქტორის მასალა
24 | კანალიზაციის რ/ბ ანაკრები წრიული ჭის D=1500 მმ Hსრ=4.90 მ (1 კომპ) შეძენა-მონტაჟი, რკ/ბ ძირის ფილით (ПД-15) ბეტონი B22.5 (M-300), რკ/ბ რგოლებით (K-15-9) ბეტონი B22.5 (M-300), რკ/ბ გადახურვის ფილა (ПП-15-2) ბეტონი B22.5 (M-300), თუჯის მრგვალი ხუფით (დატვირთვა 25 ტ), ბეტონის ღარი მარკით B-22.5 (M-300), გამირების მოწყობის გათვალისწინებით ჭის ელემენტების გადაბმა B-15 (M-200) მარკის ბეტონით | მ3 | 3.8599 |  | 0 | კონტრაქტორის მომსახურება
24-1 | D=1500 მმ / H=1000 მმ ბეტონი B22.5 (M-300) | ც | 5 |  | 0 | კონტრაქტორის მასალა
24-2 | D=1500 მმ / H=1000 მმ ბეტონი B22.5 (M-300) | ც | 1 |  | 0 | კონტრაქტორის მასალა
24-3 | რკ/ბ ძირის ფილა D=1500 მმ ბეტონი B22.5 (M-300) | ც | 1 |  | 0 | კონტრაქტორის მასალა
24-4 | რკ/ბ გადახურვის ფილა თუჯის მრგვალი ჩარჩო-ხუფით D=1500 მმ *1500 მმ ბეტონი B22.5 (M-300) | ც | 1 |  | 0 | კონტრაქტორის მასალა
24-5 | ბეტონის ღარი, ბეტონის მარკა B22.5 (M-300) | მ3 | 0.52987 |  | 0 | კონტრაქტორის მასალა
24-6 | ბეტონი B15 (M-200) | მ3 | 1.4927 |  | 0 | კონტრაქტორის მასალა
25 | ჭის გარე ზედაპირის ჰიდროიზოლაცია ბიტუმ-ზეთოვანი მასტიკით 2 ფენად | მ2 | 254.97 |  | 0 | კონტრაქტორის მომსახურება
25-1 | ბიტუმ-ზეთოვანი | ტ | 0.61193 |  | 0 | კონტრაქტორის მასალა
26 | პოლიეთილენის გოფრირებული მილის შეძენა, მოწყობა SN8 დ=300მმ მილძაბრა ბოლოთი | მ | 138 |  | 0 | კონტრაქტორის მომსახურება
26-1 | პოლიეთილენის გოფრირებული მილი წყალარინების SN8 დ=300 მმ | მ | 139.38 |  | 0 | gwp
27 | პოლიეთილენის გოფრირებული მილის SN-8 დ=300 მმ, გამოცდა ჰერმეტულობაზე | მ | 138 |  | 0 | კონტრაქტორის მომსახურება
27-1 | წყალი | მ | 9.798 |  | 0 | gwp
28 | პოლიეთილენის გოფრირებული მილის შეძენა, მოწყობა SN8 დ=250მმ მილძაბრა ბოლოთი | მ | 50 |  | 0 | კონტრაქტორის მომსახურება
28-1 | პოლიეთილენის გოფრირებული მილი წყალარინების SN8 დ=250 მმ | მ | 50.5 |  | 0 | gwp
29 | პოლიეთილენის გოფრირებული მილის SN-8 დ=250 მმ, გამოცდა ჰერმეტულობაზე | მ | 50 |  | 0 | კონტრაქტორის მომსახურება
29-1 | წყალი | მ | 2.47 |  | 0 | gwp
30 | პოლიეთილენის გოფრირებული მილის შეძენა, მოწყობა SN8 დ=200მმ მილძაბრა ბოლოთი | მ | 10 |  | 0 | კონტრაქტორის მომსახურება
30-1 | პოლიეთილენის გოფრირებული მილის დ=200 მმ | მ | 10.1 |  | 0 | gwp
31 | პოლიეთილენის გოფრირებული მილის SN-8 დ=200 მმ, გამოცდა ჰერმეტულობაზე | მ | 10 |  | 0 | კონტრაქტორის მომსახურება
31-1 | წყალი | მ | 0.314 |  | 0 | gwp
32 | პოლიეთილენის გოფრირებული ქუროს შეძენა-მონტაჟი, დ=300 მმ. | ც | 23 |  | 0 | კონტრაქტორის მომსახურება
32-1 | პოლიეთილენის გოფრირებული ქურო დ=300 მმ. | ც | 23 |  | 0 | gwp
33 | პოლიეთილენის გოფრირებული ქუროს შეძენა-მონტაჟი, დ=250 მმ. | ც | 8 |  | 0 | კონტრაქტორის მომსახურება
33-1 | პოლიეთილენის გოფრირებული ქურო დ=250 მმ. | ც | 8 |  | 0 | gwp
34 | პოლიეთილენის გოფრირებული ქუროს შეძენა-მონტაჟი, დ=200 მმ. | ც | 2 |  | 0 | კონტრაქტორის მომსახურება
34-1 | პოლიეთილენის გოფრირებული ქურო დ=200 მმ. | ც | 2 |  | 0 | gwp
35 | კანალიზაციის გოფრირებული SN8 დ=300 მმ მილის შემაერთებელი ქუროსთვის რეზინის საფენი | ც | 46 |  | 0 | კონტრაქტორის მომსახურება
36 | კანალიზაციის გოფრირებული SN8 დ=250 მმ მილის შემაერთებელი ქუროსთვის რეზინის საფენი | ც | 17 |  | 0 | კონტრაქტორის მომსახურება
37 | კანალიზაციის გოფრირებული SN8 დ=200 მმ მილის შემაერთებელი ქუროსთვის რეზინის საფენი | ც | 4 |  | 0 | კონტრაქტორის მომსახურება
38 | სასიგნალო ლენტის (შიდა მხრიდან უჟანგავი ზოლით) შეძენა და მოწყობა თხრილში | მ | 188 |  | 0 | კონტრაქტორის მომსახურება
38-1 | მილის სასიგნალო ლენტი |  | 188 |  | 0 | კონტრაქტორის მასალა
39 | არსებული შლაგბაუმის დემონტაჟი და შემდგომ მონტაჟი | ც | 1 |  | 0 | კონტრაქტორის მომსახურება
39-1 | ბეტონი B15 (M-200) | მ3 | 0.343 |  | 0 | კონტრაქტორის მასალა
40 | არსებული შლაგბაუმის ქვეშ ბეტონის ბალიშის მოწყობა სისქით 15 სმ, მასალის შეძენა | მ3 | 0.02 |  | 0 | კონტრაქტორის მომსახურება
40-1 | ბეტონი B15 (M-200) | მ3 | 0.0204 |  | 0 | კონტრაქტორის მასალა
41 | საპროექტო დ=300 მმ მილის შეჭრა საპროექტო ჭაში | ადგ. | 12 |  | 0 | კონტრაქტორის მომსახურება
41-1 | ქვიშა-ცემენტის ხსნარი M-100 | მ3 | 0.6 |  | 0 | კონტრაქტორის მასალა
41-2 | ქვიშა-ცემენტის ხსნარზე წყალშეუღწევადი დანამატი W8 | კგ | 6 |  | 0 | კონტრაქტორის მასალა
42 | საპროექტო დ=250 მმ მილის შეჭრა საპროექტო ჭაში | ადგ. | 2 |  | 0 | კონტრაქტორის მომსახურება
42-1 | ქვიშა-ცემენტის ხსნარი M-100 | მ3 | 0.1 |  | 0 | კონტრაქტორის მასალა
42-2 | ქვიშა-ცემენტის ხსნარზე წყალშეუღწევადი დანამატი W8 | კგ | 1 |  | 0 | კონტრაქტორის მასალა
43 | საპროექტო დ=200 მმ მილის შეჭრა საპროექტო ჭაში | ადგ. | 2 |  | 0 | კონტრაქტორის მომსახურება
43-1 | ქვიშა-ცემენტის ხსნარი M-100 | მ3 | 0.1 |  | 0 | კონტრაქტორის მასალა
43-2 | ქვიშა-ცემენტის ხსნარზე წყალშეუღწევადი დანამატი W8 | კგ | 1 |  | 0 | კონტრაქტორის მასალა
44 | საპროექტო დ=200 მმ გადაერთება არსებულ დ=200 ქსელზე | ადგ. | 2 |  | 0 | კონტრაქტორის მომსახურება
44-1 | პოლიეთილენის გოფრირებული მილის დ=200 მმ | მ | 0.8 |  | 0 | gwp
45 | არსებული ფოლადის D 200 მმ-იანი მილის ჩაჭრა | გადაჭ. რაოდ. | 1 |  | 0 | კონტრაქტორის მომსახურება
46 | არსებული კერამიკული მილის დემონტაჟი დ=300 მმ | მ | 15 |  | 0 | კონტრაქტორის მომსახურება
47 | არსებული ასბესტის მილის დემონტაჟი დ=300 მმ | მ | 15 |  | 0 | კონტრაქტორის მომსახურება
48 | არსებული კერამიკული მილის დემონტაჟი დ=250 მმ | მ | 50 |  | 0 | კონტრაქტორის მომსახურება
49 | არსებული კერამიკული მილის დემონტაჟი დ=200 მმ | მ | 10 |  | 0 | კონტრაქტორის მომსახურება
50 | არსებული ასბესტის მილის დემონტაჟი დ=200 მმ | მ | 10 |  | 0 | კონტრაქტორის მომსახურება
51 | დემონტირებული მილების დატვირთვა ავტოთვითმცლელზე და გატანა სამშენებლო მოედნიდან | ტ | 4.733 |  | 0 | კონტრაქტორის მომსახურება
52 | არსებული წყალსადენის მილის დამაგრება საპროექტო თხრილში | მ | 40 |  | 0 | კონტრაქტორის მომსახურება
53 | არსებული კაბელების დამაგრება საპროექტო თხრილში | მ | 40 |  | 0 | კონტრაქტორის მომსახურება
54 | კანალიზაციის (რკინა ბეტონის) არსებული ჭის დ-1.0 მ Σh-7.7 მ დემონტაჟი (3 ცალი) | მ3 | 4.0535 |  | 0 | კონტრაქტორის მომსახურება
55 | დემონტირებული ჭების დატვირთვა ავტოთვითმცლელზე და გატანა სამშენებლო მოედნიდან 25 კმ-ში | ტ | 10.1337 |  | 0 | კონტრაქტორის მომსახურება
56 | დემონტირებული ჭებიდან მოხსნილი თუჯის ხუფების დატვირთვა ავტოთვითმცლელზე და გატანა 8 კმ-ზე (3 ცალი) | ტ | 0.3 |  | 0 | კონტრაქტორის მომსახურება
57 | საპროექტო პოლიეთილენის მილის SN4 დ=150 მმ მოწყობა ზედმეტი და გამოყენებული წყლის (რეცხვა) გადამღვრელისთვის ჩართვა სანიაღვრეში | მ | 40 |  | 0 | კონტრაქტორის მომსახურება
57-1 | პოლიეთილენის მილი SN4 დ=150 მმ | მ | 40.4 |  | 0 | gwp
58 | დ=300 მმ-იანზე დამხშობი ბალიშის მოწყობა | ადგ. | 1 |  | 0 | კონტრაქტორის მომსახურება
58-1 | დამხშობი გასაბერი ბალიში დ=300 მმ | ც | 0.115 |  | 0 | კონტრაქტორის მასალა
59 | დ=250 მმ-იანზე დამხშობი ბალიშის მოწყობა | ადგ. | 1 |  | 0 | კონტრაქტორის მომსახურება
59-1 | დამხშობი გასაბერი ბალიში დ=250 მმ | ც | 0.115 |  | 0 | კონტრაქტორის მასალა
60 | დ=200 მმ-იანზე დამხშობი ბალიშის მოწყობა | ადგ. | 2 |  | 0 | კონტრაქტორის მომსახურება
60-1 | დამხშობი გასაბერი ბალიში დ=200 მმ | ც | 0.23 |  | 0 | კონტრაქტორის მასალა
| სულ პირდაპირი ხარჯები |  |  |  | 0
| ზედნადები ხარჯები |  |  |  | 0
| სულ |  |  |  | 0
| გეგმიური მოგება |  |  |  | 0
| სულ |  |  |  | 0
| დ.ღ.გ. |  |  |  | 0
| სულ |  |  |  | 0