## N1-კრებსითი სატენდერო
ზურაბ ჟვანიას მოედანზე (გაგარინის ქუჩა) არსებული წყალარინების ქსელის რეაბილიტაცია
N | სამუშაოს დასახელება | განზ. ერთ. | რაოდენობა | ერთ.ფასი | სულ (ლარი)
1 | 2 | 3 | 4 | 5 | 6 | 7
1 | ასფალტის საფარის გვერდეთი კონტურების ჩახერხვა 10 სმ სიღრმეზე ფრეზით ორ ზოლად | მ | 121.6 |  |  | კონტრაქტორის მომსახურება
2 | ასფალტის საფარის მოხსნა სისქით 10 სმ სანგრევი ჩაქუჩით | მ3 | 21.25 |  |  | კონტრაქტორის მომსახურება
3 | დემონტირებული ასფალტის საფარის ნარჩენების დატვირთვა ავ/თვითმცლელებზე | მ3 | 21.25 |  |  | კონტრაქტორის მომსახურება
4 | IV კატ. გრუნტის დამუშავება ექსკავატორით ჩამჩის მოცულობით 0.5 მ3 ა/მ დატვირთვით | მ3 | 294.87 |  |  | კონტრაქტორის მომსახურება
4-1 | ღორღი | მ3 | 0.017692 |  |  | კონტრაქტორის მასალა
5 | IV კატ. გრუნტის დამუშავება ხელით, ავტოთვითმცლელზე დატვირთვით | მ3 | 9.711 |  |  | კონტრაქტორის მომსახურება
6 | IV კატ. გრუნტის დამუშავება ხელით, გვერდზე დაყრით | მ3 | 22.659 |  |  | კონტრაქტორის მომსახურება
7 | ხელით დამუშავებული გვერდზე დაყრილი გრუნტის დატვირთვა ექსკავატორით ავ/თვითმცლელზე | მ3 | 22.659 |  |  | კონტრაქტორის მომსახურება
8 | V კატ. გრუნტის დამუშავება ექსკავატორი-კოდალით, შემდგომ 0.5 მ3 ჩამჩის ტევადობის ექსკავატორით ავტოთვითმცლელზე დატვირთვით | მ3 | 32.76 |  |  | კონტრაქტორის მომსახურება
8-1 | ღორღი | მ3 | 0.0019656 |  |  | კონტრაქტორის მასალა
9 | V კატ. გრუნტის დამუშავება სანგრევი ჩაქუჩით | მ3 | 3.64 |  |  | კონტრაქტორის მომსახურება
10 | დამუშავებული გრუნტის გატანა ავტოთვითმცლელებით 23 კმ | ტ | 710.918 |  |  | კონტრაქტორის მომსახურება
11 | ასფალტობეტონის საფარის აღდგენა სისქით 10 სმ მსხვილმარცვლოვანი 6 სმ, და წვრილმარცვლოვანი 4 სმ | მ2 | 212.48 |  |  | კონტრაქტორის მომსახურება
11-1 | ასფალტი მსხვილმარცვლოვანი | ტ | 30.3846 |  |  | კონტრაქტორის მასალა
11-2 | ასფალტი წვრილმარცვლოვანი | ტ | 20.2706 |  |  | კონტრაქტორის მასალა
11-3 | თხევადი ბიტუმი | ტ | 0.25498 |  |  | კონტრაქტორის მასალა
12 | ქვიშის (2-5 მმ) ფრაქცია გადა- ადგილება 50 მ-ზე სამშენებლო ობიექტზე მექანიზმის გამოყენებით და თხრილში ჩაყრა | მ3 | 63.54 |  |  | კონტრაქტორის მომსახურება
13 | ქვიშის(2-5 მმ) ფრაქცია ჩაყრა (K=0.98-1.25) დატკეპვნით, პლასტმასის მილების ქვეშ 15 სმ, ზემოდან 30 სმ | მ3 | 63.54 |  |  | კონტრაქტორის მომსახურება
13-1 | ქვიშა (2-5 მმ) ფრაქცია | მ3 | 69.894 |  |  | კონტრაქტორის მასალა
14 | თხრილის შევსება 20 სმ ღორღით (0-40მმ) ფრაქცია (k=0.98-1.25) მექანიზმის გამოყენებით, 50 მ-ზე გადაადგილებით, დატკეპნა | მ3 | 17.94 |  |  | კონტრაქტორის მომსახურება
14-1 | ღორღით (0-31მმ) ფრაქცია | მ3 | 19.734 |  |  | კონტრაქტორის მასალა
15 | ჭის ქვეშ ქვიშა-ხრეშოვანი (ფრაქცია 0-56 მმ) ნარევის ბალიშის მოწყობა 10 სმ | მ3 | 2.05 |  |  | კონტრაქტორის მომსახურება
15-1 | ქვიშა-ხრეშოვანი ნარევი (ფრაქცია 0-56 მმ) | მ3 | 2.3575 |  |  | კონტრაქტორის მასალა
16 | თხრილის შევსება ქვიშა-ხრეშოვანი ნარევით (ფრაქცია 0-80 მმ) მექანიზმის გამოყენებით, 50 მ-ზე გადაადგილებით, 10 ტ-იანი პნევმოსვლიანი სატკეპნით (k=0.98-1.25) დატკეპნა 30 სმ-იან ფენებად | მ3 | 241.45 |  |  | კონტრაქტორის მომსახურება
16-1 | ქვიშა-ხრეში (0-80)მმ | მ3 | 265.595 |  |  | კონტრაქტორის მასალა
17 | თხრილის კედლების გამაგრება ხის ფარებით | მ2 | 467.2 |  |  | კონტრაქტორის მომსახურება
17-1 | ხის კოჭი | მ3 | 2.009 |  |  | კონტრაქტორის მასალა
17-2 | ჩამოუგანავი ფიცარი 40-60 მმ III ხ. | მ3 | 4.4384 |  |  | კონტრაქტორის მასალა
18 | წყალარინების რ/ბ ანაკრები წრიული ჭის D=2000 მმ Hსრ=3.95 მ B-25 (M-350) (1 კომპ) შეძენა-მონტაჟი, რკ/ბ რგოლები კბილებით (იხ. პროექტი), რკ/ბ მრგვალი ძირით, რკ/ბ გადახურვის ფილა (იხ. პროექტი) თუჯის მრგვალი ხუფით (დატვირთვა 25 ტ); ჭის ანაკრები ელემენტების გადაბმა განხორციელდეს ქვიშა-ცემენტის ხსნარშით, წყალშეუღწევადი ელემენტის დამატებით, მარკა M-100 W8 | მ3 | 4.9215 |  |  | კონტრაქტორის მომსახურება
18-1 | რკ/ბ რგოლი D=2300 მმ / H=1000 მმ (პროექტით) | ც | 4 |  |  | კონტრაქტორის მასალა
18-2 | რკ/ბ მრგვალი ძირი D=2300 მმ (პროექტით) | ც | 1 |  |  | კონტრაქტორის მასალა
18-3 | რკ/ბ გადახურვის ფილა მრგვალი D=2300 მმ ბეტონი B25 (M-350) (პროექტით) | ც | 1 |  |  | კონტრაქტორის მასალა
18-4 | თუჯის ჩარჩო ხუფი 65 სმ | ც | 1 |  |  | gwp
18-5 | ქვიშა-ცემენტის ხსნარი M-100 | მ3 | 0.43801 |  |  | კონტრაქტორის მასალა
18-6 | ქვიშა-ცემენტის ხსნარზე წყალშეუღწევადი დანამატი W8 | კგ | 4.3801 |  |  | კონტრაქტორის მასალა
19 | წყალარინების რ/ბ ანაკრები წრიული ჭის D=2000 მმ Hსრ=3.85 მ B-25 (M-350) (1 კომპ) შეძენა-მონტაჟი, რკ/ბ რგოლები კბილებით (იხ. პროექტი), რკ/ბ მრგვალი ძირით, რკ/ბ გადახურვის ფილა (იხ. პროექტი) თუჯის მრგვალი ხუფით (დატვირთვა 25 ტ); ჭის ანაკრები ელემენტების გადაბმა განხორციელდეს ქვიშა-ცემენტის ხსნარშით, წყალშეუღწევადი ელემენტის დამატებით, მარკა M-100 W8 | მ3 | 4.8305 |  |  | კონტრაქტორის მომსახურება
19-1 | რკ/ბ რგოლი D=2300 მმ / H=1000 მმ (პროექტით) | ც | 3 |  |  | კონტრაქტორის მასალა
19-2 | რკ/ბ რგოლი D=2300 მმ / H=500 მმ (პროექტით) | ც | 1 |  |  | კონტრაქტორის მასალა
19-3 | რკ/ბ მრგვალი ძირი D=2300 მმ (პროექტით) | ც | 1 |  |  | კონტრაქტორის მასალა
19-4 | რკ/ბ გადახურვის ფილა მრგვალი D=2300 მმ ბეტონი B25 (M-350) (პროექტით) | ც | 1 |  |  | კონტრაქტორის მასალა
19-5 | თუჯის ჩარჩო ხუფი 65 სმ | ც | 1 |  |  | gwp
19-6 | ქვიშა-ცემენტის ხსნარი M-100 | მ3 | 0.42991 |  |  | კონტრაქტორის მასალა
19-7 | ქვიშა-ცემენტის ხსნარზე წყალშეუღწევადი დანამატი W8 | კგ | 4.2991 |  |  | კონტრაქტორის მასალა
20 | ჭის გარე ზედაპირის ჰიდროიზოლაცია ბიტუმ-ზეთოვანი მასტიკით 2 ფენად | მ2 | 107.76 |  |  | კონტრაქტორის მომსახურება
20-1 | ბიტუმ-ზეთოვანი | ტ | 0.25862 |  |  | კონტრაქტორის მასალა
21 | პოლიეთილენის გოფრირებული მილის შეძენა, მოწყობა SN8 დ=500მმ მილძაბრა ბოლოთი | მ | 48 |  |  | კონტრაქტორის მომსახურება
21-1 | პოლიეთილენის გოფრირებული მილი SN8 დ=500მმ | მ | 48.48 |  |  | gwp
22 | პოლიეთილენის გოფრირებული მილი SN8 დ=500მმ, გამოცდა ჰერმეტულობაზე | მ | 48 |  |  | კონტრაქტორის მომსახურება
22-1 | წყალი | მ | 9.408 |  |  | gwp
23 | პოლიეთილენის გოფრირებული ქუროს შეძენა-მონტაჟი, დ=500 მმ. | ც | 5 |  |  | კონტრაქტორის მომსახურება
23-1 | პოლიეთილენის გოფრირებული ქურო დ=500 მმ. | ც | 5 |  |  | gwp
24 | კანალიზაციის გოფრირებული SN8 დ=500 მმ მილის შემაერთებელი ქუროსთვის რეზინის საფენი | ც | 10 |  |  | კონტრაქტორის მომსახურება
25 | სასიგნალო ლენტის (შიდა მხრიდან უჟანგავი ზოლით) შეძენა და მოწყობა თხრილში | მ | 48 |  |  | კონტრაქტორის მომსახურება
25-1 | მილის სასიგნალო ლენტი |  | 48 |  |  | კონტრაქტორის მასალა
26 | საპროექტო დ=500 მმ მილის შეჭრა საპროექტო ჭაში | ადგ. | 2 |  |  | კონტრაქტორის მომსახურება
26-1 | ქვიშა-ცემენტის ხსნარი M-100 | მ3 | 0.1 |  |  | კონტრაქტორის მასალა
26-2 | ქვიშა-ცემენტის ხსნარზე წყალშეუღწევადი დანამატი W8 | კგ | 1 |  |  | კონტრაქტორის მასალა
27 | არსებული დ=500 მმ მილის შეჭრა გადაერთება საპროექტო ჭაში | ადგ. | 2 |  |  | კონტრაქტორის მომსახურება
27-1 | ქვიშა-ცემენტის ხსნარი M-100 | მ3 | 0.1 |  |  | კონტრაქტორის მასალა
27-2 | ქვიშა-ცემენტის ხსნარზე წყალშეუღწევადი დანამატი W8 | კგ | 1 |  |  | კონტრაქტორის მასალა
28 | არსებული დ=400 მმ მილის შეჭრა გადაერთება საპროექტო ჭაში | ადგ. | 1 |  |  | კონტრაქტორის მომსახურება
28-1 | ქვიშა-ცემენტის ხსნარი M-100 | მ3 | 0.05 |  |  | კონტრაქტორის მასალა
28-2 | ქვიშა-ცემენტის ხსნარზე წყალშეუღწევადი დანამატი W8 | კგ | 0.5 |  |  | კონტრაქტორის მასალა
29 | არსებული დ=250 მმ მილის შეჭრა გადაერთება საპროექტო ჭაში | ადგ. | 1 |  |  | კონტრაქტორის მომსახურება
| მუშა-მშენებლების შრომის დანახარჯი | კაც/სთ | 16.8 |  |  | კონტრაქტორის მომსახურება
| მატერიალური რესურსები |  |  |  |  | კონტრაქტორის მომსახურება
29-1 | ქვიშა-ცემენტის ხსნარი M-100 | მ3 | 0.05 |  |  | კონტრაქტორის მასალა
29-2 | ქვიშა-ცემენტის ხსნარზე წყალშეუღწევადი დანამატი W8 | კგ | 0.5 |  |  | კონტრაქტორის მასალა
| სხვა მასალები | ლარი | 1.07 |  |  | კონტრაქტორის მომსახურება
30 | არსებული დ=200 მმ მილის შეჭრა გადაერთება საპროექტო ჭაში | ადგ. | 1 |  |  | კონტრაქტორის მომსახურება
30-1 | ქვიშა-ცემენტის ხსნარი M-100 | მ3 | 0.05 |  |  | კონტრაქტორის მასალა
30-2 | ქვიშა-ცემენტის ხსნარზე წყალშეუღწევადი დანამატი W8 | კგ | 0.5 |  |  | კონტრაქტორის მასალა
31 | კანალიზაციის არსებული დ=500 (გოფრირებული) მილის დემონტაჟი | მ | 48 |  |  | კონტრაქტორის მომსახურება
32 | კანალიზაციის არსებული დ=250 (გოფრირებული) მილის დემონტაჟი | მ | 2 |  |  | კონტრაქტორის მომსახურება
33 | დემონტირებული მილების დატვირთვა ავტოთვითმცლელზე და გატანა სამშენებლო მოედნიდან 23 კმ-ში | ტ | 0.508 |  |  | კონტრაქტორის მომსახურება
34 | არსებული წყალსადენის მილის დამაგრება საპროექტო თხრილში | მ | 48 |  |  | კონტრაქტორის მომსახურება
35 | არსებული კაბელების დამაგრება საპროექტო თხრილში | მ | 48 |  |  | კონტრაქტორის მომსახურება
36 | არსებული სანიღვრე მილის დამაგრება | მ | 48 |  |  | კონტრაქტორის მომსახურება
37 | არსებული კანალიზაციის ჭის ღიობის ამოვსება ბეტონის ხსნარით M-50 (B3.5) | მ3 | 0.01 |  |  | კონტრაქტორის მომსახურება
37-1 | ბეტონი M-50 (B3.5) | მ | 0.0104 |  |  | კონტრაქტორის მასალა
37-2 | ფიცარი 25-32 მმ III ხ | მ3 | 0.0018 |  |  | კონტრაქტორის მასალა
38 | კანალიზაციის (რკინა ბეტონის) არსებული ჭის დ-1.5 მ Σh-7.4 მ დემონტაჟი (2 ცალი) | მ3 | 4.87 |  |  | კონტრაქტორის მომსახურება
39 | დემონტირებული ჭების დატვირთვა ავტოთვითმცლელზე და გატანა სამშენებლო მოედნიდან 23 კმ-ში | ტ | 12.175 |  |  | კონტრაქტორის მომსახურება
40 | დემონტირებული ჭებიდან მოხსნილი თუჯის ხუფების დატვირთვა ავტოთვითმცლელზე და გატანა 10 კმ-ზე (2 ცალი) | ტ | 0.2 |  |  | კონტრაქტორის მომსახურება
41 | საპროექტო პოლიეთილენის მილის SN4 დ=200 მმ მოწყობა ზედმეტი და გამოყენებული წყლის (რეცხვა) გადამღვრელისთვის ჩართვა სანიაღვრეში | მ | 48 |  |  | კონტრაქტორის მომსახურება
41-1 | პოლიეთილენის მილის SN4 დ=200 მმ | მ | 48.48 |  |  | gwp
42 | დ=500 მმ-იანზე დამხშობი ბალიშის მოწყობა | ადგ. | 1 |  |  | კონტრაქტორის მომსახურება
42-1 | დამხშობი გასაბერი ბალიში დ=500 მმ | ც | 0.115 |  |  | კონტრაქტორის მასალა
43 | დ=400 მმ-იანზე დამხშობი ბალიშის მოწყობა | ადგ. | 1 |  |  | კონტრაქტორის მომსახურება
43-1 | დამხშობი გასაბერი ბალიში დ=400 მმ | ც | 0.115 |  |  | კონტრაქტორის მასალა
44 | დ=250 მმ-იანზე დამხშობი ბალიშის მოწყობა | ადგ. | 1 |  |  | კონტრაქტორის მომსახურება
44-1 | დამხშობი გასაბერი ბალიში დ=250 მმ | ც | 0.115 |  |  | კონტრაქტორის მასალა
| სულ პირდაპირი ხარჯები |  |  |  | 0
| ზედნადები ხარჯები |  |  |  | 0
| სულ |  |  |  | 0
| გეგმიური მოგება |  |  |  | 0
| სულ |  |  |  | 0
| დ.ღ.გ. |  |  |  | 0
| სულ |  |  |  | 0