## Offer
AAH # | ნივთი | Item | მახასიათებლები | Specifications | რაოდენობა / Quantity | ნივთი / Item | მახასიათებლები / Specifications | ერთეულის ფასი / Unit Price | თანხა სულ / Total Amount
229 | შესანახი ავზები | Storage tank | ლუდის შესანახი უჟ. ლით. ავზი. 600 ლიტ. სქელკედლიანი და წნევაგამძლე; 3-ცალი | Beer storage uzh. Lit. Tank. 600 liters. Thick-walled and pressure-resistant; 3 pieces | 3
230 | საფერმენტაციო ავზები | Fermentation tanks | ლუდის საფერმენტაციო უჟ. ლით. ავზი, 600 ლიტრიანი. 4-ცალი | Beer fermentation stainless steel Lit. Tank, 600 liters. 4 pieces | 4
231 | გამაგრილებელი ავზი | Cooling tank | ლუდის გამაგრილებელი უჟ. ლით. ავზი პერანგით. 350 ლიტრიანი | Beer Refreshmentstailess steel Tank with insulation. 350 liters | 1
232 | ჩამოსასხმელი აპარატი | Bottling machine | უნივერსალური აპარატი. ყველა ზომის შუშის ჭურჭელზე შეუძლია ლუდის ჩამოსხმა | Universal device. Can pour beer on all sizes of glassware | 1
233 | გამწოვის ქოლგა | Air hood(fan) | უჟანგავი ლით. გამწოვი ქოლგა. ზ:1100 x 1100 x 400 | Stainless steel. Exhaust umbrella. W: 1100 x 1100 x 400 | 1
234 | საშრობი სტელაჟები | Drying racks | უჟ. ლით. ბორბლებიანი სტელაჟი 46 თაროთი. ზომ: 1070 x 920 x 200 ; 2-ცალი | Stainless steel.Wheeled rack with 46 racks. Size: 1070 x 920 x 200; 2 pieces | 2
120 | არყის სახდელი აპარატი | Vodka distilling machine | არყის (ჭაჭის) გამოსახდელი აპარატი, უჟანგავი მეტალის, 100 ლიტრი ტევადობის, | Vodka (chacha) distilling machine, stainless metal, capacity 100 liters, | 1
179 | უJangavi foladis kasri pnevmaturi sistemiT 1000 lt | Cistern 1000 lt | ზომები: სიმაღლე 1480 მმ, დიამეტრი 9300 მმ, სისქე 1.0 ან 1.2 მმ, მცურავი თავსახურის სისტემა, უჟანგავი ფოლადის ვენტილი, დამატებითი თავსახური, შემამჭიდროებელი სალტე, ხელის მექანიკური ტუმბო მანომეტრით. ორმაგი სარქვრლი, კონუსური ძირით, გადასაღები ონკანებით. | Dimensions: height 1480 mm, diameter 9300 mm, thickness 1.0 or 1.2 mm, floating cap system, stainless steel valve, additional cap, sealing salt, manual mechanical pump with manometer. Double valve, conical base, with taps. | 6
180 | eleqtro sawuri aJangavi pompiTEEzetaA-20 | Grape crusher EzetaA-20 | ყურძნის საჭყლეტი კლერტსაცელი უჟანგავი ფოლადი, რეზინის საჭყლეტით, მბრუნავი ცხაურით, ინტეგრირებული დურდოს ტუმბოთი, წარმადობა 3,5 ტ/სთ, გამომსვლელი 60 მმ, ზომა 1040X550 მმ, სიმაღლე 900 მმ. უჟანგავი ლითონის ცენტრიდანული ტუმბო, უჟანგავი ლითონის კლერტსაცლელი კალათა, ელ.ძრავის სიმძლავრე 220 ვ მინიმუმ 2,5 ცხ.ძ. | Grape crusher Clarity stainless steel, with rubber crusher, rotating grille, integrated Durdo pump, output 3.5 t / h, output 60 mm, size 1040X550 mm, height 900 mm. Stainless steel centrifugal pump, stainless steel clearing cart, electric motor power 220 V at least 2.5 hp. | 1
181 | pompa | Pump | ღვინის საქაჩი ტუმბო ლატუნის მექანზმით, რევერსით, 220 v. ( 4000 ლ/სთ) | Wine pump pump with brass mechanism, reverse, 220 v. | 1
16 | საკორკი | Cork machine | meqanikuri magniumis an uJangavi liTonis sapropki piriT | Mechanical magnesium or stainless steel prop with a mouthpiece | 1
17 | ყურძნის პრესი | Grape press | wnexis kalaTis moculoba 150 - 200 litri. wnexis meqaniymi meqanikuri | The volume of the pressure basket is 150 - 200 liters. Pressure mechanism mechanical | 1
18 | ელექტრო ყურძნის საწური | Electric grape extractor | uJangavi liTonis. uJangavi liTonis avziT. Sida meqanizmis daDdaSlis da gawmendis SesaZleblobiT. sawuris Slangi 50Mmm. 15 metra | Stainless metal. Stainless steel tank. With internal mechanism and D with the ability to disassemble and clean. Extrusion hose 50M mm. 15 meters | 1
19 | ღვინის ჩამოსასხმელი | Wine bottling machine | uJangavi liTonis pompiT, Camketi klapniT. gadamRvreli bakiT sasurvelia filtriT.muSaobis rejimi eleqtro | With stainless steel pump, shut-off valve. Drain tank is preferable with a filter. Operating mode is electric | 1
20 | ღვინის პომპა | Wine pump | uJangavi liTonis. | stainless steel | 1
21 | ღვინის უჟანგავი ერთ ტონიანი ავზი | Stainless steel one-ton wine tank | uJangavi liTonis. liTonis sinji 304.konusuri YZiriT.saluqari da gadasaRebi kraniT. moZravi xufiTgasaberi kameriT da xelis tumboTi.qromirebuli sadgami | Stainless metal. Metal specimen 304.Conical base.Sealing and shooting crane. With movable lid with inflatable camera and hand pump. Chrome stand | 4
99 | უჟანგავი ლითონის შესანახი ავზი 2000 ლ | Stainless steel storage tank 2000 l SIL- | ზომები: სიმაღლე 2500 მმ, დიამეტრი 1270 მმ, მეტალის სისქე 1.2 მმ, ოვალური წინა კარი, ზედა კარი, ნიმუშის ასაღები ონკანი, რეგულირებადი ფეხები, რაოდენობის საზომი სისტემა, აზოტის შემშვები ონკანი, სადეკანტაციო ონკანი, დამცლელი მილი. | Dimensions: height 2500 mm, diameter 1270 mm, metal thickness 1.2 mm, oval front door, top door, sampling faucet, adjustable legs, quantity measuring system, nitrogen inlet faucet, decanter faucet, drain pipe. | 1
100 | uJangavi foladis kasri 1000 l pnevmaturi xufiT | Stainless steel storage tank 1000 lwith pnevmatic lid | ზომები: სიმაღლე 1480 მმ, დიამეტრი 9300 მმ, სისქე 1.0 ან 1.2 მმ, მცურავი თავსახურის სისტემა, უჟანგავი ფოლადის ვენტილი, დამატებითი თავსახური, შემამჭიდროებელი სალტე, ხელის მექანიკური ტუმბო მანომეტრით. ორმაგი სარქვრლი, კონუსური ძირით, გადასაღები ონკანებით. | Dimensions: height 1480 mm, diameter 9300 mm, thickness 1.0 or 1.2 mm, floating cap system, stainless steel valve, additional cap, sealing salt, manual mechanical pump with manometer. Double valve, conical base, with taps. | 5
101 | saWyleti ARNO 35 inox | Grape crusher ARNO 35 inox | ყურძნის საჭყლეტი კლერტსაცელი უჟანგავი ფოლადი, რეზინის საჭყლეტით, მბრუნავი ცხაურით, ინტეგრირებული დურდოს ტუმბოთი, წარმადობა 3,5 ტ/სთ, გამომსვლელი 60 მმ, ზომა 1040X550 მმ, სიმაღლე 900 მმ. უჟანგავი ლითონის ცენტრიდანული ტუმბო, უჟანგავი ლითონის კლერტსაცლელი კალათა, ელ.ძრავის სიმძლავრე 220 ვ მინიმუმ 2,5 ცხ.ძ. | Grape crusher Clarity stainless steel, with rubber crusher, rotating grille, integrated Durdo pump, output 3.5 t / h, output 60 mm, size 1040X550 mm, height 900 mm. Stainless steel centrifugal pump, stainless steel clearing cart, electric motor power 220 V at least 2.5 hp. | 1
102 | Slangi Plutone A D25 | Hose A D25 | გოფრირებული PVC 25 მმ | Corrugated PVC 25 მმ | 20
103 | meqan sacobi aparati PLATINA | Cork machine PLATINA | საცობის დამრტყმელი (ლატუნის მექანიძმით) | Cork striker (with brass mechanism) | 1
104 | eleqtro tumbo | Pump | ღვინის ტუმბო თვითშემწოვი ვარსკვლავისებური როტორით, უჟანგავი ფოლადი, რევერსით, 220 ვ. | Wine pump with self-suction star rotor, stainless steel, reverse, 220V. | 1
105 | Camosxmis aparati | Bottling machine | ნახევრად ავტომატური ვაკუუმ ჩამომსხმელი, 1 - ძუძუკიანი, 250 ბოთლი საათში, მფილტრავი კორპუსი 1 სანთლიანი. | Semi-automatic vacuum bottle, 1 - breasted, 250 bottles per hour, filter body 1 candle. | 1
106 | feni 230V 50 Hz | Fan 230V 50 Hz | თერმოჩაჩის ფენი უჟანგავი მეტალის, (შეუღებავი) მაღალი ჰერცის. 230V 50 Hz | Thermo fan stainless metal, (unpainted) high hertz. 230V 50 Hz | 1
107 | Slangi Plutone A D60 | Hose A D60 | გოფრირებული PVC 60 მმ | Corragated PVC 60 mm | 30
108 | mowy distilaciisTvis alambiki 300 l | Distillation cube 300 litres | მეტალი სპილენძი, დისტილაციის კუბი, ჰაერის რეფლექსუური კონდესატორი, მაცივარი ორი მილით. | Metal brass, distillation cube, reflex air condenser, two-pipe refrigerator. | 1
142 | ეტიკერის დამკვრელი მექანიკური | Mechanical bottle labeling machine | მექანიკური ბოთლის ეტიკეტირების დანადგარი 350ბ/სთ-ში. თვითწებადი ეტიკეტის მისაკრავად (რულონზე) შუშის, პლასმასის ბოთლებზე. გამოიყენება ცილინდრული ბოთლებისთვის (ეტიკეტი / კონტრი) კონტრეტიკეტის მისაკრავი კომპლექტით. | Mechanical bottle labeling machine at 350 bottles per hour . Self-adhesive label (roll) on glass, plastic bottles. Used for cylindrical bottles (label / counter) with counter-attachment kit. | 1
153 | 1000 ლტ პნევმატური ხუფით | Cistern 1000 lt with pneumatic lid | ავზი - 1000 ლტ მასალა: უჟანგავი ფოლადი Inox ტიპი: მოძრავი ხუფის პნევმატური სისტემა ცილინდრის პარამეტრები - Ø- 920 მმ H-1500მმ ძირი: ბრტყელი წნევის რეგულაციის სარქველი ონკანი: სფერული უჟანგავი ფოლადი | Tank - 1000 lt Material: Stainless steel Inox Type: Pneumatic cover pneumatic system Cylinder settings - Ø- 920 mm H-1500 mm Bottom: Flat Pressure regulation valve Tap: Spherical stainless steel | 1
154 | 500 ლტ INOX პნევმატური ხუფით | Cistern 500 lt INOX with pneumatic lid | ავზი - 500 ლტ მასალა: უჟანგავი ფოლადი Inox Ø - 720 მმ H - 1500მმ ტიპი: მოძრავი ხუფის პნევმატური სისტემა ძირი: ბრტყელი წნევის რეგულაციის სარქველი ონკანი: სფერული უჟანგავი ფოლადი | Tank - 500 lt Material: Stainless steel Inox Type: Pneumatic cover pneumatic system Cylinder settings - Ø- 920 mm H-1500 mm Bottom: Flat Pressure regulation valve Tap: Spherical stainless steel | 1
155 | 300 ლტ INOX პნევმატური ხუფით | Cistern 300 lt INOX with pneumatic lid | ავზი - 300 ლტ მასალა: უჟანგავი ფოლადი Inox Ø- 620 მმ H-1000მმ ტიპი: მოძრავი ხუფის პნევმატური სისტემა ძირი: ბრტყელი წნევის რეგულაციის სარქველი ონკანი: სფერული უჟანგავი ფოლადი | Tank - 300 lt Material: Stainless steel Inox Ø- 620 mm H-1000 mm Type: Pneumatic cover pneumatic system Bottom: Flat Pressure regulation valve Tap: Spherical stainless steel | 4
156 | ჩაჩის უთო სტანდარტული | PVC standard capsule iron | სტანდარტული ბოთლზე ჩაჩის ჩამოსაცმელი უთო საიზოლაციო სახელური თერმულად შეკუმშვადი PVC კაფსულებისთვის ზეთისა და ღვინის ბოთლის ყელზე ჩამოსაცმელად | PVC capsule dressing iron on a standard bottle Insulation handle for thermally compressed PVC capsules for oil and wine bottle neck | 1
157 | კლერტსაცლელი | Grape crusher | კლერტსაცლლი ინტეგრირებული ტუმბოთი ძრავი HP (Kw): 2.5 (1,8) პარამეტრები : 1200x700x900 მმ წარმადობა: 3000 კგ / სთ ღერძის ბრუნვა: 500 RPM უჟანგავი ფოლადის კალათი ინტეგრირებული ცენტრიანული ტუმბო ტუმბოს გამომსვლელი დიამეტრი: 60 Ø ტუმბოს სიმძლავრე მეტრში: 15 ჰორიზონტ. - 5 ვერტ. | Clertschal with integrated pump Engine HP (Kw): 2.5 (1,8) Options: 1200x700x900 mm Productivity: 3000 kg / h Axis rotation: 500 RPM Stainless steel basket Integrated centrifugal pump Pump output diameter: 60 Ø Pump capacity in meters: 15 horizons. - 5 vert. | 1
158 | ეტიკეტის დამკვრელი | Labeling machine | ეტიკეტის მექანიკური დამკვრელი მანუალური მოქმედების, შეესაბამება სხვადასხვა ბოთლის ფორმატს | Mechanical label player Manual action, fits different bottle formats | 1
159 | ბოთლში ჩამომსხმელი | Bottling machine ENOLMATIK | ჩამოსასხმელი თავაკიანი პარამეტრები : 200x400x400 მმ რეგულირებადი სხვადასხვა ფორმატის ბოთლებზე დაახლოებითი წარმადობა 250 ბთ/სთ | Tap head Options: 200x400x400 mm Adjustable on different format bottles Approximate output 250 bpm | 1
283 | ემალირებული საწური, კლერტგამცლელი, პომპით | Enameled extractor, cleaver, with pump | კლერტგამცლელი ყურძნის საწური ინტეგრირებული დურდოს ტუმბოთი , ვანით და შლანგით, უჟანგავი ან ემალირებული . წარმადობა 1000-1500კგ/სთ. დენის წყარო 220 ვოლტი. | Clear grape extractor integrated with Durdo pump, tub and hose, stainless or enameled. Production 1000-1500 kg / h. Power supply 220 volts. | 1
284 | ღვინის საფილტრი | Wine filter | ღვინის საფილტრი 12 ფირფიტით (20x20) 350 – 500 ლ/სთ | Wine fillter with 12 plates (20x20) 350 - 500 L/hr | 1
285 | ღვინის ბოთლებში ჩამომსხმელი | Wine bottling machine | მექანიკური ღვინის ბოთლში ჩამოსასხმელი | Mechanical wine bottling machine | 1
286 | მექანიკური კორპსაცობი | Mechanical corking machine | მექანიკური კორპსაცობი მაგნიუმის შემკუშველით | Mechanical housing with magnesium clamp | 1
287 | ღვინის საქაჩი ტუმბო | Wine pump | ღვინის საქაჩი ტუმბო ლატუნის მექანზმით, რევერსით, 220 v. D 25 mm – ( 2500 ლ/სთ) | Wine pump pump with brass mechanism, reverse, 220 v. D 25 mm - (2500 l / h) | 1
288 | ბოთლის ჩაჩის დასამაგრებელი მოწყობილობა | Bottle seal Fixing Device | თერმოჩაჩის ფენი სამაგიდო (შეღებილი რკინა, 220 V) | Thermo fan desk (Painted iron, 220 V) | 1
289 | ყურძნის შაქრიანობის საზომი | Measuring the sugar content of grapes | ორმაგი საზომი შკალა, შაქრის კონცეენტრაცია ყურძნის წვენში 0-40% და ალკოჰოლის კონცეტრაციის დონე ყურძნის ღვინოში 0-25%, | Standard -Double measuring scale, sugar concentration in grape juice 0-40% and alcohol concentration level in grape wine 0-25%, | 1
290 | სპირტის გრადუსის საზომი | Measurement of alcohol degrees | მოცემული ხელსაწყო ზომავს ალკოჰოლურ სასმელებს, კერძოდ კი ალკოჰოლის კონცენტრაციის დონეს ხსნარში. გაზომვის დიაპაზონი მერყეობს 0 დან 80% მდე. შედეგს იძლევა დაუყონებლივ, აქვს კალიბრაციის ფუნქცია რათა მოხდეს ტემპერატურის ცვალებადობის კომპენსირება. სამუშაო ტემპერატურა 20°C . | Standard -This instrument measures the alcohol content, in particular the level of alcohol concentration in the solution. The measurement range ranges from 0 to 80%. Gives the result immediately, has a calibration function to compensate for temperature variability. Working temperature 20 ° C. | 1
291 | ბოთლში წყლის გამოსავლები | Bottle washer divice | boTlis gamosarecxi mowyobiloba plasmasis | Bottle washer device, plastic | 2
292 | მექანიკური წნეხი D45 | Mechanical grapes press D45 | მექანიკური წნეხი ხის კალათით 45-70 ლიტრიანი | Mechanical, Capacity 45-70 lt | 1
293 | ბოთლის საშრობი | Bottle dryer | plasmasis 30 boTliani | plasic 30 bootles capacity | 2
294 | რეზერვუარი პნევმატური სისტემით 100ლიტრი | Reservoir with pneumatic system 100 liters | ღვინის შესანახი ცისტერნა, უჟ. ფოლადის (AISI 304).ბრტყელი ძირით მოძრავი ქუდის სისტემით (მცურავი ქუდი, კამერა, ხელის ტუმბო, ორმაგი სარქველი), გადასაღები ონკანებით ქრომირებული სადგამით | Wine storage tank, syainless steel. Steel (AISI 304) .Smooth base With movable cap system (floating cap, camera, hand pump, Double valve), with chrome stand with shooting taps | 1
295 | რეზერვუარი პნევმატური სისტემით 150ლიტრი | Reservoir with pneumatic system 150 liters | ღვინის შესანახი ცისტერნა, უჟ. ფოლადის (AISI 304).ბრტყელი ძირით მოძრავი ქუდის სისტემით (მცურავი ქუდი, კამერა, ხელის ტუმბო, ორმაგი სარქველი), გადასაღები ონკანებით ქრომირებული სადგამით | Wine storage tank, syainless steel. Steel (AISI 304) .Smooth base With movable cap system (floating cap, camera, hand pump, Double valve), with chrome stand with shooting taps | 2
296 | რეზერვუარი პნევმატური სისტემით 200ლიტრი | Reservoir with pneumatic system 200 liters | ღვინის შესანახი ცისტერნა, უჟ. ფოლადის (AISI 304).ბრტყელი ძირით მოძრავი ქუდის სისტემით (მცურავი ქუდი, კამერა, ხელის ტუმბო, ორმაგი სარქველი), გადასაღები ონკანებით ქრომირებული სადგამით | Wine storage tank, syainless steel. Steel (AISI 304) .Smooth base With movable cap system (floating cap, camera, hand pump, Double valve), with chrome stand with shooting taps | 2
297 | რეზერვუარი პნევმატური სისტემით 300ლიტრი | Reservoir with pneumatic system 300 liters | ღვინის შესანახი ცისტერნა, უჟ. ფოლადის (AISI 304).ბრტყელი ძირით მოძრავი ქუდის სისტემით (მცურავი ქუდი, კამერა, ხელის ტუმბო, ორმაგი სარქველი), გადასაღები ონკანებით ქრომირებული სადგამით | Wine storage tank, syainless steel. Steel (AISI 304) .Smooth base With movable cap system (floating cap, camera, hand pump, Double valve), with chrome stand with shooting taps | 2
298 | რეზერვუარი პნევმატური სისტემით 500ლიტრი | Reservoir with pneumatic system 500 liters | ღვინის შესანახი ცისტერნა, უჟ. ფოლადის (AISI 304).ბრტყელი ძირით მოძრავი ქუდის სისტემით (მცურავი ქუდი, კამერა, ხელის ტუმბო, ორმაგი სარქველი), გადასაღები ონკანებით ქრომირებული სადგამით | Wine storage tank, syainless steel. Steel (AISI 304) .Smooth base With movable cap system (floating cap, camera, hand pump, Double valve), with chrome stand with shooting taps | 1
299 | ღვინის საწურის მილი | Wine extractor pipe | გოფრირებული უჟანგავი მავთულით | 10 m insulated metal/plastic | 10
300 | ბოთლის დასალაგებელი თარო | Bottle sorting rack | სიმაღლე 2 მ სიგანე 0.80 მ სიღრმე 0.40 მ | Height 2mDWidth 0.80mDepth0.40m | 2
302 | ჩამოსასხმელი | Bottling machine | ნახევრად ავტომატური, 3 ძუძუკიანი, ტუმბოთი, დონის მარეგულირებლით 10 ფირფიტით 20X20 ძე, წარმადობა 300 ლიტრი 1 საათში, მასალა უჟანგავი. | Semi-automatic, 3-cylinder, with pump, level regulator with 10 plates 20X20, capacity 300 liters per hour, material stainless. | 1
303 | უჟანგავი ცისტერნები | Stainless steel cistern | ზომები: სიმაღლე 1480 მმ, დიამეტრი 9300 მმ, სისქე 1.0 ან 1.2 მმ, მცურავი თავსახურის სისტემა, უჟანგავი ფოლადის ვენტილი, დამატებითი თავსახური, შემამჭიდროებელი სალტე, ხელის მექანიკური ტუმბო მანომეტრით. ორმაგი სარქვრლი, კონუსური ძირით, გადასაღები ონკანებით. | Dimensions: height 1480 mm, diameter 9300 mm, thickness 1.0 or 1.2 mm, floating cap system, stainless steel valve, additional cap, sealing salt, manual mechanical pump with manometer. Double valve, conical base, with taps. | 3
305 | უჟაგავი ღვინის ყუთები | Stainless steel wine boxes | მასალა უჟანგავი ლითონი, დასაკეც-გასაშლელი, ტევადობა 600-700 ბოთლამდე. | Material: stainless metal, folding, capacity up to 600-700 bottles. | 3
326 | yurZnis sawuri | Grape extractor/grape chusher | უჟანგავი ლითონის უჟანგავი ლითონის ავზით რეზინის საჭყნი თათებით და დურდოს პომპით წარმადობა:1500 კგ საათში ძაბვა 220 ვოლტი | Stainless steel stainless steel tank with rubber clamp and Durdo pump Productivity: 1500 kg per hour Voltage 220 volts | 1
327 | presi | Grape press | კალათის მოცულობა 150-200 ლიტრი მექანიკური წარმადობა 250-300 კგ ყურძნის ერთჯერადი გაწნეხვა | Basket capacity 150-200 liters Mechanical capacity 250-300 kg Single pressing of grapes | 1
328 | Camosasxmeli | Wine bottling machine | უჟანგავი ლითონის პომპით ჩამკეტი კლაპნით გადამღვრელი ბაკით ფილტრით წარმადობა საათში 200 ბოთლი ძაბვა 220 ვოლტი | Stainless steel pump shut-off valve with overflow tank with filter capacity 200 bottles per hour Voltage 220 volts | 1
329 | filtri | Filter | უჟანგავი ლითონის წარმადობა 300-500 ლიტრი ფირფიტების ოდენობა:12 ცალი ფირფიტების ზომა 20/20 შლანგის დიამეტრი 20მმ ძაბვა 220 ვოლტი | Stainless steel capacity 300-500 liters Plate number: 12 pcs plate size 20/20 Hose diameter 20 mm Voltage 220 volts | 1
330 | pompa | Pump | უჟანგავი ლითონის წარმადობა 1700-2000ლტ-საათში შლანგის დიამეტრი 20მმ ძაბვა 220 ვოლტი | Stainless metal output 1700-2000l / h Hose diameter 20 mm Voltage 220 volts | 1
331 | Slangi 50 mm | Hose 50 mm | დიამეტრი 50 მმ სიგრძე 15 მ გამჭვირვალე უჟანგავი ლითონის მავთულით | Diameter 50 mm Length 15 m with transparent stainless metal wire | 15
332 | Slangi 20 mm | Hose 20 mm | დიამეტრი 20 მმ სიგრძე 40 მ გამჭვირვალე უჟანგავი ლითონის მავთულით | Diameter 20 mm Length 40 m with transparent stainless metal wire | 40
333 | sapropki | Cork machine | მექანიკური მაგნიუმის ან უჟანგავი ლითონის საპროპკი პირით | Mechanical magnesium or stainless steel prop with a mouthpiece | 1
334 | boTlis sawreti | Bottle dryer | პლასტმასის | Plastic | 4
335 | boTlis sarecxi | Bottle washer | მექანიკური პლასმასის | Mechanical plastic | 4
336 | Rvinis cisterna 500 l | Wine cistern 500 L | უჟანგავი ლითონი ლითონის სინჯი 304 კონუსური ძირით სალუქარი და გადასაღები კრანით მოძრავი ხუფითგასაბერი კამერით და ხელის ტუმბროთი ქრომირებული სადგამით | Stainless steel Metal specimen 304 Cone base seal and shooting crane with movable lid with inflatable camera and chrome stand with hand pump | 5
337 | Rvinis cisterna 600 l | Wine cistern 600 L | უჟანგავი ლითონი ლითონის სინჯი 304 კონუსური ძირით სალუქარი და გადასაღები კრანით მოძრავი ხუფითგასაბერი კამერით და ხელის ტუმბროთი ქრომირებული სადგამით | Stainless steel Metal specimen 304 Cone base seal and shooting crane with movable lid with inflatable camera and chrome stand with hand pump | 7
ჯამი (დღგ-ს გარეშე) / Total (without VAT):