## Specification
Specification for the Client's supply of building materials Water supply Qharabulaghi - Kazreti Relocation of the water conduit with the construction of a DN 630 mm pipeline.
№ Work position | Name | Unit Dimension | Quantity
1 | 2 | 3 | 4
2.Installation of the linear part of the pipeline
2.2. | Electric-welded pipe DN630×10mm., steel 20, with external insulation HRI (highly reinforced insulation), specified length from 10 to 12 m., I - with end trimming and removing rough edges, with chamfer cutting 45 degrees for butt welding, ГОСТ 9.602—2005 (For all steel pipelines located underground). ГОСТ 10704-91 Longitudinally electric-welded steel pipes. | LM | 3960
2.4. | Electric-welded pipe DN273×5 mm., steel 20, with external insulation HRI (highly reinforced insulation), specified length from 10 to 12 m., I - with end trimming and removing rough edges, with chamfer cutting 45 degrees for butt welding, ГОСТ 9.602—2005 (For all steel pipelines located underground). ГОСТ 10704-91 Longitudinally electric-welded steel pipes. | LM | 70
2.7. | Steel outlet d=630×10mm. PN40 60° ГОСТ 17375-2001 steel 20,with a 45 degree chamfer for welding | Set | 1
2.7. | Steel outlet d=630×10mm. PN40 30° ГОСТ 17375-2001 steel 20, with a 45 degree chamfer for welding | Set | 1
2.8. | Steel outlet d=273X5mm. PN40 45° ГОСТ 17375-2001 steel 20, with a 45 degree chamfer for welding | Set | 2
3.Stop valve nodes (SVN - manholes № 1,2,3,4)
3.14. | Wedge gate valve (cast iron)on water with rubber-coated wedge PN40 d=600 without a set of mating flanges. | Set | 1
3.16. | Wedge gate valve (cast iron)on water with rubber-coated wedge PN40 d=250 without a set of mating flanges. | Set | 5
3.16. | Steel tee PN40 d=250 mm. Wall thickness 5 mm. ГОСТ 17376 -2001 | Set | 1
3.17. | Outlet d=250mm. PN40 90° Wall thickness 5 mm. ГОСТ 17376 -2001 | Set | 2
3.18. | Outlet d=250mm. PN40 45° Wall thickness 5 mm. ГОСТ 17376 -2001 | Set | 5
3.19. | Dismantling joint DJ PN40 d=600. | Set | 1
4.Air drain units (ADU - manholes № 1,2,3,4,5)
4.12. | Wedge gate valve (cast iron)on water with rubber-coated wedge PN40 d=80 without a set of mating flanges. | Set | 5
4.14. | Flanged air release valve MIV PN40 d=80 with a set of mating flanges. | Set | 5

## სპეციფიკაცია
დაკმვეთისთვის სამშენებლო მასალების მიწოდების სპეციფიკაცია - პროექტი ყარაბულაღ - კაზრეთის წყალსადენის გადატანა DN 630 მმ მილსადენის მოწყობით.
№ სამუშაოს პოზიციები | სახელწოდება | ერთეული/განზომილება | რაოდენობა
1 | 2 | 3 | 4
2.მილსადენის ხაზოვანი ნაწილის მონტაჟი
2.2. | ელექტროშედუღებული მილი DN630×10 მმ., ფოლადი 20, გარე იზოლაციით ВУС, სიგრძე 10-დან 12 მ-მდე. 45 გრადუსიანი ჩახრით კონდახის შედუღებისთვის, GOST 9.602-2005 (ყველა მიწისქვეშა ფოლადის მილსადენისთვის). GOST 10704-91 გრძივად შედუღებული ფოლადის მილებისთვის. | м.п. | 3960
2.4. | ელექტროშედუღებული მილი DN273×5 მმ., ფოლადი 20, გარე იზოლაციით ВУС, სიგრძე 10-დან 12 მ-მდე. （ფოლადის ყველა მილსადენი მდებარეობს მიწისქვეშ). ГОСТ 10704-91 გრძივად შედუღებული ფოლადის მილები. | м.п. | 70
2.7. | ფოლადის მუხლი d=630×10მმ. Ру40 60° ГОСТ 17375-2001 ფოლადი 20, შედუღებისთვის 45 გრადუსიანი დამრგვალებით | კომპლექტი | 1
2.7. | ფოლადის მუხლი d=630×10მმ. Ру40 30° ГОСТ 17375-2001 ფოლადი 20, შედუღებისთვის 45 გრადუსიანი მომრგვალებით | კომპლექტი | 1
2.8. | ფოლადის მუხლი d=273X5მმ. Ру40 45° ГОСТ 17375-2001 ფოლადი 20, შედუღებისთვის 45 გრადუსიანი მომრგვალებით | კომპლექტი | 2
3.ჩამკეტი სარქველები (УЗА - ჭაბურღილები № 1,2,3,4)
3.14. | სოლი ჩამკეტი სარქველი წყლისთვის (თუჯი) რეზინის დაფარული სოლით PN40 d=600 ფლანგების გარეშე | კომპლექტი | 1
3.16. | სოლი ჩამკეტი სარქველი წყლისთვის (თუჯი) რეზინის დაფარული სოლით PN40 d=250 ფლანგების გარეშე | კომპლექტი | 5
3.16. | ფოლადის სამკაპი PN40 d=250 мм. კედლის სისქე 5მმ ГОСТ 17376 -2001 | კომპლექტი | 1
3.17. | ფოლადის მუხლი d=250mm. PN40 90° კედლის სისქმე 5 მმ ГОСТ 17376 -2001 | კომპლექტი | 2
3.18. | ფოლადის მუხლი d=250mm. PN40 45° კედლის სისქე 5 მმ ГОСТ 17376 -2001 | კომპლექტი | 5
3.19. | სადემონტაჟო ქურო DJ PN40 d=600. | კომპლექტი | 1
4.4. ჰაერის გამშვები დანადგარები (УСВ - ჭაბურღილები No. 1,2,3,4,5)
4.12. | სოლი ჩამკეტი სარქველი წყლისთვის (თუჯი) რეზინის დაფარული სოლით PN40 d=80 ფლანგების გარეშე | კომპლექტი | 5
4.14. | ჰაერგამშვები სარქველი MIV PN40 d=80 c ფლანგების კომპლექტთან ერთად | კომპლექტი | 5

## Спецификация
Спецификация поставок Заказчика строительных материалов Водоснабжение Карабулах - Казрети Перенос водовода со строительством трубопровода ДУ 630 мм.
№ позиции работ | Наименование | Ед.имз. Dimension | Кол-во Quantity
1 | 2 | 3 | 4
2.Монтаж линейной части трубопровода
2.2. | Труба электросварная DN630×10 мм., сталь20, с наружной изоляцией ВУС, мерная длина от 10 до 12 м., I - с обрезкой концов и снятием заусенцев, с нарезкой фаски 45 градусов под приварку в стык, ГОСТ 9.602—2005 (для всех стальных трубопроводов, расположенных под землей). ГОСТ 10704-91 Трубы стальные электросварные прямошовные. | м.п. | 3960
2.4. | Труба электросварная DN273×5 мм., сталь20, с наружной изоляцией ВУС, мерная длина от 10 до 12 м., I - с обрезкой концов и снятием заусенцев, с нарезкой фаски 45 градусов под приварку в стык, ГОСТ 9.602—2005 (для всех стальных трубопроводов, расположенных под землей). ГОСТ 10704-91 Трубы стальные электросварные прямошовные. | м.п. | 70
2.7. | Отвод стальной d=630×10мм. Ру40 60° ГОСТ 17375-2001 Сталь 20, с фаской 45 градусов под приварку | комплект | 1
2.7. | Отвод стальной d=630×10мм. Ру40 30° ГОСТ 17375-2001 Сталь 20, с фаской 45 градусов под приварку | комплект | 1
2.8. | Отвод стальной d=273X5мм. Ру40 45° ГОСТ 17375-2001 Сталь 20, с фаской 45 градусов под приварку | комплект | 2
3.Узлы запорной арматуры (УЗА - колодцы № 1,2,3,4)
3.14. | Задвижка клиновая (чугун) на воду с обрезиненным клином PN40 d=600 без комплекта ответных фланцев. | комплект | 1
3.16. | Задвижка клиновая (чугун) на воду с обрезиненным клином PN40 d=250 без комплекта ответных фланцев. | комплект | 5
3.16. | Тройник стальной PN40 d=250 мм. Толщина стенки 5 мм. ГОСТ 17376 -2001 | комплект | 1
3.17. | Отвод d=250mm. PN40 90° Толщина стенки 5 мм. ГОСТ 17376 -2001 | комплект | 2
3.18. | Отвод d=250mm. PN40 45° Толщина стенки 5 мм. ГОСТ 17376 -2001 | комплект | 5
3.19. | Вставка демонтажная DJ PN40 d=600. | комплект | 1
4.Узлы стравливания воздуха (УСВ - колодцы № 1,2,3,4,5)
4.12. | Задвижка клиновая (чугун) на воду с обрезиненным клином PN40 d=80 без комплекта ответных фланцев. | комплект | 5
4.14. | Вантуз фланцевый воздушный MIV PN40 d=80 c rкомплектом ответных фланцев | комплект | 5