## N1-1 რესურსული ხარჯთაღრიცხვა (hidden)
ქეთევან დედოფლის გამზირი წყალსადენის ქსელის რეაბილიტაცია I მონაკვეთი
ხარჯთაღრიცხვა N1-1
შედგენილია საბაზისო ნორმებით, მიმდინარე ფასებში 2021 წლის I კვარტლის დონეზე
N | შიფრი | სამუშაოს დასახელება | განზ. ერთ. | ნორმა ერთ-ზე | რაოდე-ნობა | მასალები |  | ხელფასი (ლ) |  | მანქ.მექ-ზმები (ლ) |  | სულ
[6 empty] | ერთ.ფასი | ჯამი | ერთ.ფასი | ჯამი | ერთ.ფასი | ჯამი | (ლარი)
1 | 2 | 3 | 4 | 5 | 6 | 7 | 8 | 9 | 10 | 11 | 12 | 13
1 | 27-28-1 | ასფალტის საფარის კონტურების ჩახერხვა ფრეზით ორ ზოლად | მ |  | 320
|  | მუშა-მშენებლების შრომის დანახარჯი | კაც/სთ | 0.077 | 24.64 |  |  | 6 | 147.84 |  |  | 147.84
| სრფ 13-206 | ფრეზი საგზაო მიბმული, ტრაქტორის გარეშე | მანქ/სთ | 0.194 | 62.08 |  |  |  |  | 5.74 | 356.3392 | 356.3392
|  | მანქანები | ლარი | 0.0637 | 20.384 |  |  |  |  | 4 | 81.536 | 81.536
|  | სხვა მასალები | ლარი | 0.0178 | 5.696 | 4 | 22.784 |  |  |  |  | 22.784
2 | 27-9-4 | ასფალტის საფარის მოხსნა სისქით 10 სმ სანგრევი ჩაქუჩით | მ3 |  | 226.5
|  |  | კაც/სთ | 1.6 | 362.4 |  |  | 6 | 2174.4 |  |  | 2174.4
| სრფ 13-175 | ავტოგრეიდერი | მანქ/ს | 0.0191 | 4.3262 |  |  |  |  | 32.38 | 140.0807 | 140.0807
| სრფ 13-304 | სანგრევი ჩაქუჩი | მანქ/ს | 0.775 | 175.5375 |  |  |  |  | 7.41 | 1300.7329 | 1300.7329
| ГЭСН 27-03-008-4 სრფ. 4.1-99 | კომპრესორი | მანქ/ს | 0.44 | 99.66 |  |  |  |  | 34.55 | 3443.253 | 3443.253
3 | 1-3-2-3 სრფ-13 | დამტვრეული ასფალტის ნატეხების დატვირთვა ავ/თვითმც. და გატანა | მ3 |  | 226.5
| სრფ 13-105 | ექსკავატორი ჩამჩის ტევადობით 0,5 მ3 | მანქ/ს | 0.025 | 5.6625 |  |  |  |  | 43.71 | 247.5079 | 247.5079
3.1 | სრფ-14.2 | ავტოთვითმცლელით გატანა 30 კმ | ტ |  | 453 |  |  |  |  | 9.45 | 4280.85 | 4280.85
4 | 1-22-16 | IV კატ. გრუნტის დამუშავება ექსკავატორით ჩამჩის მოცულობით 0.5 მ3 ა/მ დატვირთვით | მ3 |  | 1216.5
|  | მუშა-მშენებლების შრომის დანახარჯი | კაც/სთ | 0.027 | 32.8455 |  |  | 6 | 197.073 |  |  | 197.073
| სრფ 13-105 | ექსკავატორი ჩამჩის ტევადობით 0,5 მ3 | მანქ/ს | 0.0605 | 73.5982 |  |  |  |  | 43.71 | 3216.9795 | 3216.9795
|  | სხვა მანქანები | ლარი | 0.00221 | 2.6885 |  |  |  |  | 4 | 10.7539 | 10.7539
4-1 | სრფ 4.1-245 | ღორღი 0-40 ფრაქცია | მ3 | 6e-05 | 0.07299 | 33.9 | 2.4744 |  |  |  |  | 2.4744
5 | 1-78-4 | IV კატ. გრუნტის დამუშავება ხელით, გვერდზე დაყრით | მ3 |  | 135.2
|  | მუშა-მშენებლების შრომის დანახარჯი | კაც/სთ | 3.97 | 536.744 |  |  | 6 | 3220.464 |  |  | 3220.464
6 | $E1-22 1-ა | ხელით დამუშავებული გვერდზე დაყრილი გრუნტის დატვირთვა ხელით ავ/თვითმცლელზე | მ3 |  | 13.5
|  | მუშა-მშენებლების შრომის დანახარჯი | კაც/სთ | 1.0335 | 13.9523 |  |  | 6 | 83.7135 |  |  | 83.7135
7 | EHuP 1-3-2-3 | ხელით დამუშავებული გვერდზე დაყრილი გრუნტის დატვირთვა ექსკავატორით ავ/თვითმცლელზე | მ3 |  | 121.7
| სრფ 13-105 | ექსკავატორი ჩამჩის ტევადობით 0,5 მ3 | მანქ/ს | 0.025 | 3.0425 |  |  |  |  | 43.71 | 132.9877 | 132.9877
8 | 1-22-17 | V კატ. გრუნტის დამუშავება ექსკავატორით ჩამჩის მოცულობით 0.5 მ3 ა/მ დატვირთვით | მ3 |  | 189.3
|  | მუშა-მშენებლების შრომის დანახარჯი | კაც/სთ | 0.0355 | 6.7201 |  |  | 6 | 40.3209 |  |  | 40.3209
| სრფ 13-105 | ექსკავატორი ჩამჩის ტევადობით 0,5 მ3 | მანქ/ს | 0.0795 | 15.0494 |  |  |  |  | 43.71 | 657.8071 | 657.8071
|  | მანქანები | ლარი | 0.00426 | 0.80642 |  |  |  |  | 4 | 3.2257 | 3.2257
| სრფ 4.1-245 | ღორღი 0-40 ფრაქცია | მ3 | 7e-05 | 0.013251 | 33.9 | 0.44921 |  |  |  |  | 0.44921
9 | 1-84-3 | V კატ. გრუნტის დამუშავება ხელით პნევმო ჩაქუჩით, ამოღებული გრუნტის გვერდზე დაყრით | მ3 |  | 81.1
|  | მუშა-მშენებლების შრომის დანახარჯი | კაც/სთ | 5.92 | 480.112 |  |  | 6 | 2880.672 |  |  | 2880.672
| სრფ 13-304 | სანგრევი ჩაქუჩი | მანქ/ს | 4.1 | 332.51 |  |  |  |  | 7.41 | 2463.8991 | 2463.8991
| ГЭСН 27-03-008-4 სრფ. 4.1-99 | კომპრესორი 5 მ3/წთ | მანქ/ს | 0.9048 | 73.3793 |  |  |  |  | 34.55 | 2535.2541 | 2535.2541
10 | $E1-22 1-ა | ხელით დამუშავებული გვერდზე დაყრილი გრუნტის დატვირთვა ხელით ავ/თვითმცლელზე | მ3 |  | 8.11
|  | მუშა-მშენებლების შრომის დანახარჯი | კაც/სთ | 1.06 | 8.5966 |  |  | 6 | 51.5796 |  |  | 51.5796
11 | EHuP 1-3-2-3 | ხელით დამუშავებული გვერდზე დაყრილი გრუნტის დატვირთვა ექსკავატორით ავ/თვითმცლელზე | მ3 |  | 73
| სრფ 13-105 | ექსკავატორი ჩამჩის ტევადობით 0,5 მ3 | მანქ/ს | 0.025 | 1.825 |  |  |  |  | 43.71 | 79.7708 | 79.7708
12 | 1-11-18 | VII კატ. გრუნტის დამუშავება კოდალით | მ3 |  | 126.2
|  | მუშა-მშენებლების შრომის დანახარჯი | კაც/სთ | 0.034 | 4.2908 |  |  | 6 | 25.7448 |  |  | 25.7448
| სრფ 13.2-4 | კოდალა | მანქ/ს | 0.0762 | 9.6164 |  |  |  |  | 143.98 | 1384.575 | 1384.575
13 | 1-22-18 | კოდალით დამუშავებული გრუნტის დამუშავება ექსკავატორით ჩამჩის მოცულობით 0.5 მ3 ა/მ დატვირთვით | მ3 |  | 126.2
|  | მუშა-მშენებლების შრომის დანახარჯი | კაც/სთ | 0.043 | 5.4266 |  |  | 6 | 32.5596 |  |  | 32.5596
| სრფ 13-105 | ექსკავატორი ჩამჩის ტევადობით 0,5 მ3 | მანქ/ს | 0.0963 | 12.1531 |  |  |  |  | 43.71 | 531.2103 | 531.2103
|  | სხვა მანქანები | ლარი | 0.00435 | 0.54897 |  |  |  |  | 4 | 2.1959 | 2.1959
| სრფ 4.1-245 | ღორღი ფრაქცია 0-40 მმ | მ3 | 7e-05 | 0.008834 | 33.9 | 0.29947 |  |  |  |  | 0.29947
14 | 1-84-5 | VII კატ. გრუნტის დამუშავება ხელით პნევმო ჩაქუჩით, ამოღებული გრუნტის გვერდზე დაყრით | მ3 |  | 54.1
|  | მუშა-მშენებლების შრომის დანახარჯი | კაც/სთ | 8.6 | 465.26 |  |  | 6 | 2791.56 |  |  | 2791.56
| სრფ 13-304 | პნევმატური ჩაქუჩი | მანქ/ს | 6.7 | 362.47 |  |  |  |  | 7.41 | 2685.9027 | 2685.9027
15 | $E1-22 1-ა | ხელით დამუშავებული გვერდზე დაყრილი გრუნტის დატვირთვა ხელით ავ/თვითმცლელზე | მ3 |  | 5.41
|  | მუშა-მშენებლების შრომის დანახარჯი | კაც/სთ | 1.166 | 6.3081 |  |  | 6 | 37.8484 |  |  | 37.8484
16 | EHuP 1-3-2-3 | დამუშავებული გრუნტის დატვირთვა ექსკავატორით ავტოთვითმცლელებზე | მ3 |  | 48.7
| სრფ 13-118 | ექსკავატორი ჩამჩის ტევადობით 0,5 მ3 | მანქ/ს | 0.025 | 1.2175 |  |  |  |  | 43.71 | 53.2169 | 53.2169
17 |  | დამუშავებული გრუნტის გატანა ავტოთვითმცლელებით 30 კმ | ტ |  | 3573.317
17.1 | სრფ-14.2 | ავტოთვითმცლელით გატანა 30 კმ | ტ |  | 3573.317 |  |  |  |  | 9.45 | 33767.8456 | 33767.8456
18 | 27-42-3 27-42-4 27-42-5 27-42-6 | ასფალტობეტონის საფარის მოწყობა სისქით 10 სმ მსხვილმარცვლოვანი 6 სმ, და წვრილმარცვლოვანი 4 სმ | მ2 |  | 2265
|  | შრომის დანახარჯი | კაც/სთ | 0.1874 | 424.461 |  |  | 6 | 2546.766 |  |  | 2546.766
| სრფ. 13-190 | თვითმავალი საგზაო სატკეპნი 5ტ გლუვი | მანქ/სთ | 0.0148 | 33.522 |  |  |  |  | 21.3 | 714.0186 | 714.0186
მატერიალური რესურსები
18-1 | სრფ. 4.1-490 | ასფალტობეტონი მსხვილმარცვლოვანი 6 სმ | ტ | 0.143 | 323.895 | 117.8 | 38154.831 |  |  |  |  | 38154.831
18-2 | სრფ. 4.1-493 | ასფალტობეტონი წვრილმარცვლოვანი 4 სმ | ტ | 0.0954 | 216.081 | 125 | 27010.125 |  |  |  |  | 27010.125
18-3 | სრფ. 4.1-513 | თხევადი ბიტუმი | ტ | 0.0012 | 2.718 | 1198 | 3256.164 |  |  |  |  | 3256.164
19 | 27-19-1. | არსებული ბორდიურების დემონტაჟი და მონტაჟი (არსებული ბორდიურებით) (6 ცალი) | მ |  | 4.2
| კ=1.8 | მუშა-მშენებლების შრომის დანახარჯი | კაც/სთ | 1.332 | 5.5944 |  |  | 6 | 33.5664 |  |  | 33.5664
| კ=1.8 | სხვა მანქანები | ლარი | 0.01136 | 0.047712 |  |  |  |  | 4 | 0.19085 | 0.19085
19-1 | სრფ 4.1-336 | ბეტონი მარკით B-15 | მ3 | 0.039 | 0.1638 | 110 | 18.018 |  |  |  |  | 18.018
19-2 | სრფ 4.1-367 | ცემენტის ხსნარი მ-100 | მ3 | 0.0006 | 0.00252 | 94 | 0.23688 |  |  |  |  | 0.23688
|  | სხვა მასალები | ლარი | 0.096 | 0.4032 | 4 | 1.6128 |  |  |  |  | 1.6128
20 | 1-31-2 1-31-13; | ქვიშის (2-5 მმ) ფრაქცია გადა- ადგილება 50 მ-ზე სამშენებლო ობიექტზე მექანიზმის გამოყენებით და თხრილში ჩაყრა | მ3 |  | 738
| სრფ. 13-116 | ბულდოზერი 50 ცხ.ძ | მანქ/ს | 0.02465 | 18.1917 |  |  |  |  | 21.69 | 394.578 | 394.578
21 | 23-1-1 | ქვიშის(2-5 მმ) ფრაქცია ჩაყრა (K=0.98-1.25) დატკეპვნით, პლასტმასის მილების ქვეშ 15 სმ, ზემოდან 30 სმ | მ3 |  | 738
|  | მუშა-მშენებლების შრომის დანახარჯი | კაც/სთ | 1.8 | 1328.4 |  |  | 6 | 7970.4 |  |  | 7970.4
21-1 | სრფ 4.1-241 | ქვიშა (2-5 მმ) ფრაქცია | მ3 | 1.1 | 811.8 | 29.7 | 24110.46 |  |  |  |  | 24110.46
22 | 1-31-3 1-31-14 1-118-11 | თხრილის შევსება ქვიშა-ხრეშოვანი ნარევით (ფრაქცია 0-80 მმ) მექანიზმის გამოყენებით, 50 მ-ზე გადაადგილებით, 10 ტ-იანი პნევმოსვლიანი სატკეპნით (k=0.98-1.25) | მ3 |  | 696.6
|  | მუშა-მშენებლების შრომის დანახარჯი | კაც/სთ | 0.134 | 93.3444 |  |  | 6 | 560.0664 |  |  | 560.0664
| სრფ. 13-117 | ბულდოზერი 80 ცხ.ძ. | მანქ/ს | 0.02909 | 20.2641 |  |  |  |  | 27.4 | 555.2362 | 555.2362
| სრფ 13-187 | სატკეპნი პნევმოსვლაზე 10ტ | მანქ/ს | 0.13 | 90.558 |  |  |  |  | 4.97 | 450.0733 | 450.0733
22-1 | სრფ 4.1-244 | ქვიშა-ხრეში (0-80)მმ | მ3 | 1.1 | 766.26 | 21 | 16091.46 |  |  |  |  | 16091.46
23 | 1-31-3 1-31-14 1-118-11 | თხრილის შევსება ღორღით (0-40მმ) ფრაქცია (k=0.98-1.25) მექანიზმის გამოყენებით, 50 მ-ზე გადაადგილებით, დატკეპნა | მ3 |  | 216.7
|  | მუშა-მშენებლების შრომის დანახარჯი | კაც/სთ | 0.134 | 29.0378 |  |  | 6 | 174.2268 |  |  | 174.2268
| სრფ. 13-117 | ბულდოზერი 80 ცხ.ძ. | მანქ/ს | 0.02909 | 6.3038 |  |  |  |  | 27.4 | 172.7242 | 172.7242
| სრფ 13-187 | სატკეპნი პნევმოსვლაზე 10ტ | მანქ/ს | 0.13 | 28.171 |  |  |  |  | 4.97 | 140.0099 | 140.0099
23-1 | სრფ 4.1-245 | ღორღით (0-40მმ) ფრაქცია | მ3 | 1.1 | 238.37 | 33.9 | 8080.743 |  |  |  |  | 8080.743
24 | 8-3-2 | ჭის ქვეშ ხრეშის (ფრაქცია 0-40 მმ) ბალიშის მოწყობა 10 სმ | მ3 |  | 8.5
|  | შრომის დანახარჯი | კაც/სთ | 0.89 | 7.565 |  |  | 7.8 | 59.007 |  |  | 59.007
|  | მანქანები | ლარი | 0.37 | 3.145 |  |  |  |  | 4 | 12.58 | 12.58
მატერიალური რესურსები
24-1 | სრფ 4.1-244 | ქვიშა-ხრეშოვანი ნარევი (ფრაქცია 0-56 მმ) | მ3 | 1.15 | 9.775 | 21 | 205.275 |  |  |  |  | 205.275
|  | სხვა მასალები | ლარი | 0.02 | 0.17 | 4 | 0.68 |  |  |  |  | 0.68
25 | 22-5-12 | ფოლადის სპირალური მილის ქარხნული ერთმაგი გარე ანტიკოროზიული იზოლაციით 630/10 მმ შეძენა და მოწყობა | მ |  | 200
|  | მუშა-მშენებლების შრომის დანახარჯი | კაც/სთ | 1.15 | 230 |  |  | 4.6 | 1058 |  |  | 1058
|  | მანქანები | ლარი | 0.598 | 119.6 |  |  |  |  | 4 | 478.4 | 478.4
მატერიალური რესურსები
25-1 | საბ. ფასი | ფოლადის სპირალური მილი ქარხნული ერთმაგი გარე ანტიკოროზიული იზოლაციით 630/10 მმ | მ | 1.003 | 200 | 686.4407 | 137288.1356 |  |  |  |  | 137288.1356
|  | სხვა მასალები | ლარი | 0.287 | 57.4 | 4 | 229.6 |  |  |  |  | 229.6
26 | §E9-2-9 | ფოლადის სპირალური მილის ქარხნული ერთმაგი გარე ანტიკოროზიული იზოლაციით 630/10 მმ ჰიდრავლიკური გამოცდა | მ |  | 200
|  | მუშა-მშენებლების შრომის დანახარჯი | კაც/სთ | 0.22 | 44 |  |  | 4.6 | 202.4 |  |  | 202.4
მატერიალური რესურსები
26-1 | სრფ 4.1-236 | წყალი | მ | 0.283 | 56.6 | 4.31 | 243.946 |  |  |  |  | 243.946
27 | 22-20-13 | ფოლადის სპირალური მილის ქარხნული ერთმაგი გარე ანტიკოროზიული იზოლაციით 630/10 მმ გარეცხვა ქლორიანი წყლით | მ |  | 200
|  | მუშა-მშენებლების შრომის დანახარჯი | კაც/სთ | 0.124 | 24.8 |  |  | 4.6 | 114.08 |  |  | 114.08
მატერიალური რესურსები
27-1 | სრფ 4.1-236 | წყალი | მ3 | 3.39 | 678 | 4.31 | 2922.18 |  |  |  |  | 2922.18
|  | სხვა მასალები | ლარი | 0.00566 | 1.132 | 4 | 4.528 |  |  |  |  | 4.528
28 | 22-5-12 | ფოლადის სპირალური (გარსაცმი) მილის ქარხნული ერთმაგი გარე ანტიკოროზიული იზოლაციით 630/10 მმ შეძენა და მოწყობა | მ |  | 25
|  | მუშა-მშენებლების შრომის დანახარჯი | კაც/სთ | 1.15 | 28.75 |  |  | 4.6 | 132.25 |  |  | 132.25
|  | მანქანები | ლარი | 0.598 | 14.95 |  |  |  |  | 4 | 59.8 | 59.8
მატერიალური რესურსები
28-1 | საბ. ფასი | ფოლადის სპირალური მილი ქარხნული ერთმაგი გარე ანტიკოროზიული იზოლაციით 630/10 მმ | მ |  | 25 | 686.4407 | 17161.0169 |  |  |  |  | 17161.0169
|  | სხვა მასალები | ლარი | 0.287 | 7.175 | 4 | 28.7 |  |  |  |  | 28.7
29 | 22-5-8 | სპირალური ფოლადის d=325/6 მმ ქარხნული ჰიდროიზოლაციით მილის შეძენა და მონტაჟი | მ |  | 8
|  | მუშა-მშენებლების შრომის დანახარჯი | კაც/სთ | 0.454 | 3.632 |  |  | 4.6 | 16.7072 |  |  | 16.7072
|  | მანქანები | ლარი | 0.282 | 2.256 |  |  |  |  | 4 | 9.024 | 9.024
მატერიალური რესურსები
29-1 | საბ. ფასი | სპირალური ფოლადის ჰიდროიზოლაციით მილი d=325/6 მმ | მ | 0.995 | 7.96 | 214.8051 | 1709.8485 |  |  |  |  | 1709.8485
|  | სხვა მასალები | ლარი | 0.14 | 1.12 | 4 | 4.48 |  |  |  |  | 4.48
30 | §E9-2-9 | სპირალური ფოლადის d=325/6 მმ იზოლაციით მილის ჰიდრა- ვლიკური გამოცდა | მ |  | 8
|  | მუშა-მშენებლების შრომის დანახარჯი | კაც/სთ | 0.14 | 1.12 |  |  | 4.6 | 5.152 |  |  | 5.152
მატერიალური რესურსები
30-1 | სრფ 4.1-236 | წყალი | მ | 0.071 | 0.568 | 4.31 | 2.4481 |  |  |  |  | 2.4481
31 | 22-20-8 | სპირალური ფოლადის მილის გარეცხვა ქლორიანი წყლით d=325/6 მმ | მ |  | 8
|  | მუშა-მშენებლების შრომის დანახარჯი | კაც/სთ | 0.0803 | 0.6424 |  |  | 4.6 | 2.955 |  |  | 2.955
მატერიალური რესურსები
31-1 | სრფ 4.1-236 | წყალი | მ3 | 0.848 | 6.784 | 4.31 | 29.239 |  |  |  |  | 29.239
|  | სხვა მასალები | ლარი | 0.00142 | 0.01136 | 4 | 0.04544 |  |  |  |  | 0.04544
32 | 22-8-8 | წყალსადენის პოლიეთილენის მილის PE 100 SDR 11 PN16 d=355 მმ შეძენა, მონტაჟი | მ |  | 310
|  | მუშა-მშენებლების შრომის დანახარჯი | კაც/სთ | 0.341 | 105.71 |  |  | 4.6 | 486.266 |  |  | 486.266
|  | სხვა მანქანები | ლარი | 0.1904 | 59.024 |  |  |  |  | 4 | 236.096 | 236.096
მატერიალური რესურსები
32-1 | სრფ.2.6-135 | პოლიეთილენის მილი PE 100 SDR 11 PN16 d=355 მმ | მ | 1.01 | 313.1 | 174 | 54479.4 |  |  |  |  | 54479.4
|  | სხვა მასალები | ლარი | 0.02722 | 8.4382 | 4 | 33.7528 |  |  |  |  | 33.7528
33 | §E9-2-9 | წყალსადენის პოლიეთილენის მილის PE100 SDR11 PN16 d=355 მმ, ჰიდრავლიკური გამოცდა | მ |  | 310
|  | მუშა-მშენებლების შრომის დანახარჯი | კაც/სთ | 0.15 | 46.5 |  |  | 4.6 | 213.9 |  |  | 213.9
მატერიალური რესურსები
33-1 | სრფ 4.1-236 | წყალი | მ | 0.097 | 30.07 | 4.31 | 129.6017 |  |  |  |  | 129.6017
34 | 22-20-9 | წყალსადენის პოლიეთილენის მილის PE 100 SDR 11 PN16 d=355 მმ გარეცხვა ქლორიანი წყლით | მ |  | 310
|  | მუშა-მშენებლების შრომის დანახარჯი | კაც/სთ | 0.0979 | 30.349 |  |  | 4.6 | 139.6054 |  |  | 139.6054
მატერიალური რესურსები
34-1 | სრფ 4.1-236 | წყალი | მ³ | 1.15 | 356.5 | 4.31 | 1536.515 |  |  |  |  | 1536.515
|  | სხვა მასალები | ლარი | 0.00192 | 0.5952 | 4 | 2.3808 |  |  |  |  | 2.3808
35 | 22-36-5 | გარსაცმის d=630/10მმ მილში PE 100 SDR 11 PN16 d=355 მმ მმ მილის გაძვრენა | მ |  | 25
|  | მუშა-მშენებლების შრომის დანახარჯი | კაც/სთ | 1.12 | 28 |  |  | 4.6 | 128.8 |  |  | 128.8
|  | სხვა მანქანები | ლარი | 0.0023 | 0.0575 |  |  |  |  | 4 | 0.23 | 0.23
მატერიალური რესურსები
35-1 | სრფ. 1.8-26 | კავი | კგ | 1.27 | 31.75 | 3.4 | 107.95 |  |  |  |  | 107.95
35-2 | სრფ. 4.5-10 | რეზინის შუასადები | კგ | 0.742 | 18.55 | 1.1 | 20.405 |  |  |  |  | 20.405
|  | სხვა მასალები | ლარი | 0.0286 | 0.715 | 4 | 2.86 |  |  |  |  | 2.86
36 | 22-8-6 | წყალსადენის პოლიეთილენის მილის PE 100 SDR 11 PN16 d=225 მმ შეძენა, მონტაჟი | მ |  | 15
|  | მუშა-მშენებლების შრომის დანახარჯი | კაც/სთ | 0.115 | 1.725 |  |  | 4.6 | 7.935 |  |  | 7.935
|  | სხვა მანქანები | ლარი | 0.109 | 1.635 |  |  |  |  | 4 | 6.54 | 6.54
მატერიალური რესურსები
36-1 | სრფ.2.6-131 | პოლიეთილენის მილი PE 100 SDR 11 PN16 d=225 მმ | მ | 1.01 | 15.15 | 68.7 | 1040.805 |  |  |  |  | 1040.805
|  | სხვა მასალები | ლარი | 0.00888 | 0.1332 | 4 | 0.5328 |  |  |  |  | 0.5328
37 | §E9-2-9 | წყალსადენის პოლიეთილენის მილის PE 100 SDR 11 PN16 d=225 მმ, ჰიდრავლიკური გამოცდა | მ |  | 15
|  | მუშა-მშენებლების შრომის დანახარჯი | კაც/სთ | 0.13 | 1.95 |  |  | 4.6 | 8.97 |  |  | 8.97
მატერიალური რესურსები
37-1 | სრფ 4.1-236 | წყალი | მ | 0.0494 | 0.741 | 4.31 | 3.1937 |  |  |  |  | 3.1937
38 | 22-20-6 | წყალსადენის პოლიეთილენის მილის PE 100 SDR 11 PN16 d=225 მმ გარეცხვა ქლორიანი წყლით | მ |  | 15
|  | მუშა-მშენებლების შრომის დანახარჯი | კაც/სთ | 0.0649 | 0.9735 |  |  | 4.6 | 4.4781 |  |  | 4.4781
მატერიალური რესურსები
38-1 | სრფ 4.1-236 | წყალი | მ³ | 0.377 | 5.655 | 4.31 | 24.373 |  |  |  |  | 24.373
|  | სხვა მასალები | ლარი | 0.00062 | 0.0093 | 4 | 0.0372 |  |  |  |  | 0.0372
39 | 22-8-5 | წყალსადენის პოლიეთილენის მილის შეძენა, მონტაჟი- PE 100 SDR 11 PN 16 d=160 მმ | მ |  | 150
|  | მუშა-მშენებლების შრომის დანახარჯი | კაც/სთ | 0.071 | 10.65 |  |  | 4.6 | 48.99 |  |  | 48.99
|  | სხვა მანქანები | ლარი | 0.0921 | 13.815 |  |  |  |  | 4 | 55.26 | 55.26
მატერიალური რესურსები
39-1 | სრფ. 2.6-128 | პოლიეთილენის მილი d=160 მმ 16 ატმ | მ | 1.01 | 151.5 | 34.9 | 5287.35 |  |  |  |  | 5287.35
|  | სხვა მასალები | ლარი | 0.00516 | 0.774 | 4 | 3.096 |  |  |  |  | 3.096
40 | §E9-2-9 | წყალსადენის პოლიეთილენის მილის PE 100 SDR 11 PN16 d=160 მმ ჰიდრავლიკური გამოცდა | მ |  | 150
|  | მუშა-მშენებლების შრომის დანახარჯი | კაც/სთ | 0.11 | 16.5 |  |  | 4.6 | 75.9 |  |  | 75.9
მატერიალური რესურსები
40-1 | სრფ 4.1-236 | წყალი | მ | 0.018 | 2.7 | 4.31 | 11.637 |  |  |  |  | 11.637
41 | 22-20-6 | წყალსადენის პოლიეთილენის მილის PE 100 SDR 11 PN16 d=160 მმ გარეცხვა ქლორიანი წყლით | მ |  | 150
|  | მუშა-მშენებლების შრომის დანახარჯი | კაც/სთ | 0.0649 | 9.735 |  |  | 4.6 | 44.781 |  |  | 44.781
მატერიალური რესურსები
41-1 | სრფ 4.1-236 | წყალი | მ³ | 0.211 | 31.65 | 4.31 | 136.4115 |  |  |  |  | 136.4115
|  | სხვა მასალები | ლარი | 0.00035 | 0.0525 | 4 | 0.21 |  |  |  |  | 0.21
42 | 22-8-3 | წყალსადენის პოლიეთილენის მილის შეძენა, მონტაჟი PE 100 SDR 11 PN 16 d=110 მმ | მ |  | 100
|  | მუშა-მშენებლების შრომის დანახარჯი | კაც/სთ | 0.019 | 1.9 |  |  | 4.6 | 8.74 |  |  | 8.74
|  | სხვა მანქანები | ლარი | 0.0675 | 6.75 |  |  |  |  | 4 | 27 | 27
მატერიალური რესურსები
42-1 | სრფ. 2.6-125 | წყალსადენის პოლიეთილენის მილი PE100 SDR 11 PN 16 d=110 მმ | მ | 1.01 | 101 | 16.8 | 1696.8 |  |  |  |  | 1696.8
|  | სხვა მასალები | ლარი | 0.00216 | 0.216 | 4 | 0.864 |  |  |  |  | 0.864
43 | §E9-2-9 | წყალსადენის პოლიეთილენის მილის PE 100 SDR 11 PN16 d=110 მმ ჰიდრავლიკური გამოცდა | მ |  | 100
|  | მუშა-მშენებლების შრომის დანახარჯი | კაც/სთ | 0.1 | 10 |  |  | 4.6 | 46 |  |  | 46
მატერიალური რესურსები
43-1 | სრფ 4.1-236 | წყალი | მ | 0.00786 | 0.786 | 4.31 | 3.3877 |  |  |  |  | 3.3877
44 | 22-20-3 | წყალსადენის პოლიეთილენის მილის გარეცხვა ქლორიანი წყლით PE100 SDR11 PN16 d=110 მმ | მ |  | 100
|  | მუშა-მშენებლების შრომის დანახარჯი | კაც/სთ | 0.0567 | 5.67 |  |  | 4.6 | 26.082 |  |  | 26.082
მატერიალური რესურსები
44-1 | სრფ 4.1-236 | წყალი | მ³ | 0.094 | 9.4 | 4.31 | 40.514 |  |  |  |  | 40.514
|  | სხვა მასალები | ლარი | 0.00016 | 0.016 | 4 | 0.064 |  |  |  |  | 0.064
45 | 22-8-1. | წყალსადენის პოლიეთილენის მილის შეძენა, მონტაჟი- PE 100 SDR 11 PN 16 d=50 მმ | მ |  | 16
|  | მუშა-მშენებლების შრომის დანახარჯი | კაც/სთ | 0.0459 | 0.7344 |  |  | 4.6 | 3.3782 |  |  | 3.3782
|  | სხვა მანქანები | ლარი | 0.0452 | 0.7232 |  |  |  |  | 4 | 2.8928 | 2.8928
მატერიალური რესურსები
45-1 | სრფ. 2.6-121 | წყალსადენის პოლიეთილენის მილი PE100 SDR 11 PN 16 d=50 მმ | მ | 1.01 | 16.16 | 3.6 | 58.176 |  |  |  |  | 58.176
|  | სხვა მასალები | ლარი | 0.0006 | 0.0096 | 4 | 0.0384 |  |  |  |  | 0.0384
46 | §E9-2-9 | წყალსადენის პოლიეთილენის მილის PE 100 SDR 11 PN16 d=50 მმ ჰიდრავლიკური გამოცდა | მ |  | 16
|  | მუშა-მშენებლების შრომის დანახარჯი | კაც/სთ | 0.05 | 0.8 |  |  | 4.6 | 3.68 |  |  | 3.68
მატერიალური რესურსები
46-1 | სრფ 4.1-236 | წყალი | მ | 0.00197 | 0.03152 | 4.31 | 0.13585 |  |  |  |  | 0.13585
47 | 22-20-1 | წყალსადენის პოლიეთილენის მილის გარეცხვა ქლორიანი წყლით PE 100 SDR 11 PN 16 d=50 მმ | მ |  | 16
|  | მუშა-მშენებლების შრომის დანახარჯი | კაც/სთ | 0.0567 | 0.9072 |  |  | 4.6 | 4.1731 |  |  | 4.1731
მატერიალური რესურსები
47-1 | სრფ 4.1-236 | წყალი | მ³ | 0.0311 | 0.4976 | 4.31 | 2.1447 |  |  |  |  | 2.1447
|  | სხვა მასალები | ლარი | 6e-05 | 0.00096 | 4 | 0.00384 |  |  |  |  | 0.00384
48 | 22-8-1 | წყალსადენის პოლიეთილენის მილის შეძენა, მონტაჟი PE 100 SDR 11 PN 16 d=25 მმ | მ |  | 5
|  | მუშა-მშენებლების შრომის დანახარჯი | კაც/სთ | 0.0459 | 0.2295 |  |  | 4.6 | 1.0557 |  |  | 1.0557
|  | სხვა მანქანები | ლარი | 0.0452 | 0.226 |  |  |  |  | 4 | 0.904 | 0.904
მატერიალური რესურსები
48-1 | სრფ. 2.6-118 | პოლიეთილენის მილი d=25 მმ 16 ატმ | მ | 1.01 | 5.05 | 1.04 | 5.252 |  |  |  |  | 5.252
|  | სხვა მასალები | ლარი | 0.0006 | 0.003 | 4 | 0.012 |  |  |  |  | 0.012
49 | §E9-2-9 | წყალსადენის პოლიეთილენის მილის PE 100 SDR 11 PN16 დ=25 მმ ჰიდრავლიკური გამოცდა | მ |  | 5
|  | მუშა-მშენებლების შრომის დანახარჯი | კაც/სთ | 0.05 | 0.25 |  |  | 4.6 | 1.15 |  |  | 1.15
მატერიალური რესურსები
49-1 | სრფ 4.1-236 | წყალი | მ | 0.00197 | 0.00985 | 4.31 | 0.042453 |  |  |  |  | 0.042453
50 | 22-20-1 | წყალსადენის პოლიეთილენის მილის გარეცხვა ქლორიანი წყლით PE 100 SDR 11 PN 16 d=25 მმ | მ |  | 5
|  | მუშა-მშენებლების შრომის დანახარჯი | კაც/სთ | 0.0567 | 0.2835 |  |  | 4.6 | 1.3041 |  |  | 1.3041
|  | სხვა მანქანები | ლარი | 0.0452 | 0.226 |  |  |  |  | 4 | 0.904 | 0.904
მატერიალური რესურსები
50-1 | სრფ 4.1-236 | წყალი | მ³ | 0.0311 | 0.1555 | 4.31 | 0.67021 |  |  |  |  | 0.67021
|  | სხვა მასალები | ლარი | 6e-05 | 0.0003 | 4 | 0.0012 |  |  |  |  | 0.0012
51 | 22-30-1 | რ/ბ ანაკრები წრიული ჭის D=1000 მმ Hსრ=1800 მმ (11 კომპ) შეძენა-მონტაჟი, რკ/ბ მრგვალი ძირის ფილა რგოლით კბილებით , რკ/ბ რგოლები კბილებით, რკ/ბ მრგვალი გადახურვის ფილა; ბეტონი B22.5 (M-300), თუჯის მრგვალი ხუფით (დატვირთვა 25 ტ), ჭის ანაკრები ელემენტების გადაბმა ქვიშა-ცემენტის ხსნარით, წყალშეუღწევადი ელემენტის დამატებით, მარკა M-100 W8; (იხ. პროექტი) | მ3 |  | 10.34
|  | შრომის დანახარჯი | კაც/სთ | 10.6 | 109.604 |  |  | 6 | 657.624 |  |  | 657.624
|  | სხვა მანქანები | ლარი | 7.14 | 73.8276 |  |  |  |  | 4 | 295.3104 | 295.3104
მატერიალური რესურსები
51-1 |  | რკ/ბ რგოლი კბილებით D=1000 მმ H=1000 მმ (იხ. პროექტი) | ც |  | 11 | 136.23 | 1498.53 |  |  |  |  | 1498.53
51-2 |  | რკ/ბ ძირის მრგვალი ფილა რგოლით კბილებით D=1000 მმ (იხ. პროექტი) | ც |  | 11 | 223.16 | 2454.76 |  |  |  |  | 2454.76
51-3 |  | რკ/ბ გადახურვის მრგვალი ფილა D=1200 მმ (იხ. პროექტი) | ც |  | 11 | 94.22 | 1036.42 |  |  |  |  | 1036.42
51-4 |  | თუჯის ჩარჩო ხუფი 65 სმ | ც |  | 11 | 238.9634 | 2628.5973 |  |  |  |  | 2628.5973
51-5 | სრფ. 4.1-367 | ქვიშა-ცემენტის ხსნარი M-100 | მ3 | 0.1 | 1.034 | 94 | 97.196 |  |  |  |  | 97.196
51-6 | სრფ. 4.1-441 | ქვიშა-ცემენტის ხსნარზე წყალშეუღწევადი დანამატი W8 | კგ | 10 | 10.34 | 3.67 | 37.9478 |  |  |  |  | 37.9478
|  | სხვა მასალები | ლარი | 7.01 | 72.4834 | 4 | 289.9336 |  |  |  |  | 289.9336
52 | 22-30-1 | რ/ბ ანაკრები წრიული ჭის D=1500 მმ Hსრ=1900 მმ (3 კომპ) შეძენა-მონტაჟი, რკ/ბ მრგვალი ძირის ფილა რგოლით , რკ/ბ რგოლები კბილებით, რკ/ბ მრგვალი გადახურვის ფილა; ბეტონი B22.5 (M-300), თუჯის მრგვალი ხუფით (დატვირთვა 25 ტ), ჭის ანაკრები ელემენტების გადაბმა ქვიშა-ცემენტის ხსნარით, წყალშეუღწევადი ელემენტის დამატებით, მარკა M-100 W8; (იხ. პროექტი) | მ3 |  | 7.47
|  | შრომის დანახარჯი | კაც/სთ | 10.6 | 79.182 |  |  | 6 | 475.092 |  |  | 475.092
|  | სხვა მანქანები | ლარი | 7.14 | 53.3358 |  |  |  |  | 4 | 213.3432 | 213.3432
მატერიალური რესურსები
52-1 |  | რკ/ბ რგოლი კბილებით D=1740 მმ H=1000 მმ (იხ. პროექტი) | ც |  | 3 | 224.79 | 674.37 |  |  |  |  | 674.37
52-2 |  | რკ/ბ ძირის მრგვალი ფილა რგოლით კბილებით D=1740 მმ (იხ. პროექტი) | ც |  | 3 | 616.5 | 1849.5 |  |  |  |  | 1849.5
52-3 |  | რკ/ბ გადახურვის მრგვალი ფილა D=1740 მმ (იხ. პროექტი) | ც |  | 3 | 218.76 | 656.28 |  |  |  |  | 656.28
52-4 |  | თუჯის ჩარჩო ხუფი 65 სმ | ც |  | 3 | 238.9634 | 716.8902 |  |  |  |  | 716.8902
52-5 | სრფ. 4.1-367 | ქვიშა-ცემენტის ხსნარი M-100 | მ3 | 0.1 | 0.747 | 94 | 70.218 |  |  |  |  | 70.218
52-6 | სრფ. 4.1-441 | ქვიშა-ცემენტის ხსნარზე წყალშეუღწევადი დანამატი W8 | კგ | 10 | 7.47 | 3.67 | 27.4149 |  |  |  |  | 27.4149
|  | სხვა მასალები | ლარი | 7.01 | 52.3647 | 4 | 209.4588 |  |  |  |  | 209.4588
53 | 8-4-7 | ჭის გარე ზედაპირის ჰიდროიზოლაცია ბიტუმ-ზეთოვანი მასტიკით 2 ფენად და ჭის რგოლის გადაბმის ადგილას ჰიდროსაიზოლაციო მასალის "პენებარი" შეძენა და მოწყობა | მ2 |  | 225.6
|  | მუშა-მშენებლების შრომის დანახარჯი | კაც/სთ | 0.336 | 75.8016 |  |  | 7.8 | 591.2525 |  |  | 591.2525
|  | მანქანები | ლარი | 0.015 | 3.384 |  |  |  |  | 4 | 13.536 | 13.536
მატერიალური რესურსები
53-1 | სრფ. 4.1-515 | ბიტუმ-ზეთოვანი | ტ | 0.0024 | 0.54144 | 983 | 532.2355 |  |  |  |  | 532.2355
53-2 | საბ. ფასი | ჰიდროსაიზოლაციო მასალა "პენებარი" | მ |  | 82 | 15.2542 | 1250.8475 |  |  |  |  | 1250.8475
|  | სხვა მასალები | ლარი | 0.0228 | 5.1437 | 4 | 20.5747 |  |  |  |  | 20.5747
54 | 1-87-2 | მიწის თხრილის და ჭის ქვაბულის გამაგრება ხის ფარებით | მ2 |  | 1141.48
|  | მუშა-მშენებლების შრომის დანახარჯი | კაც.სთ | 0.272 | 310.4826 |  |  | 6 | 1862.8954 |  |  | 1862.8954
|  | მანქანები | ლარი | 0.0516 | 58.9004 |  |  |  |  | 4 | 235.6015 | 235.6015
მატერიალური რესურსები
54-1 | სრფ. 5.1-27 | ხის კოჭი | მ3 | 0.0043 | 4.9084 | 560 | 2748.6838 |  |  |  |  | 2748.6838
54-2 | სრფ. 5.1-25 | ჩამოუგანავი ფიცარი 40-60 მმ III ხ. | მ3 | 0.0095 | 10.8441 | 461 | 4999.1117 |  |  |  |  | 4999.1117
|  | სხვა მასალები | ლარი | 0.0049 | 5.5933 | 4 | 22.373 |  |  |  |  | 22.373
55 | ГЭСНм10-06-048-08 | სასიგნალო ლენტის (შიდა მხრიდან უჟანგავი ზოლით) შეძენა და მოწყობა თხრილში | მ |  | 846
| კ=0.3 | მუშა-მშენებლების შრომის დანახარჯი | კაც.სთ | 0.045 | 38.07 |  |  | 6 | 228.42 |  |  | 228.42
55-1 | საბ. ფასი | სასიგნალო ლენტი | მ |  | 846 | 1 | 846 |  |  |  |  | 846
56 | 22-24-8 | თუჯის d=300 PN16 ურდულის მილტუჩით შეძენა და მოწყობა | ც |  | 1
|  | მუშა-მშენებლების შრომის დანახარჯი | კაც/სთ | 5.45 | 5.45 |  |  | 6 | 32.7 |  |  | 32.7
|  | მანქანები | ლარი | 4.8 | 4.8 |  |  |  |  | 4 | 19.2 | 19.2
მატერიალური რესურსები
56-1 | საბ. ფასი | თუჯის d=300 PN16 ურდული | ც |  | 1 | 1432.2034 | 1432.2034 |  |  |  |  | 1432.2034
|  | სხვა მასალები | ლარი | 1.86 | 1.86 | 4 | 7.44 |  |  |  |  | 7.44
57 | 22-24-6 | თუჯის d=200 PN16 ურდულის მილტუით შეძენა და მოწყობა | ც |  | 1
|  | მუშა-მშენებლების შრომის დანახარჯი | კაც/სთ | 3.54 | 3.54 |  |  | 6 | 21.24 |  |  | 21.24
|  | მანქანები | ლარი | 1.53 | 1.53 |  |  |  |  | 4 | 6.12 | 6.12
მატერიალური რესურსები
57-1 | საბ. ფასი | თუჯის d=200 PN16 ურდული | ც |  | 1 | 669.4915 | 669.4915 |  |  |  |  | 669.4915
|  | სხვა მასალები | ლარი | 1.36 | 1.36 | 4 | 5.44 |  |  |  |  | 5.44
58 | 22-24-5 | თუჯის d=150 PN16 ურდულის შეძენა და მოწყობა | ც |  | 2
|  | მუშა-მშენებლების შრომის დანახარჯი | კაც/სთ | 2.78 | 5.56 |  |  | 6 | 33.36 |  |  | 33.36
|  | მანქანები | ლარი | 0.12 | 0.24 |  |  |  |  | 4 | 0.96 | 0.96
მატერიალური რესურსები
58-1 | საბ. ფასი | თუჯის d=150 PN16 ურდული | ც |  | 2 | 415.2542 | 830.5085 |  |  |  |  | 830.5085
|  | სხვა მასალები | ლარი | 1.25 | 2.5 | 4 | 10 |  |  |  |  | 10
59 | 22-24-3 | თუჯის d=100 PN16 ურდულის შეძენა და მოწყობა | ც |  | 9
|  | მუშა-მშენებლების შრომის დანახარჯი | კაც/სთ | 1.7 | 15.3 |  |  | 6 | 91.8 |  |  | 91.8
|  | მანქანები | ლარი | 0.06 | 0.54 |  |  |  |  | 4 | 2.16 | 2.16
მატერიალური რესურსები
59-1 | საბ. ფასი | თუჯის d=100 PN16 ურდული | ც |  | 9 | 279.661 | 2516.9492 |  |  |  |  | 2516.9492
|  | სხვა მასალები | ლარი | 0.88 | 7.92 | 4 | 31.68 |  |  |  |  | 31.68
60 | 22-24-1 | თუჯის d=40 PN16 ურდულის შეძენა და მოწყობა | ც |  | 2
|  | მუშა-მშენებლების შრომის დანახარჯი | კაც/სთ | 1.01 | 2.02 |  |  | 6 | 12.12 |  |  | 12.12
|  | მანქანები | ლარი | 0.02 | 0.04 |  |  |  |  | 4 | 0.16 | 0.16
მატერიალური რესურსები
60-1 | საბ. ფასი | თუჯის d=40 PN16 ურდული | ც |  | 2 | 127.1186 | 254.2373 |  |  |  |  | 254.2373
|  | სხვა მასალები | ლარი | 0.49 | 0.98 | 4 | 3.92 |  |  |  |  | 3.92
61 | 22-22-6 | სამონტაჟო ჩასაკეთებელის d=300მმ შეძენა და მოწყობა (1 ცალი) | ტ |  | 0.078
|  | მუშა-მშენებლების შრომის დანახარჯი | კაც/სთ | 134 | 10.452 |  |  | 6 | 62.712 |  |  | 62.712
|  | მანქანები | ლარი | 129 | 10.062 |  |  |  |  | 4 | 40.248 | 40.248
მატერიალური რესურსები
61-1 | საბ. ფასი | სამონტაჟო ჩასაკეთებელი d=300მმ | ც |  | 1 | 805.0847 | 805.0847 |  |  |  |  | 805.0847
|  | სხვა მასალები | ლარი | 45.2 | 3.5256 | 4 | 14.1024 |  |  |  |  | 14.1024
62 | 22-22-5 | სამონტაჟო ჩასაკეთებელის d=200მმ შეძენა და მოწყობა (1 ცალი) | ტ |  | 0.046
|  | მუშა-მშენებლების შრომის დანახარჯი | კაც/სთ | 305 | 14.03 |  |  | 6 | 84.18 |  |  | 84.18
|  | მანქანები | ლარი | 162 | 7.452 |  |  |  |  | 4 | 29.808 | 29.808
მატერიალური რესურსები
62-1 | საბ. ფასი | სამონტაჟო ჩასაკეთებელი d=200მმ | ც |  | 1 | 508.4746 | 508.4746 |  |  |  |  | 508.4746
|  | სხვა მასალები | ლარი | 49.2 | 2.2632 | 4 | 9.0528 |  |  |  |  | 9.0528
63 | 22-22-5 | სამონტაჟო ჩასაკეთებელის d=150მმ შეძენა და მოწყობა (2 ცალი) | ტ |  | 0.064
|  | მუშა-მშენებლების შრომის დანახარჯი | კაც/სთ | 305 | 19.52 |  |  | 6 | 117.12 |  |  | 117.12
|  | მანქანები | ლარი | 162 | 10.368 |  |  |  |  | 4 | 41.472 | 41.472
მატერიალური რესურსები
63-1 | საბ. ფასი | სამონტაჟო ჩასაკეთებელი d=150მმ | ც |  | 2 | 330.5085 | 661.0169 |  |  |  |  | 661.0169
|  | სხვა მასალები | ლარი | 49.2 | 3.1488 | 4 | 12.5952 |  |  |  |  | 12.5952
64 | 22-22-5 | სამონტაჟო ჩასაკეთებელის d=100მმ შეძენა და მოწყობა (9 ცალი) | ტ |  | 0.18
|  | მუშა-მშენებლების შრომის დანახარჯი | კაც/სთ | 305 | 54.9 |  |  | 6 | 329.4 |  |  | 329.4
|  | მანქანები | ლარი | 162 | 29.16 |  |  |  |  | 4 | 116.64 | 116.64
მატერიალური რესურსები
64-1 | საბ. ფასი | სამონტაჟო ჩასაკეთებელი d=100მმ | ც |  | 9 | 194.9153 | 1754.2373 |  |  |  |  | 1754.2373
|  | სხვა მასალები | ლარი | 49.2 | 8.856 | 4 | 35.424 |  |  |  |  | 35.424
65 | 22-29-9 | ადაპტორი d=355 მმ მილტუჩით შეძენა და მოწყობა | ცალი |  | 1
|  | მუშა-მშენებლების შრომის დანახარჯი | კაც/სთ | 2.38 | 2.38 |  |  | 6 | 14.28 |  |  | 14.28
|  | მანქანები | ლარი | 1.54 | 1.54 |  |  |  |  | 4 | 6.16 | 6.16
მატერიალური რესურსები
65-1 | საბ. ფასი | პოლიეთილენის ადაპტორი d=355 მმ | ცალი | 1 | 1 | 162.368 | 162.368 |  |  |  |  | 162.368
65-2 | საბ. ფასი | ადაპტორის მილტუჩა d=355 მმ | ცალი | 1 | 1 | 408.672 | 408.672 |  |  |  |  | 408.672
|  | სხვა მასალები | ლარი | 0.54 | 0.54 | 4 | 2.16 |  |  |  |  | 2.16
66 | 22-29-8 | ადაპტორი d=315 მმ მილტუჩით შეძენა და მოწყობა | ცალი |  | 1
|  | მუშა-მშენებლების შრომის დანახარჯი | კაც/სთ | 1.96 | 1.96 |  |  | 6 | 11.76 |  |  | 11.76
|  | მანქანები | ლარი | 1.33 | 1.33 |  |  |  |  | 4 | 5.32 | 5.32
მატერიალური რესურსები
66-1 | საბ. ფასი | პოლიეთილენის ადაპტორი d=315 მმ | ცალი | 1 | 1 | 103.2 | 103.2 |  |  |  |  | 103.2
66-2 | საბ. ფასი | ადაპტორის მილტუჩა d=315 მმ | ცალი | 1 | 1 | 223.6 | 223.6 |  |  |  |  | 223.6
|  | სხვა მასალები | ლარი | 0.37 | 0.37 | 4 | 1.48 |  |  |  |  | 1.48
67 | 22-29-7 | ადაპტორი d=225 მმ შეძენა და მოწყობა | ცალი |  | 2
|  | მუშა-მშენებლების შრომის დანახარჯი | კაც/სთ | 1.48 | 2.96 |  |  | 6 | 17.76 |  |  | 17.76
|  | მანქანები | ლარი | 1 | 2 |  |  |  |  | 4 | 8 | 8
მატერიალური რესურსები
67-1 | საბ. ფასი | პოლიეთილენის ადაპტორი d=225 მმ |  |  | 2 | 37.84 | 75.68 |  |  |  |  | 75.68
67-2 | საბ. ფასი | ადაპტორის მილტუჩა d=225 მმ |  |  | 2 | 96.664 | 193.328 |  |  |  |  | 193.328
|  | სხვა მასალები | ლარი | 0.19 | 0.38 | 4 | 1.52 |  |  |  |  | 1.52
68 | 22-29-5 | ადაპტორი d=160 მმ მილტუჩით შეძენა და მოწყობა | ცალი |  | 3
|  | მუშა-მშენებლების შრომის დანახარჯი | კაც/სთ | 0.92 | 2.76 |  |  | 6 | 16.56 |  |  | 16.56
|  | მანქანები | ლარი | 0.58 | 1.74 |  |  |  |  | 4 | 6.96 | 6.96
მატერიალური რესურსები
68-1 | საბ. ფასი | პოლიეთილენის ადაპტორი d=160 მმ | ცალი | 1 | 3 | 20.64 | 61.92 |  |  |  |  | 61.92
68-2 | საბ. ფასი | ადაპტორის მილტუჩი d=160 მმ | ცალი | 1 | 3 | 71.552 | 214.656 |  |  |  |  | 214.656
|  | სხვა მასალები | ლარი | 0.08 | 0.24 | 4 | 0.96 |  |  |  |  | 0.96
69 | 22-29-3 | ადაპტორი d=110 მმ მილტუჩით შეძენა და მოწყობა | ცალი |  | 17
|  | მუშა-მშენებლების შრომის დანახარჯი | კაც/სთ | 0.62 | 10.54 |  |  | 6 | 63.24 |  |  | 63.24
|  | მანქანები | ლარი | 0.41 | 6.97 |  |  |  |  | 4 | 27.88 | 27.88
მატერიალური რესურსები
69-1 | საბ. ფასი | პოლიეთილენის ადაპტორი d=110 მმ | ცალი | 1 | 17 | 9.976 | 169.592 |  |  |  |  | 169.592
69-2 | საბ. ფასი | ადაპტორის მილტუჩი d=110 მმ | ცალი | 1 | 17 | 39.56 | 672.52 |  |  |  |  | 672.52
|  | სხვა მასალები | ლარი | 0.04 | 0.68 | 4 | 2.72 |  |  |  |  | 2.72
70 | 22-29-1 | ადაპტორი d=50 მმ მილტუჩით შეძენა და მოწყობა | ცალი |  | 4
|  | მუშა-მშენებლების შრომის დანახარჯი | კაც/სთ | 0.35 | 1.4 |  |  | 6 | 8.4 |  |  | 8.4
|  | მანქანები | ლარი | 0.23 | 0.92 |  |  |  |  | 4 | 3.68 | 3.68
მატერიალური რესურსები
70-1 | საბ. ფასი | პოლიეთილენის ადაპტორი d=50 მმ | ცალი | 1 | 4 | 3.096 | 12.384 |  |  |  |  | 12.384
70-2 | საბ. ფასი | ადაპტორის მილტუჩი d=50მმ | ცალი | 1 | 4 | 20.296 | 81.184 |  |  |  |  | 81.184
|  | სხვა მასალები | ლარი | 0.01 | 0.04 | 4 | 0.16 |  |  |  |  | 0.16
71 | 22-23-1 | პოლიეთილენის შემაერთებელი ელ. ქუროს შეძენა, მოწყობა d=355მმ | ც |  | 25 | [7 empty] | 18 | 22-23-1 | პოლიეთილენის ქუროუნაგირის შეძენა, მოწყობა დ=110X25 მმ | ც | 22 | 18 | 22-23-1 | პოლიეთილენის ქუროუნაგირის შეძენა, მოწყობა დ=110X25 მმ | ც | 22 | 18 | 22-23-1 | პოლიეთილენის ქუროუნაგირის შეძენა, მოწყობა დ=110X25 მმ | ც | 22 | 18 | 22-23-1 | პოლიეთილენის ქუროუნაგირის შეძენა, მოწყობა დ=110X25 მმ | ც | 22 | 18 | 22-23-1 | პოლიეთილენის ქუროუნაგირის შეძენა, მოწყობა დ=110X25 მმ | ც | 22 | 18 | 22-23-1 | პოლიეთილენის ქუროუნაგირის შეძენა, მოწყობა დ=110X25 მმ | ც | 22 | 18 | 22-23-1 | პოლიეთილენის ქუროუნაგირის შეძენა, მოწყობა დ=110X25 მმ | ც | 22 | 18 | 22-23-1 | პოლიეთილენის ქუროუნაგირის შეძენა, მოწყობა დ=110X25 მმ | ც | 22 | 18 | 22-23-1 | პოლიეთილენის ქუროუნაგირის შეძენა, მოწყობა დ=110X25 მმ | ც | 22 | 18 | 22-23-1 | პოლიეთილენის ქუროუნაგირის შეძენა, მოწყობა დ=110X25 მმ | ც | 22 | 18 | 22-23-1 | პოლიეთილენის ქუროუნაგირის შეძენა, მოწყობა დ=110X25 მმ | ც | 22 | 18 | 22-23-1 | პოლიეთილენის ქუროუნაგირის შეძენა, მოწყობა დ=110X25 მმ | ც | 22 | 18 | 22-23-1 | პოლიეთილენის ქუროუნაგირის შეძენა, მოწყობა დ=110X25 მმ | ც | 22 | 18 | 22-23-1 | პოლიეთილენის ქუროუნაგირის შეძენა, მოწყობა დ=110X25 მმ | ც | 22 | 18 | 22-23-1 | პოლიეთილენის ქუროუნაგირის შეძენა, მოწყობა დ=110X25 მმ | ც | 22 | 18 | 22-23-1 | პოლიეთილენის ქუროუნაგირის შეძენა, მოწყობა დ=110X25 მმ | ც | 22 | 18 | 22-23-1 | პოლიეთილენის ქუროუნაგირის შეძენა, მოწყობა დ=110X25 მმ | ც | 22 | 18 | 22-23-1 | პოლიეთილენის ქუროუნაგირის შეძენა, მოწყობა დ=110X25 მმ | ც | 22 | 18 | 22-23-1 | პოლიეთილენის ქუროუნაგირის შეძენა, მოწყობა დ=110X25 მმ | ც | 22 | 18 | 22-23-1 | პოლიეთილენის ქუროუნაგირის შეძენა, მოწყობა დ=110X25 მმ | ც | 22 | 18 | 22-23-1 | პოლიეთილენის ქუროუნაგირის შეძენა, მოწყობა დ=110X25 მმ | ც | 22 | 18 | 22-23-1 | პოლიეთილენის ქუროუნაგირის შეძენა, მოწყობა დ=110X25 მმ | ც | 22 | 18 | 22-23-1 | პოლიეთილენის ქუროუნაგირის შეძენა, მოწყობა დ=110X25 მმ | ც | 22 | 18 | 22-23-1 | პოლიეთილენის ქუროუნაგირის შეძენა, მოწყობა დ=110X25 მმ | ც | 22 | 18 | 22-23-1 | პოლიეთილენის ქუროუნაგირის შეძენა, მოწყობა დ=110X25 მმ | ც | 22 | 18 | 22-23-1 | პოლიეთილენის ქუროუნაგირის შეძენა, მოწყობა დ=110X25 მმ | ც | 22 | 18 | 22-23-1 | პოლიეთილენის ქუროუნაგირის შეძენა, მოწყობა დ=110X25 მმ | ც | 22 | 18 | 22-23-1 | პოლიეთილენის ქუროუნაგირის შეძენა, მოწყობა დ=110X25 მმ | ც | 22 | 18 | 22-23-1 | პოლიეთილენის ქუროუნაგირის შეძენა, მოწყობა დ=110X25 მმ | ც | 22 | 18 | 22-23-1 | პოლიეთილენის ქუროუნაგირის შეძენა, მოწყობა დ=110X25 მმ | ც | 22 | 18 | 22-23-1 | პოლიეთილენის ქუროუნაგირის შეძენა, მოწყობა დ=110X25 მმ | ც | 22 | 18 | 22-23-1 | პოლიეთილენის ქუროუნაგირის შეძენა, მოწყობა დ=110X25 მმ | ც | 22 | 18 | 22-23-1 | პოლიეთილენის ქუროუნაგირის შეძენა, მოწყობა დ=110X25 მმ | ც | 22 | 18 | 22-23-1 | პოლიეთილენის ქუროუნაგირის შეძენა, მოწყობა დ=110X25 მმ | ც | 22 | 18 | 22-23-1 | პოლიეთილენის ქუროუნაგირის შეძენა, მოწყობა დ=110X25 მმ | ც | 22 | 18 | 22-23-1 | პოლიეთილენის ქუროუნაგირის შეძენა, მოწყობა დ=110X25 მმ | ც | 22 | 18 | 22-23-1 | პოლიეთილენის ქუროუნაგირის შეძენა, მოწყობა დ=110X25 მმ | ც | 22 | 18 | 22-23-1 | პოლიეთილენის ქუროუნაგირის შეძენა, მოწყობა დ=110X25 მმ | ც | 22 | 18 | 22-23-1 | პოლიეთილენის ქუროუნაგირის შეძენა, მოწყობა დ=110X25 მმ | ც | 22 | 18 | 22-23-1 | პოლიეთილენის ქუროუნაგირის შეძენა, მოწყობა დ=110X25 მმ | ც | 22 | 18 | 22-23-1 | პოლიეთილენის ქუროუნაგირის შეძენა, მოწყობა დ=110X25 მმ | ც | 22 | 18 | 22-23-1 | პოლიეთილენის ქუროუნაგირის შეძენა, მოწყობა დ=110X25 მმ | ც | 22 | 18 | 22-23-1 | პოლიეთილენის ქუროუნაგირის შეძენა, მოწყობა დ=110X25 მმ | ც | 22 | 18 | 22-23-1 | პოლიეთილენის ქუროუნაგირის შეძენა, მოწყობა დ=110X25 მმ | ც | 22 | 18 | 22-23-1 | პოლიეთილენის ქუროუნაგირის შეძენა, მოწყობა დ=110X25 მმ | ც | 22 | 18 | 22-23-1 | პოლიეთილენის ქუროუნაგირის შეძენა, მოწყობა დ=110X25 მმ | ც | 22 | 18 | 22-23-1 | პოლიეთილენის ქუროუნაგირის შეძენა, მოწყობა დ=110X25 მმ | ც | 22 | 18 | 22-23-1 | პოლიეთილენის ქუროუნაგირის შეძენა, მოწყობა დ=110X25 მმ | ც | 22 | 18 | 22-23-1 | პოლიეთილენის ქუროუნაგირის შეძენა, მოწყობა დ=110X25 მმ | ც | 22 | 18 | 22-23-1 | პოლიეთილენის ქუროუნაგირის შეძენა, მოწყობა დ=110X25 მმ | ც | 22 | 18 | 22-23-1 | პოლიეთილენის ქუროუნაგირის შეძენა, მოწყობა დ=110X25 მმ | ც | 22 | 18 | 22-23-1 | პოლიეთილენის ქუროუნაგირის შეძენა, მოწყობა დ=110X25 მმ | ც | 22 | 18 | 22-23-1 | პოლიეთილენის ქუროუნაგირის შეძენა, მოწყობა დ=110X25 მმ | ც | 22 | 18 | 22-23-1 | პოლიეთილენის ქუროუნაგირის შეძენა, მოწყობა დ=110X25 მმ | ც | 22 | 18 | 22-23-1 | პოლიეთილენის ქუროუნაგირის შეძენა, მოწყობა დ=110X25 მმ | ც | 22 | 18 | 22-23-1 | პოლიეთილენის ქუროუნაგირის შეძენა, მოწყობა დ=110X25 მმ | ც | 22 | 18 | 22-23-1 | პოლიეთილენის ქუროუნაგირის შეძენა, მოწყობა დ=110X25 მმ | ც | 22 | 18 | 22-23-1 | პოლიეთილენის ქუროუნაგირის შეძენა, მოწყობა დ=110X25 მმ | ც | 22 | 18 | 22-23-1 | პოლიეთილენის ქუროუნაგირის შეძენა, მოწყობა დ=110X25 მმ | ც | 22 | 18 | 22-23-1 | პოლიეთილენის ქუროუნაგირის შეძენა, მოწყობა დ=110X25 მმ | ც | 22 | 18 | 22-23-1 | პოლიეთილენის ქუროუნაგირის შეძენა, მოწყობა დ=110X25 მმ | ც | 22 | 18 | 22-23-1 | პოლიეთილენის ქუროუნაგირის შეძენა, მოწყობა დ=110X25 მმ | ც | 22 | 18 | 22-23-1 | პოლიეთილენის ქუროუნაგირის შეძენა, მოწყობა დ=110X25 მმ | ც | 22
|  | მუშა-მშენებლების შრომის დანახარჯი | კაც/სთ | 0.389 | 9.725 |  |  | 6 | 58.35 |  |  | 58.35
|  | მანქანები | ლარი | 0.151 | 3.775 |  |  |  |  | 4 | 15.1 | 15.1
მატერიალური რესურსები
71-1 | საბ. ფასი | პოლიეთილენის შემაერთებელი ელ. ქურო d=355 მმ | ც | 1 | 25 | 419.4915 | 10487.2881 |  |  |  |  | 10487.2881
|  | სხვა მასალები | ლარი | 0.024 | 0.6 | 4 | 2.4 |  |  |  |  | 2.4
72 | 22-23-1 | პოლიეთილენის შემაერთებელი ელ. ქუროს შეძენა, მოწყობა d=225მმ | ც |  | 4 | [7 empty] | 18 | 22-23-1 | პოლიეთილენის ქუროუნაგირის შეძენა, მოწყობა დ=110X25 მმ | ც | 22 | 18 | 22-23-1 | პოლიეთილენის ქუროუნაგირის შეძენა, მოწყობა დ=110X25 მმ | ც | 22 | 18 | 22-23-1 | პოლიეთილენის ქუროუნაგირის შეძენა, მოწყობა დ=110X25 მმ | ც | 22 | 18 | 22-23-1 | პოლიეთილენის ქუროუნაგირის შეძენა, მოწყობა დ=110X25 მმ | ც | 22 | 18 | 22-23-1 | პოლიეთილენის ქუროუნაგირის შეძენა, მოწყობა დ=110X25 მმ | ც | 22 | 18 | 22-23-1 | პოლიეთილენის ქუროუნაგირის შეძენა, მოწყობა დ=110X25 მმ | ც | 22 | 18 | 22-23-1 | პოლიეთილენის ქუროუნაგირის შეძენა, მოწყობა დ=110X25 მმ | ც | 22 | 18 | 22-23-1 | პოლიეთილენის ქუროუნაგირის შეძენა, მოწყობა დ=110X25 მმ | ც | 22 | 18 | 22-23-1 | პოლიეთილენის ქუროუნაგირის შეძენა, მოწყობა დ=110X25 მმ | ც | 22 | 18 | 22-23-1 | პოლიეთილენის ქუროუნაგირის შეძენა, მოწყობა დ=110X25 მმ | ც | 22 | 18 | 22-23-1 | პოლიეთილენის ქუროუნაგირის შეძენა, მოწყობა დ=110X25 მმ | ც | 22 | 18 | 22-23-1 | პოლიეთილენის ქუროუნაგირის შეძენა, მოწყობა დ=110X25 მმ | ც | 22 | 18 | 22-23-1 | პოლიეთილენის ქუროუნაგირის შეძენა, მოწყობა დ=110X25 მმ | ც | 22 | 18 | 22-23-1 | პოლიეთილენის ქუროუნაგირის შეძენა, მოწყობა დ=110X25 მმ | ც | 22 | 18 | 22-23-1 | პოლიეთილენის ქუროუნაგირის შეძენა, მოწყობა დ=110X25 მმ | ც | 22 | 18 | 22-23-1 | პოლიეთილენის ქუროუნაგირის შეძენა, მოწყობა დ=110X25 მმ | ც | 22 | 18 | 22-23-1 | პოლიეთილენის ქუროუნაგირის შეძენა, მოწყობა დ=110X25 მმ | ც | 22 | 18 | 22-23-1 | პოლიეთილენის ქუროუნაგირის შეძენა, მოწყობა დ=110X25 მმ | ც | 22 | 18 | 22-23-1 | პოლიეთილენის ქუროუნაგირის შეძენა, მოწყობა დ=110X25 მმ | ც | 22 | 18 | 22-23-1 | პოლიეთილენის ქუროუნაგირის შეძენა, მოწყობა დ=110X25 მმ | ც | 22 | 18 | 22-23-1 | პოლიეთილენის ქუროუნაგირის შეძენა, მოწყობა დ=110X25 მმ | ც | 22 | 18 | 22-23-1 | პოლიეთილენის ქუროუნაგირის შეძენა, მოწყობა დ=110X25 მმ | ც | 22 | 18 | 22-23-1 | პოლიეთილენის ქუროუნაგირის შეძენა, მოწყობა დ=110X25 მმ | ც | 22 | 18 | 22-23-1 | პოლიეთილენის ქუროუნაგირის შეძენა, მოწყობა დ=110X25 მმ | ც | 22 | 18 | 22-23-1 | პოლიეთილენის ქუროუნაგირის შეძენა, მოწყობა დ=110X25 მმ | ც | 22 | 18 | 22-23-1 | პოლიეთილენის ქუროუნაგირის შეძენა, მოწყობა დ=110X25 მმ | ც | 22 | 18 | 22-23-1 | პოლიეთილენის ქუროუნაგირის შეძენა, მოწყობა დ=110X25 მმ | ც | 22 | 18 | 22-23-1 | პოლიეთილენის ქუროუნაგირის შეძენა, მოწყობა დ=110X25 მმ | ც | 22 | 18 | 22-23-1 | პოლიეთილენის ქუროუნაგირის შეძენა, მოწყობა დ=110X25 მმ | ც | 22 | 18 | 22-23-1 | პოლიეთილენის ქუროუნაგირის შეძენა, მოწყობა დ=110X25 მმ | ც | 22 | 18 | 22-23-1 | პოლიეთილენის ქუროუნაგირის შეძენა, მოწყობა დ=110X25 მმ | ც | 22 | 18 | 22-23-1 | პოლიეთილენის ქუროუნაგირის შეძენა, მოწყობა დ=110X25 მმ | ც | 22 | 18 | 22-23-1 | პოლიეთილენის ქუროუნაგირის შეძენა, მოწყობა დ=110X25 მმ | ც | 22 | 18 | 22-23-1 | პოლიეთილენის ქუროუნაგირის შეძენა, მოწყობა დ=110X25 მმ | ც | 22 | 18 | 22-23-1 | პოლიეთილენის ქუროუნაგირის შეძენა, მოწყობა დ=110X25 მმ | ც | 22 | 18 | 22-23-1 | პოლიეთილენის ქუროუნაგირის შეძენა, მოწყობა დ=110X25 მმ | ც | 22 | 18 | 22-23-1 | პოლიეთილენის ქუროუნაგირის შეძენა, მოწყობა დ=110X25 მმ | ც | 22 | 18 | 22-23-1 | პოლიეთილენის ქუროუნაგირის შეძენა, მოწყობა დ=110X25 მმ | ც | 22 | 18 | 22-23-1 | პოლიეთილენის ქუროუნაგირის შეძენა, მოწყობა დ=110X25 მმ | ც | 22 | 18 | 22-23-1 | პოლიეთილენის ქუროუნაგირის შეძენა, მოწყობა დ=110X25 მმ | ც | 22 | 18 | 22-23-1 | პოლიეთილენის ქუროუნაგირის შეძენა, მოწყობა დ=110X25 მმ | ც | 22 | 18 | 22-23-1 | პოლიეთილენის ქუროუნაგირის შეძენა, მოწყობა დ=110X25 მმ | ც | 22 | 18 | 22-23-1 | პოლიეთილენის ქუროუნაგირის შეძენა, მოწყობა დ=110X25 მმ | ც | 22 | 18 | 22-23-1 | პოლიეთილენის ქუროუნაგირის შეძენა, მოწყობა დ=110X25 მმ | ც | 22 | 18 | 22-23-1 | პოლიეთილენის ქუროუნაგირის შეძენა, მოწყობა დ=110X25 მმ | ც | 22 | 18 | 22-23-1 | პოლიეთილენის ქუროუნაგირის შეძენა, მოწყობა დ=110X25 მმ | ც | 22 | 18 | 22-23-1 | პოლიეთილენის ქუროუნაგირის შეძენა, მოწყობა დ=110X25 მმ | ც | 22 | 18 | 22-23-1 | პოლიეთილენის ქუროუნაგირის შეძენა, მოწყობა დ=110X25 მმ | ც | 22 | 18 | 22-23-1 | პოლიეთილენის ქუროუნაგირის შეძენა, მოწყობა დ=110X25 მმ | ც | 22 | 18 | 22-23-1 | პოლიეთილენის ქუროუნაგირის შეძენა, მოწყობა დ=110X25 მმ | ც | 22 | 18 | 22-23-1 | პოლიეთილენის ქუროუნაგირის შეძენა, მოწყობა დ=110X25 მმ | ც | 22 | 18 | 22-23-1 | პოლიეთილენის ქუროუნაგირის შეძენა, მოწყობა დ=110X25 მმ | ც | 22 | 18 | 22-23-1 | პოლიეთილენის ქუროუნაგირის შეძენა, მოწყობა დ=110X25 მმ | ც | 22 | 18 | 22-23-1 | პოლიეთილენის ქუროუნაგირის შეძენა, მოწყობა დ=110X25 მმ | ც | 22 | 18 | 22-23-1 | პოლიეთილენის ქუროუნაგირის შეძენა, მოწყობა დ=110X25 მმ | ც | 22 | 18 | 22-23-1 | პოლიეთილენის ქუროუნაგირის შეძენა, მოწყობა დ=110X25 მმ | ც | 22 | 18 | 22-23-1 | პოლიეთილენის ქუროუნაგირის შეძენა, მოწყობა დ=110X25 მმ | ც | 22 | 18 | 22-23-1 | პოლიეთილენის ქუროუნაგირის შეძენა, მოწყობა დ=110X25 მმ | ც | 22 | 18 | 22-23-1 | პოლიეთილენის ქუროუნაგირის შეძენა, მოწყობა დ=110X25 მმ | ც | 22 | 18 | 22-23-1 | პოლიეთილენის ქუროუნაგირის შეძენა, მოწყობა დ=110X25 მმ | ც | 22 | 18 | 22-23-1 | პოლიეთილენის ქუროუნაგირის შეძენა, მოწყობა დ=110X25 მმ | ც | 22 | 18 | 22-23-1 | პოლიეთილენის ქუროუნაგირის შეძენა, მოწყობა დ=110X25 მმ | ც | 22 | 18 | 22-23-1 | პოლიეთილენის ქუროუნაგირის შეძენა, მოწყობა დ=110X25 მმ | ც | 22
|  | მუშა-მშენებლების შრომის დანახარჯი | კაც/სთ | 0.389 | 1.556 |  |  | 6 | 9.336 |  |  | 9.336
|  | მანქანები | ლარი | 0.151 | 0.604 |  |  |  |  | 4 | 2.416 | 2.416
მატერიალური რესურსები
72-1 | საბ. ფასი | პოლიეთილენის შემაერთებელი ელ. ქურო d=225 მმ | ც | 1 | 4 | 83.8983 | 335.5932 |  |  |  |  | 335.5932
|  | სხვა მასალები | ლარი | 0.024 | 0.096 | 4 | 0.384 |  |  |  |  | 0.384
73 | 22-23-1 | პოლიეთილენის შემაერთებელი ელ. ქუროს შეძენა, მოწყობა d=160მმ | ც |  | 6 | [7 empty] | 18 | 22-23-1 | პოლიეთილენის ქუროუნაგირის შეძენა, მოწყობა დ=110X25 მმ | ც | 22 | 18 | 22-23-1 | პოლიეთილენის ქუროუნაგირის შეძენა, მოწყობა დ=110X25 მმ | ც | 22 | 18 | 22-23-1 | პოლიეთილენის ქუროუნაგირის შეძენა, მოწყობა დ=110X25 მმ | ც | 22 | 18 | 22-23-1 | პოლიეთილენის ქუროუნაგირის შეძენა, მოწყობა დ=110X25 მმ | ც | 22 | 18 | 22-23-1 | პოლიეთილენის ქუროუნაგირის შეძენა, მოწყობა დ=110X25 მმ | ც | 22 | 18 | 22-23-1 | პოლიეთილენის ქუროუნაგირის შეძენა, მოწყობა დ=110X25 მმ | ც | 22 | 18 | 22-23-1 | პოლიეთილენის ქუროუნაგირის შეძენა, მოწყობა დ=110X25 მმ | ც | 22 | 18 | 22-23-1 | პოლიეთილენის ქუროუნაგირის შეძენა, მოწყობა დ=110X25 მმ | ც | 22 | 18 | 22-23-1 | პოლიეთილენის ქუროუნაგირის შეძენა, მოწყობა დ=110X25 მმ | ც | 22 | 18 | 22-23-1 | პოლიეთილენის ქუროუნაგირის შეძენა, მოწყობა დ=110X25 მმ | ც | 22 | 18 | 22-23-1 | პოლიეთილენის ქუროუნაგირის შეძენა, მოწყობა დ=110X25 მმ | ც | 22 | 18 | 22-23-1 | პოლიეთილენის ქუროუნაგირის შეძენა, მოწყობა დ=110X25 მმ | ც | 22 | 18 | 22-23-1 | პოლიეთილენის ქუროუნაგირის შეძენა, მოწყობა დ=110X25 მმ | ც | 22 | 18 | 22-23-1 | პოლიეთილენის ქუროუნაგირის შეძენა, მოწყობა დ=110X25 მმ | ც | 22 | 18 | 22-23-1 | პოლიეთილენის ქუროუნაგირის შეძენა, მოწყობა დ=110X25 მმ | ც | 22 | 18 | 22-23-1 | პოლიეთილენის ქუროუნაგირის შეძენა, მოწყობა დ=110X25 მმ | ც | 22 | 18 | 22-23-1 | პოლიეთილენის ქუროუნაგირის შეძენა, მოწყობა დ=110X25 მმ | ც | 22 | 18 | 22-23-1 | პოლიეთილენის ქუროუნაგირის შეძენა, მოწყობა დ=110X25 მმ | ც | 22 | 18 | 22-23-1 | პოლიეთილენის ქუროუნაგირის შეძენა, მოწყობა დ=110X25 მმ | ც | 22 | 18 | 22-23-1 | პოლიეთილენის ქუროუნაგირის შეძენა, მოწყობა დ=110X25 მმ | ც | 22 | 18 | 22-23-1 | პოლიეთილენის ქუროუნაგირის შეძენა, მოწყობა დ=110X25 მმ | ც | 22 | 18 | 22-23-1 | პოლიეთილენის ქუროუნაგირის შეძენა, მოწყობა დ=110X25 მმ | ც | 22 | 18 | 22-23-1 | პოლიეთილენის ქუროუნაგირის შეძენა, მოწყობა დ=110X25 მმ | ც | 22 | 18 | 22-23-1 | პოლიეთილენის ქუროუნაგირის შეძენა, მოწყობა დ=110X25 მმ | ც | 22 | 18 | 22-23-1 | პოლიეთილენის ქუროუნაგირის შეძენა, მოწყობა დ=110X25 მმ | ც | 22 | 18 | 22-23-1 | პოლიეთილენის ქუროუნაგირის შეძენა, მოწყობა დ=110X25 მმ | ც | 22 | 18 | 22-23-1 | პოლიეთილენის ქუროუნაგირის შეძენა, მოწყობა დ=110X25 მმ | ც | 22 | 18 | 22-23-1 | პოლიეთილენის ქუროუნაგირის შეძენა, მოწყობა დ=110X25 მმ | ც | 22 | 18 | 22-23-1 | პოლიეთილენის ქუროუნაგირის შეძენა, მოწყობა დ=110X25 მმ | ც | 22 | 18 | 22-23-1 | პოლიეთილენის ქუროუნაგირის შეძენა, მოწყობა დ=110X25 მმ | ც | 22 | 18 | 22-23-1 | პოლიეთილენის ქუროუნაგირის შეძენა, მოწყობა დ=110X25 მმ | ც | 22 | 18 | 22-23-1 | პოლიეთილენის ქუროუნაგირის შეძენა, მოწყობა დ=110X25 მმ | ც | 22 | 18 | 22-23-1 | პოლიეთილენის ქუროუნაგირის შეძენა, მოწყობა დ=110X25 მმ | ც | 22 | 18 | 22-23-1 | პოლიეთილენის ქუროუნაგირის შეძენა, მოწყობა დ=110X25 მმ | ც | 22 | 18 | 22-23-1 | პოლიეთილენის ქუროუნაგირის შეძენა, მოწყობა დ=110X25 მმ | ც | 22 | 18 | 22-23-1 | პოლიეთილენის ქუროუნაგირის შეძენა, მოწყობა დ=110X25 მმ | ც | 22 | 18 | 22-23-1 | პოლიეთილენის ქუროუნაგირის შეძენა, მოწყობა დ=110X25 მმ | ც | 22 | 18 | 22-23-1 | პოლიეთილენის ქუროუნაგირის შეძენა, მოწყობა დ=110X25 მმ | ც | 22 | 18 | 22-23-1 | პოლიეთილენის ქუროუნაგირის შეძენა, მოწყობა დ=110X25 მმ | ც | 22 | 18 | 22-23-1 | პოლიეთილენის ქუროუნაგირის შეძენა, მოწყობა დ=110X25 მმ | ც | 22 | 18 | 22-23-1 | პოლიეთილენის ქუროუნაგირის შეძენა, მოწყობა დ=110X25 მმ | ც | 22 | 18 | 22-23-1 | პოლიეთილენის ქუროუნაგირის შეძენა, მოწყობა დ=110X25 მმ | ც | 22 | 18 | 22-23-1 | პოლიეთილენის ქუროუნაგირის შეძენა, მოწყობა დ=110X25 მმ | ც | 22 | 18 | 22-23-1 | პოლიეთილენის ქუროუნაგირის შეძენა, მოწყობა დ=110X25 მმ | ც | 22 | 18 | 22-23-1 | პოლიეთილენის ქუროუნაგირის შეძენა, მოწყობა დ=110X25 მმ | ც | 22 | 18 | 22-23-1 | პოლიეთილენის ქუროუნაგირის შეძენა, მოწყობა დ=110X25 მმ | ც | 22 | 18 | 22-23-1 | პოლიეთილენის ქუროუნაგირის შეძენა, მოწყობა დ=110X25 მმ | ც | 22 | 18 | 22-23-1 | პოლიეთილენის ქუროუნაგირის შეძენა, მოწყობა დ=110X25 მმ | ც | 22 | 18 | 22-23-1 | პოლიეთილენის ქუროუნაგირის შეძენა, მოწყობა დ=110X25 მმ | ც | 22 | 18 | 22-23-1 | პოლიეთილენის ქუროუნაგირის შეძენა, მოწყობა დ=110X25 მმ | ც | 22 | 18 | 22-23-1 | პოლიეთილენის ქუროუნაგირის შეძენა, მოწყობა დ=110X25 მმ | ც | 22 | 18 | 22-23-1 | პოლიეთილენის ქუროუნაგირის შეძენა, მოწყობა დ=110X25 მმ | ც | 22 | 18 | 22-23-1 | პოლიეთილენის ქუროუნაგირის შეძენა, მოწყობა დ=110X25 მმ | ც | 22 | 18 | 22-23-1 | პოლიეთილენის ქუროუნაგირის შეძენა, მოწყობა დ=110X25 მმ | ც | 22 | 18 | 22-23-1 | პოლიეთილენის ქუროუნაგირის შეძენა, მოწყობა დ=110X25 მმ | ც | 22 | 18 | 22-23-1 | პოლიეთილენის ქუროუნაგირის შეძენა, მოწყობა დ=110X25 მმ | ც | 22 | 18 | 22-23-1 | პოლიეთილენის ქუროუნაგირის შეძენა, მოწყობა დ=110X25 მმ | ც | 22 | 18 | 22-23-1 | პოლიეთილენის ქუროუნაგირის შეძენა, მოწყობა დ=110X25 მმ | ც | 22 | 18 | 22-23-1 | პოლიეთილენის ქუროუნაგირის შეძენა, მოწყობა დ=110X25 მმ | ც | 22 | 18 | 22-23-1 | პოლიეთილენის ქუროუნაგირის შეძენა, მოწყობა დ=110X25 მმ | ც | 22 | 18 | 22-23-1 | პოლიეთილენის ქუროუნაგირის შეძენა, მოწყობა დ=110X25 მმ | ც | 22 | 18 | 22-23-1 | პოლიეთილენის ქუროუნაგირის შეძენა, მოწყობა დ=110X25 მმ | ც | 22 | 18 | 22-23-1 | პოლიეთილენის ქუროუნაგირის შეძენა, მოწყობა დ=110X25 მმ | ც | 22
|  | მუშა-მშენებლების შრომის დანახარჯი | კაც/სთ | 0.389 | 2.334 |  |  | 6 | 14.004 |  |  | 14.004
|  | მანქანები | ლარი | 0.151 | 0.906 |  |  |  |  | 4 | 3.624 | 3.624
მატერიალური რესურსები
73-1 | საბ. ფასი | პოლიეთილენის შემაერთებელი ელ. ქურო d=160 მმ | ც | 1 | 6 | 37.2034 | 223.2203 |  |  |  |  | 223.2203
|  | სხვა მასალები | ლარი | 0.024 | 0.144 | 4 | 0.576 |  |  |  |  | 0.576
74 | 22-23-1 | პოლიეთილენის შემაერთებელი ელ. ქუროს შეძენა, მოწყობა d=110მმ | ც |  | 26 | [7 empty] | 18 | 22-23-1 | პოლიეთილენის ქუროუნაგირის შეძენა, მოწყობა დ=110X25 მმ | ც | 22 | 18 | 22-23-1 | პოლიეთილენის ქუროუნაგირის შეძენა, მოწყობა დ=110X25 მმ | ც | 22 | 18 | 22-23-1 | პოლიეთილენის ქუროუნაგირის შეძენა, მოწყობა დ=110X25 მმ | ც | 22 | 18 | 22-23-1 | პოლიეთილენის ქუროუნაგირის შეძენა, მოწყობა დ=110X25 მმ | ც | 22 | 18 | 22-23-1 | პოლიეთილენის ქუროუნაგირის შეძენა, მოწყობა დ=110X25 მმ | ც | 22 | 18 | 22-23-1 | პოლიეთილენის ქუროუნაგირის შეძენა, მოწყობა დ=110X25 მმ | ც | 22 | 18 | 22-23-1 | პოლიეთილენის ქუროუნაგირის შეძენა, მოწყობა დ=110X25 მმ | ც | 22 | 18 | 22-23-1 | პოლიეთილენის ქუროუნაგირის შეძენა, მოწყობა დ=110X25 მმ | ც | 22 | 18 | 22-23-1 | პოლიეთილენის ქუროუნაგირის შეძენა, მოწყობა დ=110X25 მმ | ც | 22 | 18 | 22-23-1 | პოლიეთილენის ქუროუნაგირის შეძენა, მოწყობა დ=110X25 მმ | ც | 22 | 18 | 22-23-1 | პოლიეთილენის ქუროუნაგირის შეძენა, მოწყობა დ=110X25 მმ | ც | 22 | 18 | 22-23-1 | პოლიეთილენის ქუროუნაგირის შეძენა, მოწყობა დ=110X25 მმ | ც | 22 | 18 | 22-23-1 | პოლიეთილენის ქუროუნაგირის შეძენა, მოწყობა დ=110X25 მმ | ც | 22 | 18 | 22-23-1 | პოლიეთილენის ქუროუნაგირის შეძენა, მოწყობა დ=110X25 მმ | ც | 22 | 18 | 22-23-1 | პოლიეთილენის ქუროუნაგირის შეძენა, მოწყობა დ=110X25 მმ | ც | 22 | 18 | 22-23-1 | პოლიეთილენის ქუროუნაგირის შეძენა, მოწყობა დ=110X25 მმ | ც | 22 | 18 | 22-23-1 | პოლიეთილენის ქუროუნაგირის შეძენა, მოწყობა დ=110X25 მმ | ც | 22 | 18 | 22-23-1 | პოლიეთილენის ქუროუნაგირის შეძენა, მოწყობა დ=110X25 მმ | ც | 22 | 18 | 22-23-1 | პოლიეთილენის ქუროუნაგირის შეძენა, მოწყობა დ=110X25 მმ | ც | 22 | 18 | 22-23-1 | პოლიეთილენის ქუროუნაგირის შეძენა, მოწყობა დ=110X25 მმ | ც | 22 | 18 | 22-23-1 | პოლიეთილენის ქუროუნაგირის შეძენა, მოწყობა დ=110X25 მმ | ც | 22 | 18 | 22-23-1 | პოლიეთილენის ქუროუნაგირის შეძენა, მოწყობა დ=110X25 მმ | ც | 22 | 18 | 22-23-1 | პოლიეთილენის ქუროუნაგირის შეძენა, მოწყობა დ=110X25 მმ | ც | 22 | 18 | 22-23-1 | პოლიეთილენის ქუროუნაგირის შეძენა, მოწყობა დ=110X25 მმ | ც | 22 | 18 | 22-23-1 | პოლიეთილენის ქუროუნაგირის შეძენა, მოწყობა დ=110X25 მმ | ც | 22 | 18 | 22-23-1 | პოლიეთილენის ქუროუნაგირის შეძენა, მოწყობა დ=110X25 მმ | ც | 22 | 18 | 22-23-1 | პოლიეთილენის ქუროუნაგირის შეძენა, მოწყობა დ=110X25 მმ | ც | 22 | 18 | 22-23-1 | პოლიეთილენის ქუროუნაგირის შეძენა, მოწყობა დ=110X25 მმ | ც | 22 | 18 | 22-23-1 | პოლიეთილენის ქუროუნაგირის შეძენა, მოწყობა დ=110X25 მმ | ც | 22 | 18 | 22-23-1 | პოლიეთილენის ქუროუნაგირის შეძენა, მოწყობა დ=110X25 მმ | ც | 22 | 18 | 22-23-1 | პოლიეთილენის ქუროუნაგირის შეძენა, მოწყობა დ=110X25 მმ | ც | 22 | 18 | 22-23-1 | პოლიეთილენის ქუროუნაგირის შეძენა, მოწყობა დ=110X25 მმ | ც | 22 | 18 | 22-23-1 | პოლიეთილენის ქუროუნაგირის შეძენა, მოწყობა დ=110X25 მმ | ც | 22 | 18 | 22-23-1 | პოლიეთილენის ქუროუნაგირის შეძენა, მოწყობა დ=110X25 მმ | ც | 22 | 18 | 22-23-1 | პოლიეთილენის ქუროუნაგირის შეძენა, მოწყობა დ=110X25 მმ | ც | 22 | 18 | 22-23-1 | პოლიეთილენის ქუროუნაგირის შეძენა, მოწყობა დ=110X25 მმ | ც | 22 | 18 | 22-23-1 | პოლიეთილენის ქუროუნაგირის შეძენა, მოწყობა დ=110X25 მმ | ც | 22 | 18 | 22-23-1 | პოლიეთილენის ქუროუნაგირის შეძენა, მოწყობა დ=110X25 მმ | ც | 22 | 18 | 22-23-1 | პოლიეთილენის ქუროუნაგირის შეძენა, მოწყობა დ=110X25 მმ | ც | 22 | 18 | 22-23-1 | პოლიეთილენის ქუროუნაგირის შეძენა, მოწყობა დ=110X25 მმ | ც | 22 | 18 | 22-23-1 | პოლიეთილენის ქუროუნაგირის შეძენა, მოწყობა დ=110X25 მმ | ც | 22 | 18 | 22-23-1 | პოლიეთილენის ქუროუნაგირის შეძენა, მოწყობა დ=110X25 მმ | ც | 22 | 18 | 22-23-1 | პოლიეთილენის ქუროუნაგირის შეძენა, მოწყობა დ=110X25 მმ | ც | 22 | 18 | 22-23-1 | პოლიეთილენის ქუროუნაგირის შეძენა, მოწყობა დ=110X25 მმ | ც | 22 | 18 | 22-23-1 | პოლიეთილენის ქუროუნაგირის შეძენა, მოწყობა დ=110X25 მმ | ც | 22 | 18 | 22-23-1 | პოლიეთილენის ქუროუნაგირის შეძენა, მოწყობა დ=110X25 მმ | ც | 22 | 18 | 22-23-1 | პოლიეთილენის ქუროუნაგირის შეძენა, მოწყობა დ=110X25 მმ | ც | 22 | 18 | 22-23-1 | პოლიეთილენის ქუროუნაგირის შეძენა, მოწყობა დ=110X25 მმ | ც | 22 | 18 | 22-23-1 | პოლიეთილენის ქუროუნაგირის შეძენა, მოწყობა დ=110X25 მმ | ც | 22 | 18 | 22-23-1 | პოლიეთილენის ქუროუნაგირის შეძენა, მოწყობა დ=110X25 მმ | ც | 22 | 18 | 22-23-1 | პოლიეთილენის ქუროუნაგირის შეძენა, მოწყობა დ=110X25 მმ | ც | 22 | 18 | 22-23-1 | პოლიეთილენის ქუროუნაგირის შეძენა, მოწყობა დ=110X25 მმ | ც | 22 | 18 | 22-23-1 | პოლიეთილენის ქუროუნაგირის შეძენა, მოწყობა დ=110X25 მმ | ც | 22 | 18 | 22-23-1 | პოლიეთილენის ქუროუნაგირის შეძენა, მოწყობა დ=110X25 მმ | ც | 22 | 18 | 22-23-1 | პოლიეთილენის ქუროუნაგირის შეძენა, მოწყობა დ=110X25 მმ | ც | 22 | 18 | 22-23-1 | პოლიეთილენის ქუროუნაგირის შეძენა, მოწყობა დ=110X25 მმ | ც | 22 | 18 | 22-23-1 | პოლიეთილენის ქუროუნაგირის შეძენა, მოწყობა დ=110X25 მმ | ც | 22 | 18 | 22-23-1 | პოლიეთილენის ქუროუნაგირის შეძენა, მოწყობა დ=110X25 მმ | ც | 22 | 18 | 22-23-1 | პოლიეთილენის ქუროუნაგირის შეძენა, მოწყობა დ=110X25 მმ | ც | 22 | 18 | 22-23-1 | პოლიეთილენის ქუროუნაგირის შეძენა, მოწყობა დ=110X25 მმ | ც | 22 | 18 | 22-23-1 | პოლიეთილენის ქუროუნაგირის შეძენა, მოწყობა დ=110X25 მმ | ც | 22 | 18 | 22-23-1 | პოლიეთილენის ქუროუნაგირის შეძენა, მოწყობა დ=110X25 მმ | ც | 22 | 18 | 22-23-1 | პოლიეთილენის ქუროუნაგირის შეძენა, მოწყობა დ=110X25 მმ | ც | 22
|  | მუშა-მშენებლების შრომის დანახარჯი | კაც/სთ | 0.389 | 10.114 |  |  | 6 | 60.684 |  |  | 60.684
|  | მანქანები | ლარი | 0.151 | 3.926 |  |  |  |  | 4 | 15.704 | 15.704
მატერიალური რესურსები
74-1 | საბ. ფასი | პოლიეთილენის შემაერთებელი ელ. ქურო d=110 მმ | ც | 1 | 26 | 20.2542 | 526.6102 |  |  |  |  | 526.6102
|  | სხვა მასალები | ლარი | 0.024 | 0.624 | 4 | 2.496 |  |  |  |  | 2.496
75 | 22-23-1 | პოლიეთილენის შემაერთებელი ელ. ქუროს შეძენა, მოწყობა d=50მმ | ც |  | 15 | [7 empty] | 18 | 22-23-1 | პოლიეთილენის ქუროუნაგირის შეძენა, მოწყობა დ=110X25 მმ | ც | 22 | 18 | 22-23-1 | პოლიეთილენის ქუროუნაგირის შეძენა, მოწყობა დ=110X25 მმ | ც | 22 | 18 | 22-23-1 | პოლიეთილენის ქუროუნაგირის შეძენა, მოწყობა დ=110X25 მმ | ც | 22 | 18 | 22-23-1 | პოლიეთილენის ქუროუნაგირის შეძენა, მოწყობა დ=110X25 მმ | ც | 22 | 18 | 22-23-1 | პოლიეთილენის ქუროუნაგირის შეძენა, მოწყობა დ=110X25 მმ | ც | 22 | 18 | 22-23-1 | პოლიეთილენის ქუროუნაგირის შეძენა, მოწყობა დ=110X25 მმ | ც | 22 | 18 | 22-23-1 | პოლიეთილენის ქუროუნაგირის შეძენა, მოწყობა დ=110X25 მმ | ც | 22 | 18 | 22-23-1 | პოლიეთილენის ქუროუნაგირის შეძენა, მოწყობა დ=110X25 მმ | ც | 22 | 18 | 22-23-1 | პოლიეთილენის ქუროუნაგირის შეძენა, მოწყობა დ=110X25 მმ | ც | 22 | 18 | 22-23-1 | პოლიეთილენის ქუროუნაგირის შეძენა, მოწყობა დ=110X25 მმ | ც | 22 | 18 | 22-23-1 | პოლიეთილენის ქუროუნაგირის შეძენა, მოწყობა დ=110X25 მმ | ც | 22 | 18 | 22-23-1 | პოლიეთილენის ქუროუნაგირის შეძენა, მოწყობა დ=110X25 მმ | ც | 22 | 18 | 22-23-1 | პოლიეთილენის ქუროუნაგირის შეძენა, მოწყობა დ=110X25 მმ | ც | 22 | 18 | 22-23-1 | პოლიეთილენის ქუროუნაგირის შეძენა, მოწყობა დ=110X25 მმ | ც | 22 | 18 | 22-23-1 | პოლიეთილენის ქუროუნაგირის შეძენა, მოწყობა დ=110X25 მმ | ც | 22 | 18 | 22-23-1 | პოლიეთილენის ქუროუნაგირის შეძენა, მოწყობა დ=110X25 მმ | ც | 22 | 18 | 22-23-1 | პოლიეთილენის ქუროუნაგირის შეძენა, მოწყობა დ=110X25 მმ | ც | 22 | 18 | 22-23-1 | პოლიეთილენის ქუროუნაგირის შეძენა, მოწყობა დ=110X25 მმ | ც | 22 | 18 | 22-23-1 | პოლიეთილენის ქუროუნაგირის შეძენა, მოწყობა დ=110X25 მმ | ც | 22 | 18 | 22-23-1 | პოლიეთილენის ქუროუნაგირის შეძენა, მოწყობა დ=110X25 მმ | ც | 22 | 18 | 22-23-1 | პოლიეთილენის ქუროუნაგირის შეძენა, მოწყობა დ=110X25 მმ | ც | 22 | 18 | 22-23-1 | პოლიეთილენის ქუროუნაგირის შეძენა, მოწყობა დ=110X25 მმ | ც | 22 | 18 | 22-23-1 | პოლიეთილენის ქუროუნაგირის შეძენა, მოწყობა დ=110X25 მმ | ც | 22 | 18 | 22-23-1 | პოლიეთილენის ქუროუნაგირის შეძენა, მოწყობა დ=110X25 მმ | ც | 22 | 18 | 22-23-1 | პოლიეთილენის ქუროუნაგირის შეძენა, მოწყობა დ=110X25 მმ | ც | 22 | 18 | 22-23-1 | პოლიეთილენის ქუროუნაგირის შეძენა, მოწყობა დ=110X25 მმ | ც | 22 | 18 | 22-23-1 | პოლიეთილენის ქუროუნაგირის შეძენა, მოწყობა დ=110X25 მმ | ც | 22 | 18 | 22-23-1 | პოლიეთილენის ქუროუნაგირის შეძენა, მოწყობა დ=110X25 მმ | ც | 22 | 18 | 22-23-1 | პოლიეთილენის ქუროუნაგირის შეძენა, მოწყობა დ=110X25 მმ | ც | 22 | 18 | 22-23-1 | პოლიეთილენის ქუროუნაგირის შეძენა, მოწყობა დ=110X25 მმ | ც | 22 | 18 | 22-23-1 | პოლიეთილენის ქუროუნაგირის შეძენა, მოწყობა დ=110X25 მმ | ც | 22 | 18 | 22-23-1 | პოლიეთილენის ქუროუნაგირის შეძენა, მოწყობა დ=110X25 მმ | ც | 22 | 18 | 22-23-1 | პოლიეთილენის ქუროუნაგირის შეძენა, მოწყობა დ=110X25 მმ | ც | 22 | 18 | 22-23-1 | პოლიეთილენის ქუროუნაგირის შეძენა, მოწყობა დ=110X25 მმ | ც | 22 | 18 | 22-23-1 | პოლიეთილენის ქუროუნაგირის შეძენა, მოწყობა დ=110X25 მმ | ც | 22 | 18 | 22-23-1 | პოლიეთილენის ქუროუნაგირის შეძენა, მოწყობა დ=110X25 მმ | ც | 22 | 18 | 22-23-1 | პოლიეთილენის ქუროუნაგირის შეძენა, მოწყობა დ=110X25 მმ | ც | 22 | 18 | 22-23-1 | პოლიეთილენის ქუროუნაგირის შეძენა, მოწყობა დ=110X25 მმ | ც | 22 | 18 | 22-23-1 | პოლიეთილენის ქუროუნაგირის შეძენა, მოწყობა დ=110X25 მმ | ც | 22 | 18 | 22-23-1 | პოლიეთილენის ქუროუნაგირის შეძენა, მოწყობა დ=110X25 მმ | ც | 22 | 18 | 22-23-1 | პოლიეთილენის ქუროუნაგირის შეძენა, მოწყობა დ=110X25 მმ | ც | 22 | 18 | 22-23-1 | პოლიეთილენის ქუროუნაგირის შეძენა, მოწყობა დ=110X25 მმ | ც | 22 | 18 | 22-23-1 | პოლიეთილენის ქუროუნაგირის შეძენა, მოწყობა დ=110X25 მმ | ც | 22 | 18 | 22-23-1 | პოლიეთილენის ქუროუნაგირის შეძენა, მოწყობა დ=110X25 მმ | ც | 22 | 18 | 22-23-1 | პოლიეთილენის ქუროუნაგირის შეძენა, მოწყობა დ=110X25 მმ | ც | 22 | 18 | 22-23-1 | პოლიეთილენის ქუროუნაგირის შეძენა, მოწყობა დ=110X25 მმ | ც | 22 | 18 | 22-23-1 | პოლიეთილენის ქუროუნაგირის შეძენა, მოწყობა დ=110X25 მმ | ც | 22 | 18 | 22-23-1 | პოლიეთილენის ქუროუნაგირის შეძენა, მოწყობა დ=110X25 მმ | ც | 22 | 18 | 22-23-1 | პოლიეთილენის ქუროუნაგირის შეძენა, მოწყობა დ=110X25 მმ | ც | 22 | 18 | 22-23-1 | პოლიეთილენის ქუროუნაგირის შეძენა, მოწყობა დ=110X25 მმ | ც | 22 | 18 | 22-23-1 | პოლიეთილენის ქუროუნაგირის შეძენა, მოწყობა დ=110X25 მმ | ც | 22 | 18 | 22-23-1 | პოლიეთილენის ქუროუნაგირის შეძენა, მოწყობა დ=110X25 მმ | ც | 22 | 18 | 22-23-1 | პოლიეთილენის ქუროუნაგირის შეძენა, მოწყობა დ=110X25 მმ | ც | 22 | 18 | 22-23-1 | პოლიეთილენის ქუროუნაგირის შეძენა, მოწყობა დ=110X25 მმ | ც | 22 | 18 | 22-23-1 | პოლიეთილენის ქუროუნაგირის შეძენა, მოწყობა დ=110X25 მმ | ც | 22 | 18 | 22-23-1 | პოლიეთილენის ქუროუნაგირის შეძენა, მოწყობა დ=110X25 მმ | ც | 22 | 18 | 22-23-1 | პოლიეთილენის ქუროუნაგირის შეძენა, მოწყობა დ=110X25 მმ | ც | 22 | 18 | 22-23-1 | პოლიეთილენის ქუროუნაგირის შეძენა, მოწყობა დ=110X25 მმ | ც | 22 | 18 | 22-23-1 | პოლიეთილენის ქუროუნაგირის შეძენა, მოწყობა დ=110X25 მმ | ც | 22 | 18 | 22-23-1 | პოლიეთილენის ქუროუნაგირის შეძენა, მოწყობა დ=110X25 მმ | ც | 22 | 18 | 22-23-1 | პოლიეთილენის ქუროუნაგირის შეძენა, მოწყობა დ=110X25 მმ | ც | 22 | 18 | 22-23-1 | პოლიეთილენის ქუროუნაგირის შეძენა, მოწყობა დ=110X25 მმ | ც | 22 | 18 | 22-23-1 | პოლიეთილენის ქუროუნაგირის შეძენა, მოწყობა დ=110X25 მმ | ც | 22
|  | მუშა-მშენებლების შრომის დანახარჯი | კაც/სთ | 0.389 | 5.835 |  |  | 6 | 35.01 |  |  | 35.01
|  | მანქანები | ლარი | 0.151 | 2.265 |  |  |  |  | 4 | 9.06 | 9.06
მატერიალური რესურსები
75-1 | საბ. ფასი | პოლიეთილენის შემაერთებელი ელ. ქურო d=50 მმ | ც | 1 | 15 | 8.0508 | 120.7627 |  |  |  |  | 120.7627
|  | სხვა მასალები | ლარი | 0.024 | 0.36 | 4 | 1.44 |  |  |  |  | 1.44
76 | 22-23-1 | პოლიეთილენის შემაერთებელი ელ. ქუროს შეძენა, მოწყობა d=25მმ | ც |  | 1 | [7 empty] | 18 | 22-23-1 | პოლიეთილენის ქუროუნაგირის შეძენა, მოწყობა დ=110X25 მმ | ც | 22 | 18 | 22-23-1 | პოლიეთილენის ქუროუნაგირის შეძენა, მოწყობა დ=110X25 მმ | ც | 22 | 18 | 22-23-1 | პოლიეთილენის ქუროუნაგირის შეძენა, მოწყობა დ=110X25 მმ | ც | 22 | 18 | 22-23-1 | პოლიეთილენის ქუროუნაგირის შეძენა, მოწყობა დ=110X25 მმ | ც | 22 | 18 | 22-23-1 | პოლიეთილენის ქუროუნაგირის შეძენა, მოწყობა დ=110X25 მმ | ც | 22 | 18 | 22-23-1 | პოლიეთილენის ქუროუნაგირის შეძენა, მოწყობა დ=110X25 მმ | ც | 22 | 18 | 22-23-1 | პოლიეთილენის ქუროუნაგირის შეძენა, მოწყობა დ=110X25 მმ | ც | 22 | 18 | 22-23-1 | პოლიეთილენის ქუროუნაგირის შეძენა, მოწყობა დ=110X25 მმ | ც | 22 | 18 | 22-23-1 | პოლიეთილენის ქუროუნაგირის შეძენა, მოწყობა დ=110X25 მმ | ც | 22 | 18 | 22-23-1 | პოლიეთილენის ქუროუნაგირის შეძენა, მოწყობა დ=110X25 მმ | ც | 22 | 18 | 22-23-1 | პოლიეთილენის ქუროუნაგირის შეძენა, მოწყობა დ=110X25 მმ | ც | 22 | 18 | 22-23-1 | პოლიეთილენის ქუროუნაგირის შეძენა, მოწყობა დ=110X25 მმ | ც | 22 | 18 | 22-23-1 | პოლიეთილენის ქუროუნაგირის შეძენა, მოწყობა დ=110X25 მმ | ც | 22 | 18 | 22-23-1 | პოლიეთილენის ქუროუნაგირის შეძენა, მოწყობა დ=110X25 მმ | ც | 22 | 18 | 22-23-1 | პოლიეთილენის ქუროუნაგირის შეძენა, მოწყობა დ=110X25 მმ | ც | 22 | 18 | 22-23-1 | პოლიეთილენის ქუროუნაგირის შეძენა, მოწყობა დ=110X25 მმ | ც | 22 | 18 | 22-23-1 | პოლიეთილენის ქუროუნაგირის შეძენა, მოწყობა დ=110X25 მმ | ც | 22 | 18 | 22-23-1 | პოლიეთილენის ქუროუნაგირის შეძენა, მოწყობა დ=110X25 მმ | ც | 22 | 18 | 22-23-1 | პოლიეთილენის ქუროუნაგირის შეძენა, მოწყობა დ=110X25 მმ | ც | 22 | 18 | 22-23-1 | პოლიეთილენის ქუროუნაგირის შეძენა, მოწყობა დ=110X25 მმ | ც | 22 | 18 | 22-23-1 | პოლიეთილენის ქუროუნაგირის შეძენა, მოწყობა დ=110X25 მმ | ც | 22 | 18 | 22-23-1 | პოლიეთილენის ქუროუნაგირის შეძენა, მოწყობა დ=110X25 მმ | ც | 22 | 18 | 22-23-1 | პოლიეთილენის ქუროუნაგირის შეძენა, მოწყობა დ=110X25 მმ | ც | 22 | 18 | 22-23-1 | პოლიეთილენის ქუროუნაგირის შეძენა, მოწყობა დ=110X25 მმ | ც | 22 | 18 | 22-23-1 | პოლიეთილენის ქუროუნაგირის შეძენა, მოწყობა დ=110X25 მმ | ც | 22 | 18 | 22-23-1 | პოლიეთილენის ქუროუნაგირის შეძენა, მოწყობა დ=110X25 მმ | ც | 22 | 18 | 22-23-1 | პოლიეთილენის ქუროუნაგირის შეძენა, მოწყობა დ=110X25 მმ | ც | 22 | 18 | 22-23-1 | პოლიეთილენის ქუროუნაგირის შეძენა, მოწყობა დ=110X25 მმ | ც | 22 | 18 | 22-23-1 | პოლიეთილენის ქუროუნაგირის შეძენა, მოწყობა დ=110X25 მმ | ც | 22 | 18 | 22-23-1 | პოლიეთილენის ქუროუნაგირის შეძენა, მოწყობა დ=110X25 მმ | ც | 22 | 18 | 22-23-1 | პოლიეთილენის ქუროუნაგირის შეძენა, მოწყობა დ=110X25 მმ | ც | 22 | 18 | 22-23-1 | პოლიეთილენის ქუროუნაგირის შეძენა, მოწყობა დ=110X25 მმ | ც | 22 | 18 | 22-23-1 | პოლიეთილენის ქუროუნაგირის შეძენა, მოწყობა დ=110X25 მმ | ც | 22 | 18 | 22-23-1 | პოლიეთილენის ქუროუნაგირის შეძენა, მოწყობა დ=110X25 მმ | ც | 22 | 18 | 22-23-1 | პოლიეთილენის ქუროუნაგირის შეძენა, მოწყობა დ=110X25 მმ | ც | 22 | 18 | 22-23-1 | პოლიეთილენის ქუროუნაგირის შეძენა, მოწყობა დ=110X25 მმ | ც | 22 | 18 | 22-23-1 | პოლიეთილენის ქუროუნაგირის შეძენა, მოწყობა დ=110X25 მმ | ც | 22 | 18 | 22-23-1 | პოლიეთილენის ქუროუნაგირის შეძენა, მოწყობა დ=110X25 მმ | ც | 22 | 18 | 22-23-1 | პოლიეთილენის ქუროუნაგირის შეძენა, მოწყობა დ=110X25 მმ | ც | 22 | 18 | 22-23-1 | პოლიეთილენის ქუროუნაგირის შეძენა, მოწყობა დ=110X25 მმ | ც | 22 | 18 | 22-23-1 | პოლიეთილენის ქუროუნაგირის შეძენა, მოწყობა დ=110X25 მმ | ც | 22 | 18 | 22-23-1 | პოლიეთილენის ქუროუნაგირის შეძენა, მოწყობა დ=110X25 მმ | ც | 22 | 18 | 22-23-1 | პოლიეთილენის ქუროუნაგირის შეძენა, მოწყობა დ=110X25 მმ | ც | 22 | 18 | 22-23-1 | პოლიეთილენის ქუროუნაგირის შეძენა, მოწყობა დ=110X25 მმ | ც | 22 | 18 | 22-23-1 | პოლიეთილენის ქუროუნაგირის შეძენა, მოწყობა დ=110X25 მმ | ც | 22 | 18 | 22-23-1 | პოლიეთილენის ქუროუნაგირის შეძენა, მოწყობა დ=110X25 მმ | ც | 22 | 18 | 22-23-1 | პოლიეთილენის ქუროუნაგირის შეძენა, მოწყობა დ=110X25 მმ | ც | 22 | 18 | 22-23-1 | პოლიეთილენის ქუროუნაგირის შეძენა, მოწყობა დ=110X25 მმ | ც | 22 | 18 | 22-23-1 | პოლიეთილენის ქუროუნაგირის შეძენა, მოწყობა დ=110X25 მმ | ც | 22 | 18 | 22-23-1 | პოლიეთილენის ქუროუნაგირის შეძენა, მოწყობა დ=110X25 მმ | ც | 22 | 18 | 22-23-1 | პოლიეთილენის ქუროუნაგირის შეძენა, მოწყობა დ=110X25 მმ | ც | 22 | 18 | 22-23-1 | პოლიეთილენის ქუროუნაგირის შეძენა, მოწყობა დ=110X25 მმ | ც | 22 | 18 | 22-23-1 | პოლიეთილენის ქუროუნაგირის შეძენა, მოწყობა დ=110X25 მმ | ც | 22 | 18 | 22-23-1 | პოლიეთილენის ქუროუნაგირის შეძენა, მოწყობა დ=110X25 მმ | ც | 22 | 18 | 22-23-1 | პოლიეთილენის ქუროუნაგირის შეძენა, მოწყობა დ=110X25 მმ | ც | 22 | 18 | 22-23-1 | პოლიეთილენის ქუროუნაგირის შეძენა, მოწყობა დ=110X25 მმ | ც | 22 | 18 | 22-23-1 | პოლიეთილენის ქუროუნაგირის შეძენა, მოწყობა დ=110X25 მმ | ც | 22 | 18 | 22-23-1 | პოლიეთილენის ქუროუნაგირის შეძენა, მოწყობა დ=110X25 მმ | ც | 22 | 18 | 22-23-1 | პოლიეთილენის ქუროუნაგირის შეძენა, მოწყობა დ=110X25 მმ | ც | 22 | 18 | 22-23-1 | პოლიეთილენის ქუროუნაგირის შეძენა, მოწყობა დ=110X25 მმ | ც | 22 | 18 | 22-23-1 | პოლიეთილენის ქუროუნაგირის შეძენა, მოწყობა დ=110X25 მმ | ც | 22 | 18 | 22-23-1 | პოლიეთილენის ქუროუნაგირის შეძენა, მოწყობა დ=110X25 მმ | ც | 22 | 18 | 22-23-1 | პოლიეთილენის ქუროუნაგირის შეძენა, მოწყობა დ=110X25 მმ | ც | 22
|  | მუშა-მშენებლების შრომის დანახარჯი | კაც/სთ | 0.389 | 0.389 |  |  | 6 | 2.334 |  |  | 2.334
|  | მანქანები | ლარი | 0.151 | 0.151 |  |  |  |  | 4 | 0.604 | 0.604
მატერიალური რესურსები
76-1 | საბ. ფასი | პოლიეთილენის შემაერთებელი ელ. ქურო d=25 მმ | ც | 1 | 1 | 5.7627 | 5.7627 |  |  |  |  | 5.7627
|  | სხვა მასალები | ლარი | 0.024 | 0.024 | 4 | 0.096 |  |  |  |  | 0.096
77 | 22-23-1 | პოლიეთილენის ელ. შესადუღებელი ქურო-გადამყვანის შეძენა, მოწყობა d=355/315მმ | ც |  | 2 | [7 empty] | 18 | 22-23-1 | პოლიეთილენის ქუროუნაგირის შეძენა, მოწყობა დ=110X25 მმ | ც | 22 | 18 | 22-23-1 | პოლიეთილენის ქუროუნაგირის შეძენა, მოწყობა დ=110X25 მმ | ც | 22 | 18 | 22-23-1 | პოლიეთილენის ქუროუნაგირის შეძენა, მოწყობა დ=110X25 მმ | ც | 22 | 18 | 22-23-1 | პოლიეთილენის ქუროუნაგირის შეძენა, მოწყობა დ=110X25 მმ | ც | 22 | 18 | 22-23-1 | პოლიეთილენის ქუროუნაგირის შეძენა, მოწყობა დ=110X25 მმ | ც | 22 | 18 | 22-23-1 | პოლიეთილენის ქუროუნაგირის შეძენა, მოწყობა დ=110X25 მმ | ც | 22 | 18 | 22-23-1 | პოლიეთილენის ქუროუნაგირის შეძენა, მოწყობა დ=110X25 მმ | ც | 22 | 18 | 22-23-1 | პოლიეთილენის ქუროუნაგირის შეძენა, მოწყობა დ=110X25 მმ | ც | 22 | 18 | 22-23-1 | პოლიეთილენის ქუროუნაგირის შეძენა, მოწყობა დ=110X25 მმ | ც | 22 | 18 | 22-23-1 | პოლიეთილენის ქუროუნაგირის შეძენა, მოწყობა დ=110X25 მმ | ც | 22 | 18 | 22-23-1 | პოლიეთილენის ქუროუნაგირის შეძენა, მოწყობა დ=110X25 მმ | ც | 22 | 18 | 22-23-1 | პოლიეთილენის ქუროუნაგირის შეძენა, მოწყობა დ=110X25 მმ | ც | 22 | 18 | 22-23-1 | პოლიეთილენის ქუროუნაგირის შეძენა, მოწყობა დ=110X25 მმ | ც | 22 | 18 | 22-23-1 | პოლიეთილენის ქუროუნაგირის შეძენა, მოწყობა დ=110X25 მმ | ც | 22 | 18 | 22-23-1 | პოლიეთილენის ქუროუნაგირის შეძენა, მოწყობა დ=110X25 მმ | ც | 22 | 18 | 22-23-1 | პოლიეთილენის ქუროუნაგირის შეძენა, მოწყობა დ=110X25 მმ | ც | 22 | 18 | 22-23-1 | პოლიეთილენის ქუროუნაგირის შეძენა, მოწყობა დ=110X25 მმ | ც | 22 | 18 | 22-23-1 | პოლიეთილენის ქუროუნაგირის შეძენა, მოწყობა დ=110X25 მმ | ც | 22 | 18 | 22-23-1 | პოლიეთილენის ქუროუნაგირის შეძენა, მოწყობა დ=110X25 მმ | ც | 22 | 18 | 22-23-1 | პოლიეთილენის ქუროუნაგირის შეძენა, მოწყობა დ=110X25 მმ | ც | 22 | 18 | 22-23-1 | პოლიეთილენის ქუროუნაგირის შეძენა, მოწყობა დ=110X25 მმ | ც | 22 | 18 | 22-23-1 | პოლიეთილენის ქუროუნაგირის შეძენა, მოწყობა დ=110X25 მმ | ც | 22 | 18 | 22-23-1 | პოლიეთილენის ქუროუნაგირის შეძენა, მოწყობა დ=110X25 მმ | ც | 22 | 18 | 22-23-1 | პოლიეთილენის ქუროუნაგირის შეძენა, მოწყობა დ=110X25 მმ | ც | 22 | 18 | 22-23-1 | პოლიეთილენის ქუროუნაგირის შეძენა, მოწყობა დ=110X25 მმ | ც | 22 | 18 | 22-23-1 | პოლიეთილენის ქუროუნაგირის შეძენა, მოწყობა დ=110X25 მმ | ც | 22 | 18 | 22-23-1 | პოლიეთილენის ქუროუნაგირის შეძენა, მოწყობა დ=110X25 მმ | ც | 22 | 18 | 22-23-1 | პოლიეთილენის ქუროუნაგირის შეძენა, მოწყობა დ=110X25 მმ | ც | 22 | 18 | 22-23-1 | პოლიეთილენის ქუროუნაგირის შეძენა, მოწყობა დ=110X25 მმ | ც | 22 | 18 | 22-23-1 | პოლიეთილენის ქუროუნაგირის შეძენა, მოწყობა დ=110X25 მმ | ც | 22 | 18 | 22-23-1 | პოლიეთილენის ქუროუნაგირის შეძენა, მოწყობა დ=110X25 მმ | ც | 22 | 18 | 22-23-1 | პოლიეთილენის ქუროუნაგირის შეძენა, მოწყობა დ=110X25 მმ | ც | 22 | 18 | 22-23-1 | პოლიეთილენის ქუროუნაგირის შეძენა, მოწყობა დ=110X25 მმ | ც | 22 | 18 | 22-23-1 | პოლიეთილენის ქუროუნაგირის შეძენა, მოწყობა დ=110X25 მმ | ც | 22 | 18 | 22-23-1 | პოლიეთილენის ქუროუნაგირის შეძენა, მოწყობა დ=110X25 მმ | ც | 22 | 18 | 22-23-1 | პოლიეთილენის ქუროუნაგირის შეძენა, მოწყობა დ=110X25 მმ | ც | 22 | 18 | 22-23-1 | პოლიეთილენის ქუროუნაგირის შეძენა, მოწყობა დ=110X25 მმ | ც | 22 | 18 | 22-23-1 | პოლიეთილენის ქუროუნაგირის შეძენა, მოწყობა დ=110X25 მმ | ც | 22 | 18 | 22-23-1 | პოლიეთილენის ქუროუნაგირის შეძენა, მოწყობა დ=110X25 მმ | ც | 22 | 18 | 22-23-1 | პოლიეთილენის ქუროუნაგირის შეძენა, მოწყობა დ=110X25 მმ | ც | 22 | 18 | 22-23-1 | პოლიეთილენის ქუროუნაგირის შეძენა, მოწყობა დ=110X25 მმ | ც | 22 | 18 | 22-23-1 | პოლიეთილენის ქუროუნაგირის შეძენა, მოწყობა დ=110X25 მმ | ც | 22 | 18 | 22-23-1 | პოლიეთილენის ქუროუნაგირის შეძენა, მოწყობა დ=110X25 მმ | ც | 22 | 18 | 22-23-1 | პოლიეთილენის ქუროუნაგირის შეძენა, მოწყობა დ=110X25 მმ | ც | 22 | 18 | 22-23-1 | პოლიეთილენის ქუროუნაგირის შეძენა, მოწყობა დ=110X25 მმ | ც | 22 | 18 | 22-23-1 | პოლიეთილენის ქუროუნაგირის შეძენა, მოწყობა დ=110X25 მმ | ც | 22 | 18 | 22-23-1 | პოლიეთილენის ქუროუნაგირის შეძენა, მოწყობა დ=110X25 მმ | ც | 22 | 18 | 22-23-1 | პოლიეთილენის ქუროუნაგირის შეძენა, მოწყობა დ=110X25 მმ | ც | 22 | 18 | 22-23-1 | პოლიეთილენის ქუროუნაგირის შეძენა, მოწყობა დ=110X25 მმ | ც | 22 | 18 | 22-23-1 | პოლიეთილენის ქუროუნაგირის შეძენა, მოწყობა დ=110X25 მმ | ც | 22 | 18 | 22-23-1 | პოლიეთილენის ქუროუნაგირის შეძენა, მოწყობა დ=110X25 მმ | ც | 22 | 18 | 22-23-1 | პოლიეთილენის ქუროუნაგირის შეძენა, მოწყობა დ=110X25 მმ | ც | 22 | 18 | 22-23-1 | პოლიეთილენის ქუროუნაგირის შეძენა, მოწყობა დ=110X25 მმ | ც | 22 | 18 | 22-23-1 | პოლიეთილენის ქუროუნაგირის შეძენა, მოწყობა დ=110X25 მმ | ც | 22 | 18 | 22-23-1 | პოლიეთილენის ქუროუნაგირის შეძენა, მოწყობა დ=110X25 მმ | ც | 22 | 18 | 22-23-1 | პოლიეთილენის ქუროუნაგირის შეძენა, მოწყობა დ=110X25 მმ | ც | 22 | 18 | 22-23-1 | პოლიეთილენის ქუროუნაგირის შეძენა, მოწყობა დ=110X25 მმ | ც | 22 | 18 | 22-23-1 | პოლიეთილენის ქუროუნაგირის შეძენა, მოწყობა დ=110X25 მმ | ც | 22 | 18 | 22-23-1 | პოლიეთილენის ქუროუნაგირის შეძენა, მოწყობა დ=110X25 მმ | ც | 22 | 18 | 22-23-1 | პოლიეთილენის ქუროუნაგირის შეძენა, მოწყობა დ=110X25 მმ | ც | 22 | 18 | 22-23-1 | პოლიეთილენის ქუროუნაგირის შეძენა, მოწყობა დ=110X25 მმ | ც | 22 | 18 | 22-23-1 | პოლიეთილენის ქუროუნაგირის შეძენა, მოწყობა დ=110X25 მმ | ც | 22 | 18 | 22-23-1 | პოლიეთილენის ქუროუნაგირის შეძენა, მოწყობა დ=110X25 მმ | ც | 22
|  | მუშა-მშენებლების შრომის დანახარჯი | კაც/სთ | 0.389 | 0.778 |  |  | 6 | 4.668 |  |  | 4.668
|  | მანქანები | ლარი | 0.151 | 0.302 |  |  |  |  | 4 | 1.208 | 1.208
მატერიალური რესურსები
77-1 | საბ. ფასი | პოლიეთილენის ელ. შესადუღე- ბელი ქურო-გადამყვანი d=355/315მმ | ც | 1 | 2 | 499.1525 | 998.3051 |  |  |  |  | 998.3051
|  | სხვა მასალები | ლარი | 0.024 | 0.048 | 4 | 0.192 |  |  |  |  | 0.192
78 | 22-23-1 | პოლიეთილენის ელ. შესადუღებელი ქურო-გადამყვანის შეძენა, მოწყობა d=110/50მმ | ც |  | 2 | [7 empty] | 18 | 22-23-1 | პოლიეთილენის ქუროუნაგირის შეძენა, მოწყობა დ=110X25 მმ | ც | 22 | 18 | 22-23-1 | პოლიეთილენის ქუროუნაგირის შეძენა, მოწყობა დ=110X25 მმ | ც | 22 | 18 | 22-23-1 | პოლიეთილენის ქუროუნაგირის შეძენა, მოწყობა დ=110X25 მმ | ც | 22 | 18 | 22-23-1 | პოლიეთილენის ქუროუნაგირის შეძენა, მოწყობა დ=110X25 მმ | ც | 22 | 18 | 22-23-1 | პოლიეთილენის ქუროუნაგირის შეძენა, მოწყობა დ=110X25 მმ | ც | 22 | 18 | 22-23-1 | პოლიეთილენის ქუროუნაგირის შეძენა, მოწყობა დ=110X25 მმ | ც | 22 | 18 | 22-23-1 | პოლიეთილენის ქუროუნაგირის შეძენა, მოწყობა დ=110X25 მმ | ც | 22 | 18 | 22-23-1 | პოლიეთილენის ქუროუნაგირის შეძენა, მოწყობა დ=110X25 მმ | ც | 22 | 18 | 22-23-1 | პოლიეთილენის ქუროუნაგირის შეძენა, მოწყობა დ=110X25 მმ | ც | 22 | 18 | 22-23-1 | პოლიეთილენის ქუროუნაგირის შეძენა, მოწყობა დ=110X25 მმ | ც | 22 | 18 | 22-23-1 | პოლიეთილენის ქუროუნაგირის შეძენა, მოწყობა დ=110X25 მმ | ც | 22 | 18 | 22-23-1 | პოლიეთილენის ქუროუნაგირის შეძენა, მოწყობა დ=110X25 მმ | ც | 22 | 18 | 22-23-1 | პოლიეთილენის ქუროუნაგირის შეძენა, მოწყობა დ=110X25 მმ | ც | 22 | 18 | 22-23-1 | პოლიეთილენის ქუროუნაგირის შეძენა, მოწყობა დ=110X25 მმ | ც | 22 | 18 | 22-23-1 | პოლიეთილენის ქუროუნაგირის შეძენა, მოწყობა დ=110X25 მმ | ც | 22 | 18 | 22-23-1 | პოლიეთილენის ქუროუნაგირის შეძენა, მოწყობა დ=110X25 მმ | ც | 22 | 18 | 22-23-1 | პოლიეთილენის ქუროუნაგირის შეძენა, მოწყობა დ=110X25 მმ | ც | 22 | 18 | 22-23-1 | პოლიეთილენის ქუროუნაგირის შეძენა, მოწყობა დ=110X25 მმ | ც | 22 | 18 | 22-23-1 | პოლიეთილენის ქუროუნაგირის შეძენა, მოწყობა დ=110X25 მმ | ც | 22 | 18 | 22-23-1 | პოლიეთილენის ქუროუნაგირის შეძენა, მოწყობა დ=110X25 მმ | ც | 22 | 18 | 22-23-1 | პოლიეთილენის ქუროუნაგირის შეძენა, მოწყობა დ=110X25 მმ | ც | 22 | 18 | 22-23-1 | პოლიეთილენის ქუროუნაგირის შეძენა, მოწყობა დ=110X25 მმ | ც | 22 | 18 | 22-23-1 | პოლიეთილენის ქუროუნაგირის შეძენა, მოწყობა დ=110X25 მმ | ც | 22 | 18 | 22-23-1 | პოლიეთილენის ქუროუნაგირის შეძენა, მოწყობა დ=110X25 მმ | ც | 22 | 18 | 22-23-1 | პოლიეთილენის ქუროუნაგირის შეძენა, მოწყობა დ=110X25 მმ | ც | 22 | 18 | 22-23-1 | პოლიეთილენის ქუროუნაგირის შეძენა, მოწყობა დ=110X25 მმ | ც | 22 | 18 | 22-23-1 | პოლიეთილენის ქუროუნაგირის შეძენა, მოწყობა დ=110X25 მმ | ც | 22 | 18 | 22-23-1 | პოლიეთილენის ქუროუნაგირის შეძენა, მოწყობა დ=110X25 მმ | ც | 22 | 18 | 22-23-1 | პოლიეთილენის ქუროუნაგირის შეძენა, მოწყობა დ=110X25 მმ | ც | 22 | 18 | 22-23-1 | პოლიეთილენის ქუროუნაგირის შეძენა, მოწყობა დ=110X25 მმ | ც | 22 | 18 | 22-23-1 | პოლიეთილენის ქუროუნაგირის შეძენა, მოწყობა დ=110X25 მმ | ც | 22 | 18 | 22-23-1 | პოლიეთილენის ქუროუნაგირის შეძენა, მოწყობა დ=110X25 მმ | ც | 22 | 18 | 22-23-1 | პოლიეთილენის ქუროუნაგირის შეძენა, მოწყობა დ=110X25 მმ | ც | 22 | 18 | 22-23-1 | პოლიეთილენის ქუროუნაგირის შეძენა, მოწყობა დ=110X25 მმ | ც | 22 | 18 | 22-23-1 | პოლიეთილენის ქუროუნაგირის შეძენა, მოწყობა დ=110X25 მმ | ც | 22 | 18 | 22-23-1 | პოლიეთილენის ქუროუნაგირის შეძენა, მოწყობა დ=110X25 მმ | ც | 22 | 18 | 22-23-1 | პოლიეთილენის ქუროუნაგირის შეძენა, მოწყობა დ=110X25 მმ | ც | 22 | 18 | 22-23-1 | პოლიეთილენის ქუროუნაგირის შეძენა, მოწყობა დ=110X25 მმ | ც | 22 | 18 | 22-23-1 | პოლიეთილენის ქუროუნაგირის შეძენა, მოწყობა დ=110X25 მმ | ც | 22 | 18 | 22-23-1 | პოლიეთილენის ქუროუნაგირის შეძენა, მოწყობა დ=110X25 მმ | ც | 22 | 18 | 22-23-1 | პოლიეთილენის ქუროუნაგირის შეძენა, მოწყობა დ=110X25 მმ | ც | 22 | 18 | 22-23-1 | პოლიეთილენის ქუროუნაგირის შეძენა, მოწყობა დ=110X25 მმ | ც | 22 | 18 | 22-23-1 | პოლიეთილენის ქუროუნაგირის შეძენა, მოწყობა დ=110X25 მმ | ც | 22 | 18 | 22-23-1 | პოლიეთილენის ქუროუნაგირის შეძენა, მოწყობა დ=110X25 მმ | ც | 22 | 18 | 22-23-1 | პოლიეთილენის ქუროუნაგირის შეძენა, მოწყობა დ=110X25 მმ | ც | 22 | 18 | 22-23-1 | პოლიეთილენის ქუროუნაგირის შეძენა, მოწყობა დ=110X25 მმ | ც | 22 | 18 | 22-23-1 | პოლიეთილენის ქუროუნაგირის შეძენა, მოწყობა დ=110X25 მმ | ც | 22 | 18 | 22-23-1 | პოლიეთილენის ქუროუნაგირის შეძენა, მოწყობა დ=110X25 მმ | ც | 22 | 18 | 22-23-1 | პოლიეთილენის ქუროუნაგირის შეძენა, მოწყობა დ=110X25 მმ | ც | 22 | 18 | 22-23-1 | პოლიეთილენის ქუროუნაგირის შეძენა, მოწყობა დ=110X25 მმ | ც | 22 | 18 | 22-23-1 | პოლიეთილენის ქუროუნაგირის შეძენა, მოწყობა დ=110X25 მმ | ც | 22 | 18 | 22-23-1 | პოლიეთილენის ქუროუნაგირის შეძენა, მოწყობა დ=110X25 მმ | ც | 22 | 18 | 22-23-1 | პოლიეთილენის ქუროუნაგირის შეძენა, მოწყობა დ=110X25 მმ | ც | 22 | 18 | 22-23-1 | პოლიეთილენის ქუროუნაგირის შეძენა, მოწყობა დ=110X25 მმ | ც | 22 | 18 | 22-23-1 | პოლიეთილენის ქუროუნაგირის შეძენა, მოწყობა დ=110X25 მმ | ც | 22 | 18 | 22-23-1 | პოლიეთილენის ქუროუნაგირის შეძენა, მოწყობა დ=110X25 მმ | ც | 22 | 18 | 22-23-1 | პოლიეთილენის ქუროუნაგირის შეძენა, მოწყობა დ=110X25 მმ | ც | 22 | 18 | 22-23-1 | პოლიეთილენის ქუროუნაგირის შეძენა, მოწყობა დ=110X25 მმ | ც | 22 | 18 | 22-23-1 | პოლიეთილენის ქუროუნაგირის შეძენა, მოწყობა დ=110X25 მმ | ც | 22 | 18 | 22-23-1 | პოლიეთილენის ქუროუნაგირის შეძენა, მოწყობა დ=110X25 მმ | ც | 22 | 18 | 22-23-1 | პოლიეთილენის ქუროუნაგირის შეძენა, მოწყობა დ=110X25 მმ | ც | 22 | 18 | 22-23-1 | პოლიეთილენის ქუროუნაგირის შეძენა, მოწყობა დ=110X25 მმ | ც | 22 | 18 | 22-23-1 | პოლიეთილენის ქუროუნაგირის შეძენა, მოწყობა დ=110X25 მმ | ც | 22
|  | მუშა-მშენებლების შრომის დანახარჯი | კაც/სთ | 0.389 | 0.778 |  |  | 6 | 4.668 |  |  | 4.668
|  | მანქანები | ლარი | 0.151 | 0.302 |  |  |  |  | 4 | 1.208 | 1.208
მატერიალური რესურსები
78-1 | საბ. ფასი | პოლიეთილენის ელ. შესადუღე- ბელი ქურო-გადამყვანი d=110/50მმ | ც | 1 | 2 | 51.6949 | 103.3898 |  |  |  |  | 103.3898
|  | სხვა მასალები | ლარი | 0.024 | 0.048 | 4 | 0.192 |  |  |  |  | 0.192
79 | 22-22-4 | თუჯის უნივერსალური ქუროს d=600 მმ შეძენა და მოწყობა (2 ცალი) | ტ |  | 0.2736
|  | მუშა-მშენებლების შრომის დანახარჯი | კაც/სთ | 20.7 | 5.6635 |  |  | 6 | 33.9811 |  |  | 33.9811
|  | მანქანები | ლარი | 14.1 | 3.8578 |  |  |  |  | 4 | 15.431 | 15.431
მატერიალური რესურსები
79-1 | საბ. ფასი | თუჯის უნივერსალური ქურო d=600 მმ | ც |  | 2 | 2711.8644 | 5423.7288 |  |  |  |  | 5423.7288
|  | სხვა მასალები | ლარი | 24.7 | 6.7579 | 4 | 27.0317 |  |  |  |  | 27.0317
80 | 22-22-2 | თუჯის უნივერსალური ქუროს d=200 მმ შეძენა და მოწყობა (1 ცალი) | ტ |  | 0.0286
|  | მუშა-მშენებლების შრომის დანახარჯი | კაც/სთ | 34 | 0.9724 |  |  | 6 | 5.8344 |  |  | 5.8344
|  | მანქანები | ლარი | 11.5 | 0.3289 |  |  |  |  | 4 | 1.3156 | 1.3156
მატერიალური რესურსები
80-1 | საბ. ფასი | თუჯის უნივერსალური ქურო d=200 მმ | ც |  | 1 | 508.4746 | 508.4746 |  |  |  |  | 508.4746
|  | სხვა მასალები | ლარი | 50.2 | 1.4357 | 4 | 5.7429 |  |  |  |  | 5.7429
81 | 22-22-2 | თუჯის უნივერსალური ქუროს d=150 მმ შეძენა და მოწყობა (2 ცალი) | ტ |  | 0.0296
|  | მუშა-მშენებლების შრომის დანახარჯი | კაც/სთ | 34 | 1.0064 |  |  | 6 | 6.0384 |  |  | 6.0384
|  | მანქანები | ლარი | 11.5 | 0.3404 |  |  |  |  | 4 | 1.3616 | 1.3616
მატერიალური რესურსები
81-1 | საბ. ფასი | თუჯის უნივერსალური ქურო d=150 მმ | ც |  | 2 | 330.5085 | 661.0169 |  |  |  |  | 661.0169
|  | სხვა მასალები | ლარი | 50.2 | 1.4859 | 4 | 5.9437 |  |  |  |  | 5.9437
82 | 22-22-1 | თუჯის უნივერსალური ქუროს d=100 მმ შეძენა და მოწყობა (3 ცალი) | ტ |  | 0.0282
|  | მუშა-მშენებლების შრომის დანახარჯი | კაც/სთ | 47 | 1.3254 |  |  | 6 | 7.9524 |  |  | 7.9524
|  | მანქანები | ლარი | 1.3 | 0.03666 |  |  |  |  | 4 | 0.14664 | 0.14664
მატერიალური რესურსები
82-1 | საბ. ფასი | თუჯის უნივერსალური ქურო d=100 მმ | ც |  | 3 | 194.9153 | 584.7458 |  |  |  |  | 584.7458
|  | სხვა მასალები | ლარი | 33.4 | 0.94188 | 4 | 3.7675 |  |  |  |  | 3.7675
83 | 22-22-1 | თუჯის უნივერსალური ქუროს d=50 მმ შეძენა და მოწყობა (1 ცალი) | ტ |  | 0.0048
|  | მუშა-მშენებლების შრომის დანახარჯი | კაც/სთ | 47 | 0.2256 |  |  | 6 | 1.3536 |  |  | 1.3536
|  | მანქანები | ლარი | 1.3 | 0.00624 |  |  |  |  | 4 | 0.02496 | 0.02496
მატერიალური რესურსები
83-1 | საბ. ფასი | თუჯის უნივერსალური ქურო d=50მმ | ც |  | 1 | 110.1695 | 110.1695 |  |  |  |  | 110.1695
|  | სხვა მასალები | ლარი | 33.4 | 0.16032 | 4 | 0.64128 |  |  |  |  | 0.64128
84 | 13-15-3 | ჭაში ლითონის ელემენტების შეღებვა ანტიკოროზიული ლაქით | მ2 |  | 37.5
|  | მუშა-მშენებლების შრომის დანახარჯი | კაც/სთ | 0.0779 | 2.9212 |  |  | 6 | 17.5275 |  |  | 17.5275
|  | მანქანები | ლარი | 0.0006 | 0.0225 |  |  |  |  | 4 | 0.09 | 0.09
მატერიალური რესურსები
84-1 | სრფ. 4.2-11 | ანტიკოროზიული ლაქი | კგ | 0.4 | 15 | 8.9 | 133.5 |  |  |  |  | 133.5
85 | 22-23-2 | პოლიეთილენის სამკაპის შეძენა მოწყობა d=355/225 მმ | ც |  | 1
|  | მუშა-მშენებლების შრომის დანახარჯი | კაც/სთ | 0.584 | 0.584 |  |  | 6 | 3.504 |  |  | 3.504
|  | სხვა მანქანები | ლარი | 0.227 | 0.227 |  |  |  |  | 4 | 0.908 | 0.908
მატერიალური რესურსები
85-1 | საბ. ფასი | პოლიეთილენის სამკაპი d=355/225 მმ | ც |  | 1 | 349.504 | 349.504 |  |  |  |  | 349.504
|  | სხვა მასალები | ლარი | 0.024 | 0.024 | 4 | 0.096 |  |  |  |  | 0.096
86 | 22-23-2 | პოლიეთილენის სამკაპის შეძენა მოწყობა d=355/110 მმ | ც |  | 5
|  | მუშა-მშენებლების შრომის დანახარჯი | კაც/სთ | 0.584 | 2.92 |  |  | 6 | 17.52 |  |  | 17.52
|  | სხვა მანქანები | ლარი | 0.227 | 1.135 |  |  |  |  | 4 | 4.54 | 4.54
მატერიალური რესურსები
86-1 | საბ. ფასი | პოლიეთილენის სამკაპი d=355/110 მმ | ც |  | 5 | 244.928 | 1224.64 |  |  |  |  | 1224.64
|  | სხვა მასალები | ლარი | 0.024 | 0.12 | 4 | 0.48 |  |  |  |  | 0.48
87 | 22-23-2 | პოლიეთილენის სამკაპის შეძენა მოწყობა d=355/50 მმ | ც |  | 5
|  | მუშა-მშენებლების შრომის დანახარჯი | კაც/სთ | 0.584 | 2.92 |  |  | 6 | 17.52 |  |  | 17.52
|  | სხვა მანქანები | ლარი | 0.227 | 1.135 |  |  |  |  | 4 | 4.54 | 4.54
მატერიალური რესურსები
87-1 | საბ. ფასი | პოლიეთილენის სამკაპი d=355/50 მმ | ც |  | 5 | 220.16 | 1100.8 |  |  |  |  | 1100.8
|  | სხვა მასალები | ლარი | 0.024 | 0.12 | 4 | 0.48 |  |  |  |  | 0.48
88 | 22-23-2 | პოლიეთილენის სამკაპის შეძენა მოწყობა d=160/25 მმ | ც |  | 1
|  | მუშა-მშენებლების შრომის დანახარჯი | კაც/სთ | 0.584 | 0.584 |  |  | 6 | 3.504 |  |  | 3.504
|  | სხვა მანქანები | ლარი | 0.227 | 0.227 |  |  |  |  | 4 | 0.908 | 0.908
მატერიალური რესურსები
88-1 | საბ. ფასი | პოლიეთილენის სამკაპი d=160/25 მმ | ც |  | 1 | 74.648 | 74.648 |  |  |  |  | 74.648
|  | სხვა მასალები | ლარი | 0.024 | 0.024 | 4 | 0.096 |  |  |  |  | 0.096
89 | 22-23-2 | პოლიეთილენის სამკაპის შეძენა მოწყობა d=110/50 მმ | ც |  | 1
|  | მუშა-მშენებლების შრომის დანახარჯი | კაც/სთ | 0.584 | 0.584 |  |  | 6 | 3.504 |  |  | 3.504
|  | სხვა მანქანები | ლარი | 0.227 | 0.227 |  |  |  |  | 4 | 0.908 | 0.908
მატერიალური რესურსები
89-1 | საბ. ფასი | პოლიეთილენის სამკაპი d=110/50 მმ | ც |  | 1 | 18.232 | 18.232 |  |  |  |  | 18.232
|  | სხვა მასალები | ლარი | 0.024 | 0.024 | 4 | 0.096 |  |  |  |  | 0.096
90 | 22-22-6 | ფოლადის სამკაპის d=600/325 მმ (მილტუჩის გარეშე) შეძენა და მოწყობა (1 ცალი) | ტ |  | 0.205
|  | მუშა-მშენებლების შრომის დანახარჯი | კაც/სთ | 134 | 27.47 |  |  | 6 | 164.82 |  |  | 164.82
|  | მანქანები | ლარი | 129 | 26.445 |  |  |  |  | 4 | 105.78 | 105.78
მატერიალური რესურსები
91-1 | საბ. ფასი | ფოლადის სამკაპი d=600/325 მმ | ც |  | 1 | 2940.678 | 2940.678 |  |  |  |  | 2940.678
|  | სხვა მასალები | ლარი | 45.2 | 9.266 | 4 | 37.064 |  |  |  |  | 37.064
92 | 22-22-5 | ფოლადის სამკაპის მილტუჩებით d=159/114 მმ შეძენა და მოწყობა (1 ცალი) | ტ |  | 0.02891
|  | მუშა-მშენებლების შრომის დანახარჯი | კაც/სთ | 305 | 8.8176 |  |  | 6 | 52.9053 |  |  | 52.9053
|  | მანქანები | ლარი | 162 | 4.6834 |  |  |  |  | 4 | 18.7337 | 18.7337
მატერიალური რესურსები
92-1 | საბ. ფასი | ფოლადის სამკაპი მილტუჩებით d=159/114 მმ | ც |  | 1 | 228.8136 | 228.8136 |  |  |  |  | 228.8136
|  | სხვა მასალები | ლარი | 49.2 | 1.4224 | 4 | 5.6895 |  |  |  |  | 5.6895
93 | 22-29-8 | ფოლადის მილტუჩის შეძენა და მოწყობა d=325 მმ | ცალი |  | 1
|  | მუშა-მშენებლების შრომის დანახარჯი | კაც/სთ | 1.96 | 1.96 |  |  | 6 | 11.76 |  |  | 11.76
|  | მანქანები | ლარი | 1.33 | 1.33 |  |  |  |  | 4 | 5.32 | 5.32
მატერიალური რესურსები
93-1 | საბ. ფასი | ფოლადის მილტუჩი d=325 მმ | ცალი | 1 | 1 | 67.7966 | 67.7966 |  |  |  |  | 67.7966
|  | სხვა მასალები | ლარი | 0.37 | 0.37 | 4 | 1.48 |  |  |  |  | 1.48
94 | 22-22-6 | ფოლადის მუხლის d=610მმ 450 შეძენა და მოწყობა (4 ცალი) | ტ |  | 1.044
|  | მუშა-მშენებლების შრომის დანახარჯი | კაც/სთ | 134 | 139.896 |  |  | 6 | 839.376 |  |  | 839.376
|  | მანქანები | ლარი | 129 | 134.676 |  |  |  |  | 4 | 538.704 | 538.704
მატერიალური რესურსები
94-1 | საბ. ფასი | ფოლადის მუხლის d=610მმ 450 შეძენა და მოწყობა | ც |  | 4 | 939.7458 | 3758.9831 |  |  |  |  | 3758.9831
|  | სხვა მასალები | ლარი | 45.2 | 47.1888 | 4 | 188.7552 |  |  |  |  | 188.7552
95 | 22-22-6 | ფოლადის მუხლის d=325მმ 450 შეძენა და მოწყობა (1 ცალი) | ტ |  | 0.045
|  | მუშა-მშენებლების შრომის დანახარჯი | კაც/სთ | 134 | 6.03 |  |  | 6 | 36.18 |  |  | 36.18
|  | მანქანები | ლარი | 129 | 5.805 |  |  |  |  | 4 | 23.22 | 23.22
მატერიალური რესურსები
95-1 | საბ. ფასი | ფოლადის მუხლის d=325მმ 450 შეძენა და მოწყობა | ც |  | 1 | 130.661 | 130.661 |  |  |  |  | 130.661
|  | სხვა მასალები | ლარი | 45.2 | 2.034 | 4 | 8.136 |  |  |  |  | 8.136
96 | 22-22-6 | ფოლადის მუხლის d=325მმ 300 შეძენა და მოწყობა (1 ცალი) | ტ |  | 0.045
|  | მუშა-მშენებლების შრომის დანახარჯი | კაც/სთ | 134 | 6.03 |  |  | 6 | 36.18 |  |  | 36.18
|  | მანქანები | ლარი | 129 | 5.805 |  |  |  |  | 4 | 23.22 | 23.22
მატერიალური რესურსები
96-1 | საბ. ფასი | ფოლადის მუხლის d=325მმ 300 შეძენა და მოწყობა | ც |  | 1 | 130.661 | 130.661 |  |  |  |  | 130.661
|  | სხვა მასალები | ლარი | 45.2 | 2.034 | 4 | 8.136 |  |  |  |  | 8.136
97 | 22-23-1 | პოლიეთილენის მუხლის შეძენა, მოწყობა d=355მმ 600 | ც |  | 1 | [7 empty] | 18 | 22-23-1 | პოლიეთილენის ქუროუნაგირის შეძენა, მოწყობა დ=110X25 მმ | ც | 22 | 18 | 22-23-1 | პოლიეთილენის ქუროუნაგირის შეძენა, მოწყობა დ=110X25 მმ | ც | 22 | 18 | 22-23-1 | პოლიეთილენის ქუროუნაგირის შეძენა, მოწყობა დ=110X25 მმ | ც | 22 | 18 | 22-23-1 | პოლიეთილენის ქუროუნაგირის შეძენა, მოწყობა დ=110X25 მმ | ც | 22 | 18 | 22-23-1 | პოლიეთილენის ქუროუნაგირის შეძენა, მოწყობა დ=110X25 მმ | ც | 22 | 18 | 22-23-1 | პოლიეთილენის ქუროუნაგირის შეძენა, მოწყობა დ=110X25 მმ | ც | 22 | 18 | 22-23-1 | პოლიეთილენის ქუროუნაგირის შეძენა, მოწყობა დ=110X25 მმ | ც | 22 | 18 | 22-23-1 | პოლიეთილენის ქუროუნაგირის შეძენა, მოწყობა დ=110X25 მმ | ც | 22 | 18 | 22-23-1 | პოლიეთილენის ქუროუნაგირის შეძენა, მოწყობა დ=110X25 მმ | ც | 22 | 18 | 22-23-1 | პოლიეთილენის ქუროუნაგირის შეძენა, მოწყობა დ=110X25 მმ | ც | 22 | 18 | 22-23-1 | პოლიეთილენის ქუროუნაგირის შეძენა, მოწყობა დ=110X25 მმ | ც | 22 | 18 | 22-23-1 | პოლიეთილენის ქუროუნაგირის შეძენა, მოწყობა დ=110X25 მმ | ც | 22 | 18 | 22-23-1 | პოლიეთილენის ქუროუნაგირის შეძენა, მოწყობა დ=110X25 მმ | ც | 22 | 18 | 22-23-1 | პოლიეთილენის ქუროუნაგირის შეძენა, მოწყობა დ=110X25 მმ | ც | 22 | 18 | 22-23-1 | პოლიეთილენის ქუროუნაგირის შეძენა, მოწყობა დ=110X25 მმ | ც | 22 | 18 | 22-23-1 | პოლიეთილენის ქუროუნაგირის შეძენა, მოწყობა დ=110X25 მმ | ც | 22 | 18 | 22-23-1 | პოლიეთილენის ქუროუნაგირის შეძენა, მოწყობა დ=110X25 მმ | ც | 22 | 18 | 22-23-1 | პოლიეთილენის ქუროუნაგირის შეძენა, მოწყობა დ=110X25 მმ | ც | 22 | 18 | 22-23-1 | პოლიეთილენის ქუროუნაგირის შეძენა, მოწყობა დ=110X25 მმ | ც | 22 | 18 | 22-23-1 | პოლიეთილენის ქუროუნაგირის შეძენა, მოწყობა დ=110X25 მმ | ც | 22 | 18 | 22-23-1 | პოლიეთილენის ქუროუნაგირის შეძენა, მოწყობა დ=110X25 მმ | ც | 22 | 18 | 22-23-1 | პოლიეთილენის ქუროუნაგირის შეძენა, მოწყობა დ=110X25 მმ | ც | 22 | 18 | 22-23-1 | პოლიეთილენის ქუროუნაგირის შეძენა, მოწყობა დ=110X25 მმ | ც | 22 | 18 | 22-23-1 | პოლიეთილენის ქუროუნაგირის შეძენა, მოწყობა დ=110X25 მმ | ც | 22 | 18 | 22-23-1 | პოლიეთილენის ქუროუნაგირის შეძენა, მოწყობა დ=110X25 მმ | ც | 22 | 18 | 22-23-1 | პოლიეთილენის ქუროუნაგირის შეძენა, მოწყობა დ=110X25 მმ | ც | 22 | 18 | 22-23-1 | პოლიეთილენის ქუროუნაგირის შეძენა, მოწყობა დ=110X25 მმ | ც | 22 | 18 | 22-23-1 | პოლიეთილენის ქუროუნაგირის შეძენა, მოწყობა დ=110X25 მმ | ც | 22 | 18 | 22-23-1 | პოლიეთილენის ქუროუნაგირის შეძენა, მოწყობა დ=110X25 მმ | ც | 22 | 18 | 22-23-1 | პოლიეთილენის ქუროუნაგირის შეძენა, მოწყობა დ=110X25 მმ | ც | 22 | 18 | 22-23-1 | პოლიეთილენის ქუროუნაგირის შეძენა, მოწყობა დ=110X25 მმ | ც | 22 | 18 | 22-23-1 | პოლიეთილენის ქუროუნაგირის შეძენა, მოწყობა დ=110X25 მმ | ც | 22 | 18 | 22-23-1 | პოლიეთილენის ქუროუნაგირის შეძენა, მოწყობა დ=110X25 მმ | ც | 22 | 18 | 22-23-1 | პოლიეთილენის ქუროუნაგირის შეძენა, მოწყობა დ=110X25 მმ | ც | 22 | 18 | 22-23-1 | პოლიეთილენის ქუროუნაგირის შეძენა, მოწყობა დ=110X25 მმ | ც | 22 | 18 | 22-23-1 | პოლიეთილენის ქუროუნაგირის შეძენა, მოწყობა დ=110X25 მმ | ც | 22 | 18 | 22-23-1 | პოლიეთილენის ქუროუნაგირის შეძენა, მოწყობა დ=110X25 მმ | ც | 22 | 18 | 22-23-1 | პოლიეთილენის ქუროუნაგირის შეძენა, მოწყობა დ=110X25 მმ | ც | 22 | 18 | 22-23-1 | პოლიეთილენის ქუროუნაგირის შეძენა, მოწყობა დ=110X25 მმ | ც | 22 | 18 | 22-23-1 | პოლიეთილენის ქუროუნაგირის შეძენა, მოწყობა დ=110X25 მმ | ც | 22 | 18 | 22-23-1 | პოლიეთილენის ქუროუნაგირის შეძენა, მოწყობა დ=110X25 მმ | ც | 22 | 18 | 22-23-1 | პოლიეთილენის ქუროუნაგირის შეძენა, მოწყობა დ=110X25 მმ | ც | 22 | 18 | 22-23-1 | პოლიეთილენის ქუროუნაგირის შეძენა, მოწყობა დ=110X25 მმ | ც | 22 | 18 | 22-23-1 | პოლიეთილენის ქუროუნაგირის შეძენა, მოწყობა დ=110X25 მმ | ც | 22 | 18 | 22-23-1 | პოლიეთილენის ქუროუნაგირის შეძენა, მოწყობა დ=110X25 მმ | ც | 22 | 18 | 22-23-1 | პოლიეთილენის ქუროუნაგირის შეძენა, მოწყობა დ=110X25 მმ | ც | 22 | 18 | 22-23-1 | პოლიეთილენის ქუროუნაგირის შეძენა, მოწყობა დ=110X25 მმ | ც | 22 | 18 | 22-23-1 | პოლიეთილენის ქუროუნაგირის შეძენა, მოწყობა დ=110X25 მმ | ც | 22 | 18 | 22-23-1 | პოლიეთილენის ქუროუნაგირის შეძენა, მოწყობა დ=110X25 მმ | ც | 22 | 18 | 22-23-1 | პოლიეთილენის ქუროუნაგირის შეძენა, მოწყობა დ=110X25 მმ | ც | 22 | 18 | 22-23-1 | პოლიეთილენის ქუროუნაგირის შეძენა, მოწყობა დ=110X25 მმ | ც | 22 | 18 | 22-23-1 | პოლიეთილენის ქუროუნაგირის შეძენა, მოწყობა დ=110X25 მმ | ც | 22 | 18 | 22-23-1 | პოლიეთილენის ქუროუნაგირის შეძენა, მოწყობა დ=110X25 მმ | ც | 22 | 18 | 22-23-1 | პოლიეთილენის ქუროუნაგირის შეძენა, მოწყობა დ=110X25 მმ | ც | 22 | 18 | 22-23-1 | პოლიეთილენის ქუროუნაგირის შეძენა, მოწყობა დ=110X25 მმ | ც | 22 | 18 | 22-23-1 | პოლიეთილენის ქუროუნაგირის შეძენა, მოწყობა დ=110X25 მმ | ც | 22 | 18 | 22-23-1 | პოლიეთილენის ქუროუნაგირის შეძენა, მოწყობა დ=110X25 მმ | ც | 22 | 18 | 22-23-1 | პოლიეთილენის ქუროუნაგირის შეძენა, მოწყობა დ=110X25 მმ | ც | 22 | 18 | 22-23-1 | პოლიეთილენის ქუროუნაგირის შეძენა, მოწყობა დ=110X25 მმ | ც | 22 | 18 | 22-23-1 | პოლიეთილენის ქუროუნაგირის შეძენა, მოწყობა დ=110X25 მმ | ც | 22 | 18 | 22-23-1 | პოლიეთილენის ქუროუნაგირის შეძენა, მოწყობა დ=110X25 მმ | ც | 22 | 18 | 22-23-1 | პოლიეთილენის ქუროუნაგირის შეძენა, მოწყობა დ=110X25 მმ | ც | 22 | 18 | 22-23-1 | პოლიეთილენის ქუროუნაგირის შეძენა, მოწყობა დ=110X25 მმ | ც | 22
|  | მუშა-მშენებლების შრომის დანახარჯი | კაც/სთ | 0.389 | 0.389 |  |  | 6 | 2.334 |  |  | 2.334
|  | მანქანები | ლარი | 0.151 | 0.151 |  |  |  |  | 4 | 0.604 | 0.604
მატერიალური რესურსები
97-1 | საბ. ფასი | პოლიეთილენის მუხლი d=355მმ 600 | ც | 1 | 1 | 320.264 | 320.264 |  |  |  |  | 320.264
|  | სხვა მასალები | ლარი | 0.024 | 0.024 | 4 | 0.096 |  |  |  |  | 0.096
98 | 22-23-1 | პოლიეთილენის მუხლის შეძენა, მოწყობა d=355მმ 450 | ც |  | 4 | [7 empty] | 18 | 22-23-1 | პოლიეთილენის ქუროუნაგირის შეძენა, მოწყობა დ=110X25 მმ | ც | 22 | 18 | 22-23-1 | პოლიეთილენის ქუროუნაგირის შეძენა, მოწყობა დ=110X25 მმ | ც | 22 | 18 | 22-23-1 | პოლიეთილენის ქუროუნაგირის შეძენა, მოწყობა დ=110X25 მმ | ც | 22 | 18 | 22-23-1 | პოლიეთილენის ქუროუნაგირის შეძენა, მოწყობა დ=110X25 მმ | ც | 22 | 18 | 22-23-1 | პოლიეთილენის ქუროუნაგირის შეძენა, მოწყობა დ=110X25 მმ | ც | 22 | 18 | 22-23-1 | პოლიეთილენის ქუროუნაგირის შეძენა, მოწყობა დ=110X25 მმ | ც | 22 | 18 | 22-23-1 | პოლიეთილენის ქუროუნაგირის შეძენა, მოწყობა დ=110X25 მმ | ც | 22 | 18 | 22-23-1 | პოლიეთილენის ქუროუნაგირის შეძენა, მოწყობა დ=110X25 მმ | ც | 22 | 18 | 22-23-1 | პოლიეთილენის ქუროუნაგირის შეძენა, მოწყობა დ=110X25 მმ | ც | 22 | 18 | 22-23-1 | პოლიეთილენის ქუროუნაგირის შეძენა, მოწყობა დ=110X25 მმ | ც | 22 | 18 | 22-23-1 | პოლიეთილენის ქუროუნაგირის შეძენა, მოწყობა დ=110X25 მმ | ც | 22 | 18 | 22-23-1 | პოლიეთილენის ქუროუნაგირის შეძენა, მოწყობა დ=110X25 მმ | ც | 22 | 18 | 22-23-1 | პოლიეთილენის ქუროუნაგირის შეძენა, მოწყობა დ=110X25 მმ | ც | 22 | 18 | 22-23-1 | პოლიეთილენის ქუროუნაგირის შეძენა, მოწყობა დ=110X25 მმ | ც | 22 | 18 | 22-23-1 | პოლიეთილენის ქუროუნაგირის შეძენა, მოწყობა დ=110X25 მმ | ც | 22 | 18 | 22-23-1 | პოლიეთილენის ქუროუნაგირის შეძენა, მოწყობა დ=110X25 მმ | ც | 22 | 18 | 22-23-1 | პოლიეთილენის ქუროუნაგირის შეძენა, მოწყობა დ=110X25 მმ | ც | 22 | 18 | 22-23-1 | პოლიეთილენის ქუროუნაგირის შეძენა, მოწყობა დ=110X25 მმ | ც | 22 | 18 | 22-23-1 | პოლიეთილენის ქუროუნაგირის შეძენა, მოწყობა დ=110X25 მმ | ც | 22 | 18 | 22-23-1 | პოლიეთილენის ქუროუნაგირის შეძენა, მოწყობა დ=110X25 მმ | ც | 22 | 18 | 22-23-1 | პოლიეთილენის ქუროუნაგირის შეძენა, მოწყობა დ=110X25 მმ | ც | 22 | 18 | 22-23-1 | პოლიეთილენის ქუროუნაგირის შეძენა, მოწყობა დ=110X25 მმ | ც | 22 | 18 | 22-23-1 | პოლიეთილენის ქუროუნაგირის შეძენა, მოწყობა დ=110X25 მმ | ც | 22 | 18 | 22-23-1 | პოლიეთილენის ქუროუნაგირის შეძენა, მოწყობა დ=110X25 მმ | ც | 22 | 18 | 22-23-1 | პოლიეთილენის ქუროუნაგირის შეძენა, მოწყობა დ=110X25 მმ | ც | 22 | 18 | 22-23-1 | პოლიეთილენის ქუროუნაგირის შეძენა, მოწყობა დ=110X25 მმ | ც | 22 | 18 | 22-23-1 | პოლიეთილენის ქუროუნაგირის შეძენა, მოწყობა დ=110X25 მმ | ც | 22 | 18 | 22-23-1 | პოლიეთილენის ქუროუნაგირის შეძენა, მოწყობა დ=110X25 მმ | ც | 22 | 18 | 22-23-1 | პოლიეთილენის ქუროუნაგირის შეძენა, მოწყობა დ=110X25 მმ | ც | 22 | 18 | 22-23-1 | პოლიეთილენის ქუროუნაგირის შეძენა, მოწყობა დ=110X25 მმ | ც | 22 | 18 | 22-23-1 | პოლიეთილენის ქუროუნაგირის შეძენა, მოწყობა დ=110X25 მმ | ც | 22 | 18 | 22-23-1 | პოლიეთილენის ქუროუნაგირის შეძენა, მოწყობა დ=110X25 მმ | ც | 22 | 18 | 22-23-1 | პოლიეთილენის ქუროუნაგირის შეძენა, მოწყობა დ=110X25 მმ | ც | 22 | 18 | 22-23-1 | პოლიეთილენის ქუროუნაგირის შეძენა, მოწყობა დ=110X25 მმ | ც | 22 | 18 | 22-23-1 | პოლიეთილენის ქუროუნაგირის შეძენა, მოწყობა დ=110X25 მმ | ც | 22 | 18 | 22-23-1 | პოლიეთილენის ქუროუნაგირის შეძენა, მოწყობა დ=110X25 მმ | ც | 22 | 18 | 22-23-1 | პოლიეთილენის ქუროუნაგირის შეძენა, მოწყობა დ=110X25 მმ | ც | 22 | 18 | 22-23-1 | პოლიეთილენის ქუროუნაგირის შეძენა, მოწყობა დ=110X25 მმ | ც | 22 | 18 | 22-23-1 | პოლიეთილენის ქუროუნაგირის შეძენა, მოწყობა დ=110X25 მმ | ც | 22 | 18 | 22-23-1 | პოლიეთილენის ქუროუნაგირის შეძენა, მოწყობა დ=110X25 მმ | ც | 22 | 18 | 22-23-1 | პოლიეთილენის ქუროუნაგირის შეძენა, მოწყობა დ=110X25 მმ | ც | 22 | 18 | 22-23-1 | პოლიეთილენის ქუროუნაგირის შეძენა, მოწყობა დ=110X25 მმ | ც | 22 | 18 | 22-23-1 | პოლიეთილენის ქუროუნაგირის შეძენა, მოწყობა დ=110X25 მმ | ც | 22 | 18 | 22-23-1 | პოლიეთილენის ქუროუნაგირის შეძენა, მოწყობა დ=110X25 მმ | ც | 22 | 18 | 22-23-1 | პოლიეთილენის ქუროუნაგირის შეძენა, მოწყობა დ=110X25 მმ | ც | 22 | 18 | 22-23-1 | პოლიეთილენის ქუროუნაგირის შეძენა, მოწყობა დ=110X25 მმ | ც | 22 | 18 | 22-23-1 | პოლიეთილენის ქუროუნაგირის შეძენა, მოწყობა დ=110X25 მმ | ც | 22 | 18 | 22-23-1 | პოლიეთილენის ქუროუნაგირის შეძენა, მოწყობა დ=110X25 მმ | ც | 22 | 18 | 22-23-1 | პოლიეთილენის ქუროუნაგირის შეძენა, მოწყობა დ=110X25 მმ | ც | 22 | 18 | 22-23-1 | პოლიეთილენის ქუროუნაგირის შეძენა, მოწყობა დ=110X25 მმ | ც | 22 | 18 | 22-23-1 | პოლიეთილენის ქუროუნაგირის შეძენა, მოწყობა დ=110X25 მმ | ც | 22 | 18 | 22-23-1 | პოლიეთილენის ქუროუნაგირის შეძენა, მოწყობა დ=110X25 მმ | ც | 22 | 18 | 22-23-1 | პოლიეთილენის ქუროუნაგირის შეძენა, მოწყობა დ=110X25 მმ | ც | 22 | 18 | 22-23-1 | პოლიეთილენის ქუროუნაგირის შეძენა, მოწყობა დ=110X25 მმ | ც | 22 | 18 | 22-23-1 | პოლიეთილენის ქუროუნაგირის შეძენა, მოწყობა დ=110X25 მმ | ც | 22 | 18 | 22-23-1 | პოლიეთილენის ქუროუნაგირის შეძენა, მოწყობა დ=110X25 მმ | ც | 22 | 18 | 22-23-1 | პოლიეთილენის ქუროუნაგირის შეძენა, მოწყობა დ=110X25 მმ | ც | 22 | 18 | 22-23-1 | პოლიეთილენის ქუროუნაგირის შეძენა, მოწყობა დ=110X25 მმ | ც | 22 | 18 | 22-23-1 | პოლიეთილენის ქუროუნაგირის შეძენა, მოწყობა დ=110X25 მმ | ც | 22 | 18 | 22-23-1 | პოლიეთილენის ქუროუნაგირის შეძენა, მოწყობა დ=110X25 მმ | ც | 22 | 18 | 22-23-1 | პოლიეთილენის ქუროუნაგირის შეძენა, მოწყობა დ=110X25 მმ | ც | 22 | 18 | 22-23-1 | პოლიეთილენის ქუროუნაგირის შეძენა, მოწყობა დ=110X25 მმ | ც | 22 | 18 | 22-23-1 | პოლიეთილენის ქუროუნაგირის შეძენა, მოწყობა დ=110X25 მმ | ც | 22
|  | მუშა-მშენებლების შრომის დანახარჯი | კაც/სთ | 0.389 | 1.556 |  |  | 6 | 9.336 |  |  | 9.336
|  | მანქანები | ლარი | 0.151 | 0.604 |  |  |  |  | 4 | 2.416 | 2.416
მატერიალური რესურსები
98-1 | საბ. ფასი | პოლიეთილენის მუხლი d=355მმ 450 | ც | 1 | 4 | 278.296 | 1113.184 |  |  |  |  | 1113.184
|  | სხვა მასალები | ლარი | 0.024 | 0.096 | 4 | 0.384 |  |  |  |  | 0.384
99 | 22-23-1 | პოლიეთილენის მუხლის შეძენა, მოწყობა d=50 მმ 450 | ც |  | 2 | [7 empty] | 18 | 22-23-1 | პოლიეთილენის ქუროუნაგირის შეძენა, მოწყობა დ=110X25 მმ | ც | 22 | 18 | 22-23-1 | პოლიეთილენის ქუროუნაგირის შეძენა, მოწყობა დ=110X25 მმ | ც | 22 | 18 | 22-23-1 | პოლიეთილენის ქუროუნაგირის შეძენა, მოწყობა დ=110X25 მმ | ც | 22 | 18 | 22-23-1 | პოლიეთილენის ქუროუნაგირის შეძენა, მოწყობა დ=110X25 მმ | ც | 22 | 18 | 22-23-1 | პოლიეთილენის ქუროუნაგირის შეძენა, მოწყობა დ=110X25 მმ | ც | 22 | 18 | 22-23-1 | პოლიეთილენის ქუროუნაგირის შეძენა, მოწყობა დ=110X25 მმ | ც | 22 | 18 | 22-23-1 | პოლიეთილენის ქუროუნაგირის შეძენა, მოწყობა დ=110X25 მმ | ც | 22 | 18 | 22-23-1 | პოლიეთილენის ქუროუნაგირის შეძენა, მოწყობა დ=110X25 მმ | ც | 22 | 18 | 22-23-1 | პოლიეთილენის ქუროუნაგირის შეძენა, მოწყობა დ=110X25 მმ | ც | 22 | 18 | 22-23-1 | პოლიეთილენის ქუროუნაგირის შეძენა, მოწყობა დ=110X25 მმ | ც | 22 | 18 | 22-23-1 | პოლიეთილენის ქუროუნაგირის შეძენა, მოწყობა დ=110X25 მმ | ც | 22 | 18 | 22-23-1 | პოლიეთილენის ქუროუნაგირის შეძენა, მოწყობა დ=110X25 მმ | ც | 22 | 18 | 22-23-1 | პოლიეთილენის ქუროუნაგირის შეძენა, მოწყობა დ=110X25 მმ | ც | 22 | 18 | 22-23-1 | პოლიეთილენის ქუროუნაგირის შეძენა, მოწყობა დ=110X25 მმ | ც | 22 | 18 | 22-23-1 | პოლიეთილენის ქუროუნაგირის შეძენა, მოწყობა დ=110X25 მმ | ც | 22 | 18 | 22-23-1 | პოლიეთილენის ქუროუნაგირის შეძენა, მოწყობა დ=110X25 მმ | ც | 22 | 18 | 22-23-1 | პოლიეთილენის ქუროუნაგირის შეძენა, მოწყობა დ=110X25 მმ | ც | 22 | 18 | 22-23-1 | პოლიეთილენის ქუროუნაგირის შეძენა, მოწყობა დ=110X25 მმ | ც | 22 | 18 | 22-23-1 | პოლიეთილენის ქუროუნაგირის შეძენა, მოწყობა დ=110X25 მმ | ც | 22 | 18 | 22-23-1 | პოლიეთილენის ქუროუნაგირის შეძენა, მოწყობა დ=110X25 მმ | ც | 22 | 18 | 22-23-1 | პოლიეთილენის ქუროუნაგირის შეძენა, მოწყობა დ=110X25 მმ | ც | 22 | 18 | 22-23-1 | პოლიეთილენის ქუროუნაგირის შეძენა, მოწყობა დ=110X25 მმ | ც | 22 | 18 | 22-23-1 | პოლიეთილენის ქუროუნაგირის შეძენა, მოწყობა დ=110X25 მმ | ც | 22 | 18 | 22-23-1 | პოლიეთილენის ქუროუნაგირის შეძენა, მოწყობა დ=110X25 მმ | ც | 22 | 18 | 22-23-1 | პოლიეთილენის ქუროუნაგირის შეძენა, მოწყობა დ=110X25 მმ | ც | 22 | 18 | 22-23-1 | პოლიეთილენის ქუროუნაგირის შეძენა, მოწყობა დ=110X25 მმ | ც | 22 | 18 | 22-23-1 | პოლიეთილენის ქუროუნაგირის შეძენა, მოწყობა დ=110X25 მმ | ც | 22 | 18 | 22-23-1 | პოლიეთილენის ქუროუნაგირის შეძენა, მოწყობა დ=110X25 მმ | ც | 22 | 18 | 22-23-1 | პოლიეთილენის ქუროუნაგირის შეძენა, მოწყობა დ=110X25 მმ | ც | 22 | 18 | 22-23-1 | პოლიეთილენის ქუროუნაგირის შეძენა, მოწყობა დ=110X25 მმ | ც | 22 | 18 | 22-23-1 | პოლიეთილენის ქუროუნაგირის შეძენა, მოწყობა დ=110X25 მმ | ც | 22 | 18 | 22-23-1 | პოლიეთილენის ქუროუნაგირის შეძენა, მოწყობა დ=110X25 მმ | ც | 22 | 18 | 22-23-1 | პოლიეთილენის ქუროუნაგირის შეძენა, მოწყობა დ=110X25 მმ | ც | 22 | 18 | 22-23-1 | პოლიეთილენის ქუროუნაგირის შეძენა, მოწყობა დ=110X25 მმ | ც | 22 | 18 | 22-23-1 | პოლიეთილენის ქუროუნაგირის შეძენა, მოწყობა დ=110X25 მმ | ც | 22 | 18 | 22-23-1 | პოლიეთილენის ქუროუნაგირის შეძენა, მოწყობა დ=110X25 მმ | ც | 22 | 18 | 22-23-1 | პოლიეთილენის ქუროუნაგირის შეძენა, მოწყობა დ=110X25 მმ | ც | 22 | 18 | 22-23-1 | პოლიეთილენის ქუროუნაგირის შეძენა, მოწყობა დ=110X25 მმ | ც | 22 | 18 | 22-23-1 | პოლიეთილენის ქუროუნაგირის შეძენა, მოწყობა დ=110X25 მმ | ც | 22 | 18 | 22-23-1 | პოლიეთილენის ქუროუნაგირის შეძენა, მოწყობა დ=110X25 მმ | ც | 22 | 18 | 22-23-1 | პოლიეთილენის ქუროუნაგირის შეძენა, მოწყობა დ=110X25 მმ | ც | 22 | 18 | 22-23-1 | პოლიეთილენის ქუროუნაგირის შეძენა, მოწყობა დ=110X25 მმ | ც | 22 | 18 | 22-23-1 | პოლიეთილენის ქუროუნაგირის შეძენა, მოწყობა დ=110X25 მმ | ც | 22 | 18 | 22-23-1 | პოლიეთილენის ქუროუნაგირის შეძენა, მოწყობა დ=110X25 მმ | ც | 22 | 18 | 22-23-1 | პოლიეთილენის ქუროუნაგირის შეძენა, მოწყობა დ=110X25 მმ | ც | 22 | 18 | 22-23-1 | პოლიეთილენის ქუროუნაგირის შეძენა, მოწყობა დ=110X25 მმ | ც | 22 | 18 | 22-23-1 | პოლიეთილენის ქუროუნაგირის შეძენა, მოწყობა დ=110X25 მმ | ც | 22 | 18 | 22-23-1 | პოლიეთილენის ქუროუნაგირის შეძენა, მოწყობა დ=110X25 მმ | ც | 22 | 18 | 22-23-1 | პოლიეთილენის ქუროუნაგირის შეძენა, მოწყობა დ=110X25 მმ | ც | 22 | 18 | 22-23-1 | პოლიეთილენის ქუროუნაგირის შეძენა, მოწყობა დ=110X25 მმ | ც | 22 | 18 | 22-23-1 | პოლიეთილენის ქუროუნაგირის შეძენა, მოწყობა დ=110X25 მმ | ც | 22 | 18 | 22-23-1 | პოლიეთილენის ქუროუნაგირის შეძენა, მოწყობა დ=110X25 მმ | ც | 22 | 18 | 22-23-1 | პოლიეთილენის ქუროუნაგირის შეძენა, მოწყობა დ=110X25 მმ | ც | 22 | 18 | 22-23-1 | პოლიეთილენის ქუროუნაგირის შეძენა, მოწყობა დ=110X25 მმ | ც | 22 | 18 | 22-23-1 | პოლიეთილენის ქუროუნაგირის შეძენა, მოწყობა დ=110X25 მმ | ც | 22 | 18 | 22-23-1 | პოლიეთილენის ქუროუნაგირის შეძენა, მოწყობა დ=110X25 მმ | ც | 22 | 18 | 22-23-1 | პოლიეთილენის ქუროუნაგირის შეძენა, მოწყობა დ=110X25 მმ | ც | 22 | 18 | 22-23-1 | პოლიეთილენის ქუროუნაგირის შეძენა, მოწყობა დ=110X25 მმ | ც | 22 | 18 | 22-23-1 | პოლიეთილენის ქუროუნაგირის შეძენა, მოწყობა დ=110X25 მმ | ც | 22 | 18 | 22-23-1 | პოლიეთილენის ქუროუნაგირის შეძენა, მოწყობა დ=110X25 მმ | ც | 22 | 18 | 22-23-1 | პოლიეთილენის ქუროუნაგირის შეძენა, მოწყობა დ=110X25 მმ | ც | 22 | 18 | 22-23-1 | პოლიეთილენის ქუროუნაგირის შეძენა, მოწყობა დ=110X25 მმ | ც | 22 | 18 | 22-23-1 | პოლიეთილენის ქუროუნაგირის შეძენა, მოწყობა დ=110X25 მმ | ც | 22
|  | მუშა-მშენებლების შრომის დანახარჯი | კაც/სთ | 0.389 | 0.778 |  |  | 6 | 4.668 |  |  | 4.668
|  | მანქანები | ლარი | 0.151 | 0.302 |  |  |  |  | 4 | 1.208 | 1.208
მატერიალური რესურსები
99-1 | საბ. ფასი | პოლიეთილენის მუხლი d=50 მმ 450 | ც | 1 | 2 | 3.784 | 7.568 |  |  |  |  | 7.568
|  | სხვა მასალები | ლარი | 0.024 | 0.048 | 4 | 0.192 |  |  |  |  | 0.192
100 | 22-23-1 | პოლიეთილენის მუხლის შეძენა, მოწყობა d=355 მმ 300 | ც |  | 1 | [7 empty] | 18 | 22-23-1 | პოლიეთილენის ქუროუნაგირის შეძენა, მოწყობა დ=110X25 მმ | ც | 22 | 18 | 22-23-1 | პოლიეთილენის ქუროუნაგირის შეძენა, მოწყობა დ=110X25 მმ | ც | 22 | 18 | 22-23-1 | პოლიეთილენის ქუროუნაგირის შეძენა, მოწყობა დ=110X25 მმ | ც | 22 | 18 | 22-23-1 | პოლიეთილენის ქუროუნაგირის შეძენა, მოწყობა დ=110X25 მმ | ც | 22 | 18 | 22-23-1 | პოლიეთილენის ქუროუნაგირის შეძენა, მოწყობა დ=110X25 მმ | ც | 22 | 18 | 22-23-1 | პოლიეთილენის ქუროუნაგირის შეძენა, მოწყობა დ=110X25 მმ | ც | 22 | 18 | 22-23-1 | პოლიეთილენის ქუროუნაგირის შეძენა, მოწყობა დ=110X25 მმ | ც | 22 | 18 | 22-23-1 | პოლიეთილენის ქუროუნაგირის შეძენა, მოწყობა დ=110X25 მმ | ც | 22 | 18 | 22-23-1 | პოლიეთილენის ქუროუნაგირის შეძენა, მოწყობა დ=110X25 მმ | ც | 22 | 18 | 22-23-1 | პოლიეთილენის ქუროუნაგირის შეძენა, მოწყობა დ=110X25 მმ | ც | 22 | 18 | 22-23-1 | პოლიეთილენის ქუროუნაგირის შეძენა, მოწყობა დ=110X25 მმ | ც | 22 | 18 | 22-23-1 | პოლიეთილენის ქუროუნაგირის შეძენა, მოწყობა დ=110X25 მმ | ც | 22 | 18 | 22-23-1 | პოლიეთილენის ქუროუნაგირის შეძენა, მოწყობა დ=110X25 მმ | ც | 22 | 18 | 22-23-1 | პოლიეთილენის ქუროუნაგირის შეძენა, მოწყობა დ=110X25 მმ | ც | 22 | 18 | 22-23-1 | პოლიეთილენის ქუროუნაგირის შეძენა, მოწყობა დ=110X25 მმ | ც | 22 | 18 | 22-23-1 | პოლიეთილენის ქუროუნაგირის შეძენა, მოწყობა დ=110X25 მმ | ც | 22 | 18 | 22-23-1 | პოლიეთილენის ქუროუნაგირის შეძენა, მოწყობა დ=110X25 მმ | ც | 22 | 18 | 22-23-1 | პოლიეთილენის ქუროუნაგირის შეძენა, მოწყობა დ=110X25 მმ | ც | 22 | 18 | 22-23-1 | პოლიეთილენის ქუროუნაგირის შეძენა, მოწყობა დ=110X25 მმ | ც | 22 | 18 | 22-23-1 | პოლიეთილენის ქუროუნაგირის შეძენა, მოწყობა დ=110X25 მმ | ც | 22 | 18 | 22-23-1 | პოლიეთილენის ქუროუნაგირის შეძენა, მოწყობა დ=110X25 მმ | ც | 22 | 18 | 22-23-1 | პოლიეთილენის ქუროუნაგირის შეძენა, მოწყობა დ=110X25 მმ | ც | 22 | 18 | 22-23-1 | პოლიეთილენის ქუროუნაგირის შეძენა, მოწყობა დ=110X25 მმ | ც | 22 | 18 | 22-23-1 | პოლიეთილენის ქუროუნაგირის შეძენა, მოწყობა დ=110X25 მმ | ც | 22 | 18 | 22-23-1 | პოლიეთილენის ქუროუნაგირის შეძენა, მოწყობა დ=110X25 მმ | ც | 22 | 18 | 22-23-1 | პოლიეთილენის ქუროუნაგირის შეძენა, მოწყობა დ=110X25 მმ | ც | 22 | 18 | 22-23-1 | პოლიეთილენის ქუროუნაგირის შეძენა, მოწყობა დ=110X25 მმ | ც | 22 | 18 | 22-23-1 | პოლიეთილენის ქუროუნაგირის შეძენა, მოწყობა დ=110X25 მმ | ც | 22 | 18 | 22-23-1 | პოლიეთილენის ქუროუნაგირის შეძენა, მოწყობა დ=110X25 მმ | ც | 22 | 18 | 22-23-1 | პოლიეთილენის ქუროუნაგირის შეძენა, მოწყობა დ=110X25 მმ | ც | 22 | 18 | 22-23-1 | პოლიეთილენის ქუროუნაგირის შეძენა, მოწყობა დ=110X25 მმ | ც | 22 | 18 | 22-23-1 | პოლიეთილენის ქუროუნაგირის შეძენა, მოწყობა დ=110X25 მმ | ც | 22 | 18 | 22-23-1 | პოლიეთილენის ქუროუნაგირის შეძენა, მოწყობა დ=110X25 მმ | ც | 22 | 18 | 22-23-1 | პოლიეთილენის ქუროუნაგირის შეძენა, მოწყობა დ=110X25 მმ | ც | 22 | 18 | 22-23-1 | პოლიეთილენის ქუროუნაგირის შეძენა, მოწყობა დ=110X25 მმ | ც | 22 | 18 | 22-23-1 | პოლიეთილენის ქუროუნაგირის შეძენა, მოწყობა დ=110X25 მმ | ც | 22 | 18 | 22-23-1 | პოლიეთილენის ქუროუნაგირის შეძენა, მოწყობა დ=110X25 მმ | ც | 22 | 18 | 22-23-1 | პოლიეთილენის ქუროუნაგირის შეძენა, მოწყობა დ=110X25 მმ | ც | 22 | 18 | 22-23-1 | პოლიეთილენის ქუროუნაგირის შეძენა, მოწყობა დ=110X25 მმ | ც | 22 | 18 | 22-23-1 | პოლიეთილენის ქუროუნაგირის შეძენა, მოწყობა დ=110X25 მმ | ც | 22 | 18 | 22-23-1 | პოლიეთილენის ქუროუნაგირის შეძენა, მოწყობა დ=110X25 მმ | ც | 22 | 18 | 22-23-1 | პოლიეთილენის ქუროუნაგირის შეძენა, მოწყობა დ=110X25 მმ | ც | 22 | 18 | 22-23-1 | პოლიეთილენის ქუროუნაგირის შეძენა, მოწყობა დ=110X25 მმ | ც | 22 | 18 | 22-23-1 | პოლიეთილენის ქუროუნაგირის შეძენა, მოწყობა დ=110X25 მმ | ც | 22 | 18 | 22-23-1 | პოლიეთილენის ქუროუნაგირის შეძენა, მოწყობა დ=110X25 მმ | ც | 22 | 18 | 22-23-1 | პოლიეთილენის ქუროუნაგირის შეძენა, მოწყობა დ=110X25 მმ | ც | 22 | 18 | 22-23-1 | პოლიეთილენის ქუროუნაგირის შეძენა, მოწყობა დ=110X25 მმ | ც | 22 | 18 | 22-23-1 | პოლიეთილენის ქუროუნაგირის შეძენა, მოწყობა დ=110X25 მმ | ც | 22 | 18 | 22-23-1 | პოლიეთილენის ქუროუნაგირის შეძენა, მოწყობა დ=110X25 მმ | ც | 22 | 18 | 22-23-1 | პოლიეთილენის ქუროუნაგირის შეძენა, მოწყობა დ=110X25 მმ | ც | 22 | 18 | 22-23-1 | პოლიეთილენის ქუროუნაგირის შეძენა, მოწყობა დ=110X25 მმ | ც | 22 | 18 | 22-23-1 | პოლიეთილენის ქუროუნაგირის შეძენა, მოწყობა დ=110X25 მმ | ც | 22 | 18 | 22-23-1 | პოლიეთილენის ქუროუნაგირის შეძენა, მოწყობა დ=110X25 მმ | ც | 22 | 18 | 22-23-1 | პოლიეთილენის ქუროუნაგირის შეძენა, მოწყობა დ=110X25 მმ | ც | 22 | 18 | 22-23-1 | პოლიეთილენის ქუროუნაგირის შეძენა, მოწყობა დ=110X25 მმ | ც | 22 | 18 | 22-23-1 | პოლიეთილენის ქუროუნაგირის შეძენა, მოწყობა დ=110X25 მმ | ც | 22 | 18 | 22-23-1 | პოლიეთილენის ქუროუნაგირის შეძენა, მოწყობა დ=110X25 მმ | ც | 22 | 18 | 22-23-1 | პოლიეთილენის ქუროუნაგირის შეძენა, მოწყობა დ=110X25 მმ | ც | 22 | 18 | 22-23-1 | პოლიეთილენის ქუროუნაგირის შეძენა, მოწყობა დ=110X25 მმ | ც | 22 | 18 | 22-23-1 | პოლიეთილენის ქუროუნაგირის შეძენა, მოწყობა დ=110X25 მმ | ც | 22 | 18 | 22-23-1 | პოლიეთილენის ქუროუნაგირის შეძენა, მოწყობა დ=110X25 მმ | ც | 22 | 18 | 22-23-1 | პოლიეთილენის ქუროუნაგირის შეძენა, მოწყობა დ=110X25 მმ | ც | 22 | 18 | 22-23-1 | პოლიეთილენის ქუროუნაგირის შეძენა, მოწყობა დ=110X25 მმ | ც | 22
|  | მუშა-მშენებლების შრომის დანახარჯი | კაც/სთ | 0.389 | 0.389 |  |  | 6 | 2.334 |  |  | 2.334
|  | მანქანები | ლარი | 0.151 | 0.151 |  |  |  |  | 4 | 0.604 | 0.604
მატერიალური რესურსები
100-1 | საბ. ფასი | პოლიეთილენის მუხლი d=355 მმ 300 | ც | 1 | 1 | 185.76 | 185.76 |  |  |  |  | 185.76
|  | სხვა მასალები | ლარი | 0.024 | 0.024 | 4 | 0.096 |  |  |  |  | 0.096
101 | 22-23-1 | პოლიეთილენის მუხლის შეძენა, მოწყობა d=160 მმ 300 | ც |  | 2 | [7 empty] | 18 | 22-23-1 | პოლიეთილენის ქუროუნაგირის შეძენა, მოწყობა დ=110X25 მმ | ც | 22 | 18 | 22-23-1 | პოლიეთილენის ქუროუნაგირის შეძენა, მოწყობა დ=110X25 მმ | ც | 22 | 18 | 22-23-1 | პოლიეთილენის ქუროუნაგირის შეძენა, მოწყობა დ=110X25 მმ | ც | 22 | 18 | 22-23-1 | პოლიეთილენის ქუროუნაგირის შეძენა, მოწყობა დ=110X25 მმ | ც | 22 | 18 | 22-23-1 | პოლიეთილენის ქუროუნაგირის შეძენა, მოწყობა დ=110X25 მმ | ც | 22 | 18 | 22-23-1 | პოლიეთილენის ქუროუნაგირის შეძენა, მოწყობა დ=110X25 მმ | ც | 22 | 18 | 22-23-1 | პოლიეთილენის ქუროუნაგირის შეძენა, მოწყობა დ=110X25 მმ | ც | 22 | 18 | 22-23-1 | პოლიეთილენის ქუროუნაგირის შეძენა, მოწყობა დ=110X25 მმ | ც | 22 | 18 | 22-23-1 | პოლიეთილენის ქუროუნაგირის შეძენა, მოწყობა დ=110X25 მმ | ც | 22 | 18 | 22-23-1 | პოლიეთილენის ქუროუნაგირის შეძენა, მოწყობა დ=110X25 მმ | ც | 22 | 18 | 22-23-1 | პოლიეთილენის ქუროუნაგირის შეძენა, მოწყობა დ=110X25 მმ | ც | 22 | 18 | 22-23-1 | პოლიეთილენის ქუროუნაგირის შეძენა, მოწყობა დ=110X25 მმ | ც | 22 | 18 | 22-23-1 | პოლიეთილენის ქუროუნაგირის შეძენა, მოწყობა დ=110X25 მმ | ც | 22 | 18 | 22-23-1 | პოლიეთილენის ქუროუნაგირის შეძენა, მოწყობა დ=110X25 მმ | ც | 22 | 18 | 22-23-1 | პოლიეთილენის ქუროუნაგირის შეძენა, მოწყობა დ=110X25 მმ | ც | 22 | 18 | 22-23-1 | პოლიეთილენის ქუროუნაგირის შეძენა, მოწყობა დ=110X25 მმ | ც | 22 | 18 | 22-23-1 | პოლიეთილენის ქუროუნაგირის შეძენა, მოწყობა დ=110X25 მმ | ც | 22 | 18 | 22-23-1 | პოლიეთილენის ქუროუნაგირის შეძენა, მოწყობა დ=110X25 მმ | ც | 22 | 18 | 22-23-1 | პოლიეთილენის ქუროუნაგირის შეძენა, მოწყობა დ=110X25 მმ | ც | 22 | 18 | 22-23-1 | პოლიეთილენის ქუროუნაგირის შეძენა, მოწყობა დ=110X25 მმ | ც | 22 | 18 | 22-23-1 | პოლიეთილენის ქუროუნაგირის შეძენა, მოწყობა დ=110X25 მმ | ც | 22 | 18 | 22-23-1 | პოლიეთილენის ქუროუნაგირის შეძენა, მოწყობა დ=110X25 მმ | ც | 22 | 18 | 22-23-1 | პოლიეთილენის ქუროუნაგირის შეძენა, მოწყობა დ=110X25 მმ | ც | 22 | 18 | 22-23-1 | პოლიეთილენის ქუროუნაგირის შეძენა, მოწყობა დ=110X25 მმ | ც | 22 | 18 | 22-23-1 | პოლიეთილენის ქუროუნაგირის შეძენა, მოწყობა დ=110X25 მმ | ც | 22 | 18 | 22-23-1 | პოლიეთილენის ქუროუნაგირის შეძენა, მოწყობა დ=110X25 მმ | ც | 22 | 18 | 22-23-1 | პოლიეთილენის ქუროუნაგირის შეძენა, მოწყობა დ=110X25 მმ | ც | 22 | 18 | 22-23-1 | პოლიეთილენის ქუროუნაგირის შეძენა, მოწყობა დ=110X25 მმ | ც | 22 | 18 | 22-23-1 | პოლიეთილენის ქუროუნაგირის შეძენა, მოწყობა დ=110X25 მმ | ც | 22 | 18 | 22-23-1 | პოლიეთილენის ქუროუნაგირის შეძენა, მოწყობა დ=110X25 მმ | ც | 22 | 18 | 22-23-1 | პოლიეთილენის ქუროუნაგირის შეძენა, მოწყობა დ=110X25 მმ | ც | 22 | 18 | 22-23-1 | პოლიეთილენის ქუროუნაგირის შეძენა, მოწყობა დ=110X25 მმ | ც | 22 | 18 | 22-23-1 | პოლიეთილენის ქუროუნაგირის შეძენა, მოწყობა დ=110X25 მმ | ც | 22 | 18 | 22-23-1 | პოლიეთილენის ქუროუნაგირის შეძენა, მოწყობა დ=110X25 მმ | ც | 22 | 18 | 22-23-1 | პოლიეთილენის ქუროუნაგირის შეძენა, მოწყობა დ=110X25 მმ | ც | 22 | 18 | 22-23-1 | პოლიეთილენის ქუროუნაგირის შეძენა, მოწყობა დ=110X25 მმ | ც | 22 | 18 | 22-23-1 | პოლიეთილენის ქუროუნაგირის შეძენა, მოწყობა დ=110X25 მმ | ც | 22 | 18 | 22-23-1 | პოლიეთილენის ქუროუნაგირის შეძენა, მოწყობა დ=110X25 მმ | ც | 22 | 18 | 22-23-1 | პოლიეთილენის ქუროუნაგირის შეძენა, მოწყობა დ=110X25 მმ | ც | 22 | 18 | 22-23-1 | პოლიეთილენის ქუროუნაგირის შეძენა, მოწყობა დ=110X25 მმ | ც | 22 | 18 | 22-23-1 | პოლიეთილენის ქუროუნაგირის შეძენა, მოწყობა დ=110X25 მმ | ც | 22 | 18 | 22-23-1 | პოლიეთილენის ქუროუნაგირის შეძენა, მოწყობა დ=110X25 მმ | ც | 22 | 18 | 22-23-1 | პოლიეთილენის ქუროუნაგირის შეძენა, მოწყობა დ=110X25 მმ | ც | 22 | 18 | 22-23-1 | პოლიეთილენის ქუროუნაგირის შეძენა, მოწყობა დ=110X25 მმ | ც | 22 | 18 | 22-23-1 | პოლიეთილენის ქუროუნაგირის შეძენა, მოწყობა დ=110X25 მმ | ც | 22 | 18 | 22-23-1 | პოლიეთილენის ქუროუნაგირის შეძენა, მოწყობა დ=110X25 მმ | ც | 22 | 18 | 22-23-1 | პოლიეთილენის ქუროუნაგირის შეძენა, მოწყობა დ=110X25 მმ | ც | 22 | 18 | 22-23-1 | პოლიეთილენის ქუროუნაგირის შეძენა, მოწყობა დ=110X25 მმ | ც | 22 | 18 | 22-23-1 | პოლიეთილენის ქუროუნაგირის შეძენა, მოწყობა დ=110X25 მმ | ც | 22 | 18 | 22-23-1 | პოლიეთილენის ქუროუნაგირის შეძენა, მოწყობა დ=110X25 მმ | ც | 22 | 18 | 22-23-1 | პოლიეთილენის ქუროუნაგირის შეძენა, მოწყობა დ=110X25 მმ | ც | 22 | 18 | 22-23-1 | პოლიეთილენის ქუროუნაგირის შეძენა, მოწყობა დ=110X25 მმ | ც | 22 | 18 | 22-23-1 | პოლიეთილენის ქუროუნაგირის შეძენა, მოწყობა დ=110X25 მმ | ც | 22 | 18 | 22-23-1 | პოლიეთილენის ქუროუნაგირის შეძენა, მოწყობა დ=110X25 მმ | ც | 22 | 18 | 22-23-1 | პოლიეთილენის ქუროუნაგირის შეძენა, მოწყობა დ=110X25 მმ | ც | 22 | 18 | 22-23-1 | პოლიეთილენის ქუროუნაგირის შეძენა, მოწყობა დ=110X25 მმ | ც | 22 | 18 | 22-23-1 | პოლიეთილენის ქუროუნაგირის შეძენა, მოწყობა დ=110X25 მმ | ც | 22 | 18 | 22-23-1 | პოლიეთილენის ქუროუნაგირის შეძენა, მოწყობა დ=110X25 მმ | ც | 22 | 18 | 22-23-1 | პოლიეთილენის ქუროუნაგირის შეძენა, მოწყობა დ=110X25 მმ | ც | 22 | 18 | 22-23-1 | პოლიეთილენის ქუროუნაგირის შეძენა, მოწყობა დ=110X25 მმ | ც | 22 | 18 | 22-23-1 | პოლიეთილენის ქუროუნაგირის შეძენა, მოწყობა დ=110X25 მმ | ც | 22 | 18 | 22-23-1 | პოლიეთილენის ქუროუნაგირის შეძენა, მოწყობა დ=110X25 მმ | ც | 22 | 18 | 22-23-1 | პოლიეთილენის ქუროუნაგირის შეძენა, მოწყობა დ=110X25 მმ | ც | 22
|  | მუშა-მშენებლების შრომის დანახარჯი | კაც/სთ | 0.389 | 0.778 |  |  | 6 | 4.668 |  |  | 4.668
|  | მანქანები | ლარი | 0.151 | 0.302 |  |  |  |  | 4 | 1.208 | 1.208
მატერიალური რესურსები
101-1 | საბ. ფასი | პოლიეთილენის მუხლი d=160 მმ 300 | ც | 1 | 2 | 21.328 | 42.656 |  |  |  |  | 42.656
|  | სხვა მასალები | ლარი | 0.024 | 0.048 | 4 | 0.192 |  |  |  |  | 0.192
102 | 22-23-1 | პოლიეთილენის დამხშობის შეძენა, მოწყობა d=160 მმ | ც |  | 1 | [7 empty] | 18 | 22-23-1 | პოლიეთილენის ქუროუნაგირის შეძენა, მოწყობა დ=110X25 მმ | ც | 22 | 18 | 22-23-1 | პოლიეთილენის ქუროუნაგირის შეძენა, მოწყობა დ=110X25 მმ | ც | 22 | 18 | 22-23-1 | პოლიეთილენის ქუროუნაგირის შეძენა, მოწყობა დ=110X25 მმ | ც | 22 | 18 | 22-23-1 | პოლიეთილენის ქუროუნაგირის შეძენა, მოწყობა დ=110X25 მმ | ც | 22 | 18 | 22-23-1 | პოლიეთილენის ქუროუნაგირის შეძენა, მოწყობა დ=110X25 მმ | ც | 22 | 18 | 22-23-1 | პოლიეთილენის ქუროუნაგირის შეძენა, მოწყობა დ=110X25 მმ | ც | 22 | 18 | 22-23-1 | პოლიეთილენის ქუროუნაგირის შეძენა, მოწყობა დ=110X25 მმ | ც | 22 | 18 | 22-23-1 | პოლიეთილენის ქუროუნაგირის შეძენა, მოწყობა დ=110X25 მმ | ც | 22 | 18 | 22-23-1 | პოლიეთილენის ქუროუნაგირის შეძენა, მოწყობა დ=110X25 მმ | ც | 22 | 18 | 22-23-1 | პოლიეთილენის ქუროუნაგირის შეძენა, მოწყობა დ=110X25 მმ | ც | 22 | 18 | 22-23-1 | პოლიეთილენის ქუროუნაგირის შეძენა, მოწყობა დ=110X25 მმ | ც | 22 | 18 | 22-23-1 | პოლიეთილენის ქუროუნაგირის შეძენა, მოწყობა დ=110X25 მმ | ც | 22 | 18 | 22-23-1 | პოლიეთილენის ქუროუნაგირის შეძენა, მოწყობა დ=110X25 მმ | ც | 22 | 18 | 22-23-1 | პოლიეთილენის ქუროუნაგირის შეძენა, მოწყობა დ=110X25 მმ | ც | 22 | 18 | 22-23-1 | პოლიეთილენის ქუროუნაგირის შეძენა, მოწყობა დ=110X25 მმ | ც | 22 | 18 | 22-23-1 | პოლიეთილენის ქუროუნაგირის შეძენა, მოწყობა დ=110X25 მმ | ც | 22 | 18 | 22-23-1 | პოლიეთილენის ქუროუნაგირის შეძენა, მოწყობა დ=110X25 მმ | ც | 22 | 18 | 22-23-1 | პოლიეთილენის ქუროუნაგირის შეძენა, მოწყობა დ=110X25 მმ | ც | 22 | 18 | 22-23-1 | პოლიეთილენის ქუროუნაგირის შეძენა, მოწყობა დ=110X25 მმ | ც | 22 | 18 | 22-23-1 | პოლიეთილენის ქუროუნაგირის შეძენა, მოწყობა დ=110X25 მმ | ც | 22 | 18 | 22-23-1 | პოლიეთილენის ქუროუნაგირის შეძენა, მოწყობა დ=110X25 მმ | ც | 22 | 18 | 22-23-1 | პოლიეთილენის ქუროუნაგირის შეძენა, მოწყობა დ=110X25 მმ | ც | 22 | 18 | 22-23-1 | პოლიეთილენის ქუროუნაგირის შეძენა, მოწყობა დ=110X25 მმ | ც | 22 | 18 | 22-23-1 | პოლიეთილენის ქუროუნაგირის შეძენა, მოწყობა დ=110X25 მმ | ც | 22 | 18 | 22-23-1 | პოლიეთილენის ქუროუნაგირის შეძენა, მოწყობა დ=110X25 მმ | ც | 22 | 18 | 22-23-1 | პოლიეთილენის ქუროუნაგირის შეძენა, მოწყობა დ=110X25 მმ | ც | 22 | 18 | 22-23-1 | პოლიეთილენის ქუროუნაგირის შეძენა, მოწყობა დ=110X25 მმ | ც | 22 | 18 | 22-23-1 | პოლიეთილენის ქუროუნაგირის შეძენა, მოწყობა დ=110X25 მმ | ც | 22 | 18 | 22-23-1 | პოლიეთილენის ქუროუნაგირის შეძენა, მოწყობა დ=110X25 მმ | ც | 22 | 18 | 22-23-1 | პოლიეთილენის ქუროუნაგირის შეძენა, მოწყობა დ=110X25 მმ | ც | 22 | 18 | 22-23-1 | პოლიეთილენის ქუროუნაგირის შეძენა, მოწყობა დ=110X25 მმ | ც | 22 | 18 | 22-23-1 | პოლიეთილენის ქუროუნაგირის შეძენა, მოწყობა დ=110X25 მმ | ც | 22 | 18 | 22-23-1 | პოლიეთილენის ქუროუნაგირის შეძენა, მოწყობა დ=110X25 მმ | ც | 22 | 18 | 22-23-1 | პოლიეთილენის ქუროუნაგირის შეძენა, მოწყობა დ=110X25 მმ | ც | 22 | 18 | 22-23-1 | პოლიეთილენის ქუროუნაგირის შეძენა, მოწყობა დ=110X25 მმ | ც | 22 | 18 | 22-23-1 | პოლიეთილენის ქუროუნაგირის შეძენა, მოწყობა დ=110X25 მმ | ც | 22 | 18 | 22-23-1 | პოლიეთილენის ქუროუნაგირის შეძენა, მოწყობა დ=110X25 მმ | ც | 22 | 18 | 22-23-1 | პოლიეთილენის ქუროუნაგირის შეძენა, მოწყობა დ=110X25 მმ | ც | 22 | 18 | 22-23-1 | პოლიეთილენის ქუროუნაგირის შეძენა, მოწყობა დ=110X25 მმ | ც | 22 | 18 | 22-23-1 | პოლიეთილენის ქუროუნაგირის შეძენა, მოწყობა დ=110X25 მმ | ც | 22 | 18 | 22-23-1 | პოლიეთილენის ქუროუნაგირის შეძენა, მოწყობა დ=110X25 მმ | ც | 22 | 18 | 22-23-1 | პოლიეთილენის ქუროუნაგირის შეძენა, მოწყობა დ=110X25 მმ | ც | 22 | 18 | 22-23-1 | პოლიეთილენის ქუროუნაგირის შეძენა, მოწყობა დ=110X25 მმ | ც | 22 | 18 | 22-23-1 | პოლიეთილენის ქუროუნაგირის შეძენა, მოწყობა დ=110X25 მმ | ც | 22 | 18 | 22-23-1 | პოლიეთილენის ქუროუნაგირის შეძენა, მოწყობა დ=110X25 მმ | ც | 22 | 18 | 22-23-1 | პოლიეთილენის ქუროუნაგირის შეძენა, მოწყობა დ=110X25 მმ | ც | 22 | 18 | 22-23-1 | პოლიეთილენის ქუროუნაგირის შეძენა, მოწყობა დ=110X25 მმ | ც | 22 | 18 | 22-23-1 | პოლიეთილენის ქუროუნაგირის შეძენა, მოწყობა დ=110X25 მმ | ც | 22 | 18 | 22-23-1 | პოლიეთილენის ქუროუნაგირის შეძენა, მოწყობა დ=110X25 მმ | ც | 22 | 18 | 22-23-1 | პოლიეთილენის ქუროუნაგირის შეძენა, მოწყობა დ=110X25 მმ | ც | 22 | 18 | 22-23-1 | პოლიეთილენის ქუროუნაგირის შეძენა, მოწყობა დ=110X25 მმ | ც | 22 | 18 | 22-23-1 | პოლიეთილენის ქუროუნაგირის შეძენა, მოწყობა დ=110X25 მმ | ც | 22 | 18 | 22-23-1 | პოლიეთილენის ქუროუნაგირის შეძენა, მოწყობა დ=110X25 მმ | ც | 22 | 18 | 22-23-1 | პოლიეთილენის ქუროუნაგირის შეძენა, მოწყობა დ=110X25 მმ | ც | 22 | 18 | 22-23-1 | პოლიეთილენის ქუროუნაგირის შეძენა, მოწყობა დ=110X25 მმ | ც | 22 | 18 | 22-23-1 | პოლიეთილენის ქუროუნაგირის შეძენა, მოწყობა დ=110X25 მმ | ც | 22 | 18 | 22-23-1 | პოლიეთილენის ქუროუნაგირის შეძენა, მოწყობა დ=110X25 მმ | ც | 22 | 18 | 22-23-1 | პოლიეთილენის ქუროუნაგირის შეძენა, მოწყობა დ=110X25 მმ | ც | 22 | 18 | 22-23-1 | პოლიეთილენის ქუროუნაგირის შეძენა, მოწყობა დ=110X25 მმ | ც | 22 | 18 | 22-23-1 | პოლიეთილენის ქუროუნაგირის შეძენა, მოწყობა დ=110X25 მმ | ც | 22 | 18 | 22-23-1 | პოლიეთილენის ქუროუნაგირის შეძენა, მოწყობა დ=110X25 მმ | ც | 22 | 18 | 22-23-1 | პოლიეთილენის ქუროუნაგირის შეძენა, მოწყობა დ=110X25 მმ | ც | 22 | 18 | 22-23-1 | პოლიეთილენის ქუროუნაგირის შეძენა, მოწყობა დ=110X25 მმ | ც | 22
|  | მუშა-მშენებლების შრომის დანახარჯი | კაც/სთ | 0.389 | 0.389 |  |  | 6 | 2.334 |  |  | 2.334
|  | მანქანები | ლარი | 0.151 | 0.151 |  |  |  |  | 4 | 0.604 | 0.604
მატერიალური რესურსები
102-1 | საბ. ფასი | პოლიეთილენის დამხშობი d=160 მმ | ც | 1 | 1 | 14.448 | 14.448 |  |  |  |  | 14.448
|  | სხვა მასალები | ლარი | 0.024 | 0.024 | 4 | 0.096 |  |  |  |  | 0.096
103 | 22-23-1 | პოლიეთილენის დამხშობის შეძენა, მოწყობა d=110 მმ | ც |  | 3 | [7 empty] | 18 | 22-23-1 | პოლიეთილენის ქუროუნაგირის შეძენა, მოწყობა დ=110X25 მმ | ც | 22 | 18 | 22-23-1 | პოლიეთილენის ქუროუნაგირის შეძენა, მოწყობა დ=110X25 მმ | ც | 22 | 18 | 22-23-1 | პოლიეთილენის ქუროუნაგირის შეძენა, მოწყობა დ=110X25 მმ | ც | 22 | 18 | 22-23-1 | პოლიეთილენის ქუროუნაგირის შეძენა, მოწყობა დ=110X25 მმ | ც | 22 | 18 | 22-23-1 | პოლიეთილენის ქუროუნაგირის შეძენა, მოწყობა დ=110X25 მმ | ც | 22 | 18 | 22-23-1 | პოლიეთილენის ქუროუნაგირის შეძენა, მოწყობა დ=110X25 მმ | ც | 22 | 18 | 22-23-1 | პოლიეთილენის ქუროუნაგირის შეძენა, მოწყობა დ=110X25 მმ | ც | 22 | 18 | 22-23-1 | პოლიეთილენის ქუროუნაგირის შეძენა, მოწყობა დ=110X25 მმ | ც | 22 | 18 | 22-23-1 | პოლიეთილენის ქუროუნაგირის შეძენა, მოწყობა დ=110X25 მმ | ც | 22 | 18 | 22-23-1 | პოლიეთილენის ქუროუნაგირის შეძენა, მოწყობა დ=110X25 მმ | ც | 22 | 18 | 22-23-1 | პოლიეთილენის ქუროუნაგირის შეძენა, მოწყობა დ=110X25 მმ | ც | 22 | 18 | 22-23-1 | პოლიეთილენის ქუროუნაგირის შეძენა, მოწყობა დ=110X25 მმ | ც | 22 | 18 | 22-23-1 | პოლიეთილენის ქუროუნაგირის შეძენა, მოწყობა დ=110X25 მმ | ც | 22 | 18 | 22-23-1 | პოლიეთილენის ქუროუნაგირის შეძენა, მოწყობა დ=110X25 მმ | ც | 22 | 18 | 22-23-1 | პოლიეთილენის ქუროუნაგირის შეძენა, მოწყობა დ=110X25 მმ | ც | 22 | 18 | 22-23-1 | პოლიეთილენის ქუროუნაგირის შეძენა, მოწყობა დ=110X25 მმ | ც | 22 | 18 | 22-23-1 | პოლიეთილენის ქუროუნაგირის შეძენა, მოწყობა დ=110X25 მმ | ც | 22 | 18 | 22-23-1 | პოლიეთილენის ქუროუნაგირის შეძენა, მოწყობა დ=110X25 მმ | ც | 22 | 18 | 22-23-1 | პოლიეთილენის ქუროუნაგირის შეძენა, მოწყობა დ=110X25 მმ | ც | 22 | 18 | 22-23-1 | პოლიეთილენის ქუროუნაგირის შეძენა, მოწყობა დ=110X25 მმ | ც | 22 | 18 | 22-23-1 | პოლიეთილენის ქუროუნაგირის შეძენა, მოწყობა დ=110X25 მმ | ც | 22 | 18 | 22-23-1 | პოლიეთილენის ქუროუნაგირის შეძენა, მოწყობა დ=110X25 მმ | ც | 22 | 18 | 22-23-1 | პოლიეთილენის ქუროუნაგირის შეძენა, მოწყობა დ=110X25 მმ | ც | 22 | 18 | 22-23-1 | პოლიეთილენის ქუროუნაგირის შეძენა, მოწყობა დ=110X25 მმ | ც | 22 | 18 | 22-23-1 | პოლიეთილენის ქუროუნაგირის შეძენა, მოწყობა დ=110X25 მმ | ც | 22 | 18 | 22-23-1 | პოლიეთილენის ქუროუნაგირის შეძენა, მოწყობა დ=110X25 მმ | ც | 22 | 18 | 22-23-1 | პოლიეთილენის ქუროუნაგირის შეძენა, მოწყობა დ=110X25 მმ | ც | 22 | 18 | 22-23-1 | პოლიეთილენის ქუროუნაგირის შეძენა, მოწყობა დ=110X25 მმ | ც | 22 | 18 | 22-23-1 | პოლიეთილენის ქუროუნაგირის შეძენა, მოწყობა დ=110X25 მმ | ც | 22 | 18 | 22-23-1 | პოლიეთილენის ქუროუნაგირის შეძენა, მოწყობა დ=110X25 მმ | ც | 22 | 18 | 22-23-1 | პოლიეთილენის ქუროუნაგირის შეძენა, მოწყობა დ=110X25 მმ | ც | 22 | 18 | 22-23-1 | პოლიეთილენის ქუროუნაგირის შეძენა, მოწყობა დ=110X25 მმ | ც | 22 | 18 | 22-23-1 | პოლიეთილენის ქუროუნაგირის შეძენა, მოწყობა დ=110X25 მმ | ც | 22 | 18 | 22-23-1 | პოლიეთილენის ქუროუნაგირის შეძენა, მოწყობა დ=110X25 მმ | ც | 22 | 18 | 22-23-1 | პოლიეთილენის ქუროუნაგირის შეძენა, მოწყობა დ=110X25 მმ | ც | 22 | 18 | 22-23-1 | პოლიეთილენის ქუროუნაგირის შეძენა, მოწყობა დ=110X25 მმ | ც | 22 | 18 | 22-23-1 | პოლიეთილენის ქუროუნაგირის შეძენა, მოწყობა დ=110X25 მმ | ც | 22 | 18 | 22-23-1 | პოლიეთილენის ქუროუნაგირის შეძენა, მოწყობა დ=110X25 მმ | ც | 22 | 18 | 22-23-1 | პოლიეთილენის ქუროუნაგირის შეძენა, მოწყობა დ=110X25 მმ | ც | 22 | 18 | 22-23-1 | პოლიეთილენის ქუროუნაგირის შეძენა, მოწყობა დ=110X25 მმ | ც | 22 | 18 | 22-23-1 | პოლიეთილენის ქუროუნაგირის შეძენა, მოწყობა დ=110X25 მმ | ც | 22 | 18 | 22-23-1 | პოლიეთილენის ქუროუნაგირის შეძენა, მოწყობა დ=110X25 მმ | ც | 22 | 18 | 22-23-1 | პოლიეთილენის ქუროუნაგირის შეძენა, მოწყობა დ=110X25 მმ | ც | 22 | 18 | 22-23-1 | პოლიეთილენის ქუროუნაგირის შეძენა, მოწყობა დ=110X25 მმ | ც | 22 | 18 | 22-23-1 | პოლიეთილენის ქუროუნაგირის შეძენა, მოწყობა დ=110X25 მმ | ც | 22 | 18 | 22-23-1 | პოლიეთილენის ქუროუნაგირის შეძენა, მოწყობა დ=110X25 მმ | ც | 22 | 18 | 22-23-1 | პოლიეთილენის ქუროუნაგირის შეძენა, მოწყობა დ=110X25 მმ | ც | 22 | 18 | 22-23-1 | პოლიეთილენის ქუროუნაგირის შეძენა, მოწყობა დ=110X25 მმ | ც | 22 | 18 | 22-23-1 | პოლიეთილენის ქუროუნაგირის შეძენა, მოწყობა დ=110X25 მმ | ც | 22 | 18 | 22-23-1 | პოლიეთილენის ქუროუნაგირის შეძენა, მოწყობა დ=110X25 მმ | ც | 22 | 18 | 22-23-1 | პოლიეთილენის ქუროუნაგირის შეძენა, მოწყობა დ=110X25 მმ | ც | 22 | 18 | 22-23-1 | პოლიეთილენის ქუროუნაგირის შეძენა, მოწყობა დ=110X25 მმ | ც | 22 | 18 | 22-23-1 | პოლიეთილენის ქუროუნაგირის შეძენა, მოწყობა დ=110X25 მმ | ც | 22 | 18 | 22-23-1 | პოლიეთილენის ქუროუნაგირის შეძენა, მოწყობა დ=110X25 მმ | ც | 22 | 18 | 22-23-1 | პოლიეთილენის ქუროუნაგირის შეძენა, მოწყობა დ=110X25 მმ | ც | 22 | 18 | 22-23-1 | პოლიეთილენის ქუროუნაგირის შეძენა, მოწყობა დ=110X25 მმ | ც | 22 | 18 | 22-23-1 | პოლიეთილენის ქუროუნაგირის შეძენა, მოწყობა დ=110X25 მმ | ც | 22 | 18 | 22-23-1 | პოლიეთილენის ქუროუნაგირის შეძენა, მოწყობა დ=110X25 მმ | ც | 22 | 18 | 22-23-1 | პოლიეთილენის ქუროუნაგირის შეძენა, მოწყობა დ=110X25 მმ | ც | 22 | 18 | 22-23-1 | პოლიეთილენის ქუროუნაგირის შეძენა, მოწყობა დ=110X25 მმ | ც | 22 | 18 | 22-23-1 | პოლიეთილენის ქუროუნაგირის შეძენა, მოწყობა დ=110X25 მმ | ც | 22 | 18 | 22-23-1 | პოლიეთილენის ქუროუნაგირის შეძენა, მოწყობა დ=110X25 მმ | ც | 22 | 18 | 22-23-1 | პოლიეთილენის ქუროუნაგირის შეძენა, მოწყობა დ=110X25 მმ | ც | 22
|  | მუშა-მშენებლების შრომის დანახარჯი | კაც/სთ | 0.389 | 1.167 |  |  | 6 | 7.002 |  |  | 7.002
|  | მანქანები | ლარი | 0.151 | 0.453 |  |  |  |  | 4 | 1.812 | 1.812
მატერიალური რესურსები
103-1 | საბ. ფასი | პოლიეთილენის დამხშობი d=110 მმ | ც | 1 | 3 | 7.224 | 21.672 |  |  |  |  | 21.672
|  | სხვა მასალები | ლარი | 0.024 | 0.072 | 4 | 0.288 |  |  |  |  | 0.288
104 | 22-23-1 | პოლიეთილენის დამხშობის შეძენა, მოწყობა d=50 მმ | ც |  | 4 | [7 empty] | 18 | 22-23-1 | პოლიეთილენის ქუროუნაგირის შეძენა, მოწყობა დ=110X25 მმ | ც | 22 | 18 | 22-23-1 | პოლიეთილენის ქუროუნაგირის შეძენა, მოწყობა დ=110X25 მმ | ც | 22 | 18 | 22-23-1 | პოლიეთილენის ქუროუნაგირის შეძენა, მოწყობა დ=110X25 მმ | ც | 22 | 18 | 22-23-1 | პოლიეთილენის ქუროუნაგირის შეძენა, მოწყობა დ=110X25 მმ | ც | 22 | 18 | 22-23-1 | პოლიეთილენის ქუროუნაგირის შეძენა, მოწყობა დ=110X25 მმ | ც | 22 | 18 | 22-23-1 | პოლიეთილენის ქუროუნაგირის შეძენა, მოწყობა დ=110X25 მმ | ც | 22 | 18 | 22-23-1 | პოლიეთილენის ქუროუნაგირის შეძენა, მოწყობა დ=110X25 მმ | ც | 22 | 18 | 22-23-1 | პოლიეთილენის ქუროუნაგირის შეძენა, მოწყობა დ=110X25 მმ | ც | 22 | 18 | 22-23-1 | პოლიეთილენის ქუროუნაგირის შეძენა, მოწყობა დ=110X25 მმ | ც | 22 | 18 | 22-23-1 | პოლიეთილენის ქუროუნაგირის შეძენა, მოწყობა დ=110X25 მმ | ც | 22 | 18 | 22-23-1 | პოლიეთილენის ქუროუნაგირის შეძენა, მოწყობა დ=110X25 მმ | ც | 22 | 18 | 22-23-1 | პოლიეთილენის ქუროუნაგირის შეძენა, მოწყობა დ=110X25 მმ | ც | 22 | 18 | 22-23-1 | პოლიეთილენის ქუროუნაგირის შეძენა, მოწყობა დ=110X25 მმ | ც | 22 | 18 | 22-23-1 | პოლიეთილენის ქუროუნაგირის შეძენა, მოწყობა დ=110X25 მმ | ც | 22 | 18 | 22-23-1 | პოლიეთილენის ქუროუნაგირის შეძენა, მოწყობა დ=110X25 მმ | ც | 22 | 18 | 22-23-1 | პოლიეთილენის ქუროუნაგირის შეძენა, მოწყობა დ=110X25 მმ | ც | 22 | 18 | 22-23-1 | პოლიეთილენის ქუროუნაგირის შეძენა, მოწყობა დ=110X25 მმ | ც | 22 | 18 | 22-23-1 | პოლიეთილენის ქუროუნაგირის შეძენა, მოწყობა დ=110X25 მმ | ც | 22 | 18 | 22-23-1 | პოლიეთილენის ქუროუნაგირის შეძენა, მოწყობა დ=110X25 მმ | ც | 22 | 18 | 22-23-1 | პოლიეთილენის ქუროუნაგირის შეძენა, მოწყობა დ=110X25 მმ | ც | 22 | 18 | 22-23-1 | პოლიეთილენის ქუროუნაგირის შეძენა, მოწყობა დ=110X25 მმ | ც | 22 | 18 | 22-23-1 | პოლიეთილენის ქუროუნაგირის შეძენა, მოწყობა დ=110X25 მმ | ც | 22 | 18 | 22-23-1 | პოლიეთილენის ქუროუნაგირის შეძენა, მოწყობა დ=110X25 მმ | ც | 22 | 18 | 22-23-1 | პოლიეთილენის ქუროუნაგირის შეძენა, მოწყობა დ=110X25 მმ | ც | 22 | 18 | 22-23-1 | პოლიეთილენის ქუროუნაგირის შეძენა, მოწყობა დ=110X25 მმ | ც | 22 | 18 | 22-23-1 | პოლიეთილენის ქუროუნაგირის შეძენა, მოწყობა დ=110X25 მმ | ც | 22 | 18 | 22-23-1 | პოლიეთილენის ქუროუნაგირის შეძენა, მოწყობა დ=110X25 მმ | ც | 22 | 18 | 22-23-1 | პოლიეთილენის ქუროუნაგირის შეძენა, მოწყობა დ=110X25 მმ | ც | 22 | 18 | 22-23-1 | პოლიეთილენის ქუროუნაგირის შეძენა, მოწყობა დ=110X25 მმ | ც | 22 | 18 | 22-23-1 | პოლიეთილენის ქუროუნაგირის შეძენა, მოწყობა დ=110X25 მმ | ც | 22 | 18 | 22-23-1 | პოლიეთილენის ქუროუნაგირის შეძენა, მოწყობა დ=110X25 მმ | ც | 22 | 18 | 22-23-1 | პოლიეთილენის ქუროუნაგირის შეძენა, მოწყობა დ=110X25 მმ | ც | 22 | 18 | 22-23-1 | პოლიეთილენის ქუროუნაგირის შეძენა, მოწყობა დ=110X25 მმ | ც | 22 | 18 | 22-23-1 | პოლიეთილენის ქუროუნაგირის შეძენა, მოწყობა დ=110X25 მმ | ც | 22 | 18 | 22-23-1 | პოლიეთილენის ქუროუნაგირის შეძენა, მოწყობა დ=110X25 მმ | ც | 22 | 18 | 22-23-1 | პოლიეთილენის ქუროუნაგირის შეძენა, მოწყობა დ=110X25 მმ | ც | 22 | 18 | 22-23-1 | პოლიეთილენის ქუროუნაგირის შეძენა, მოწყობა დ=110X25 მმ | ც | 22 | 18 | 22-23-1 | პოლიეთილენის ქუროუნაგირის შეძენა, მოწყობა დ=110X25 მმ | ც | 22 | 18 | 22-23-1 | პოლიეთილენის ქუროუნაგირის შეძენა, მოწყობა დ=110X25 მმ | ც | 22 | 18 | 22-23-1 | პოლიეთილენის ქუროუნაგირის შეძენა, მოწყობა დ=110X25 მმ | ც | 22 | 18 | 22-23-1 | პოლიეთილენის ქუროუნაგირის შეძენა, მოწყობა დ=110X25 მმ | ც | 22 | 18 | 22-23-1 | პოლიეთილენის ქუროუნაგირის შეძენა, მოწყობა დ=110X25 მმ | ც | 22 | 18 | 22-23-1 | პოლიეთილენის ქუროუნაგირის შეძენა, მოწყობა დ=110X25 მმ | ც | 22 | 18 | 22-23-1 | პოლიეთილენის ქუროუნაგირის შეძენა, მოწყობა დ=110X25 მმ | ც | 22 | 18 | 22-23-1 | პოლიეთილენის ქუროუნაგირის შეძენა, მოწყობა დ=110X25 მმ | ც | 22 | 18 | 22-23-1 | პოლიეთილენის ქუროუნაგირის შეძენა, მოწყობა დ=110X25 მმ | ც | 22 | 18 | 22-23-1 | პოლიეთილენის ქუროუნაგირის შეძენა, მოწყობა დ=110X25 მმ | ც | 22 | 18 | 22-23-1 | პოლიეთილენის ქუროუნაგირის შეძენა, მოწყობა დ=110X25 მმ | ც | 22 | 18 | 22-23-1 | პოლიეთილენის ქუროუნაგირის შეძენა, მოწყობა დ=110X25 მმ | ც | 22 | 18 | 22-23-1 | პოლიეთილენის ქუროუნაგირის შეძენა, მოწყობა დ=110X25 მმ | ც | 22 | 18 | 22-23-1 | პოლიეთილენის ქუროუნაგირის შეძენა, მოწყობა დ=110X25 მმ | ც | 22 | 18 | 22-23-1 | პოლიეთილენის ქუროუნაგირის შეძენა, მოწყობა დ=110X25 მმ | ც | 22 | 18 | 22-23-1 | პოლიეთილენის ქუროუნაგირის შეძენა, მოწყობა დ=110X25 მმ | ც | 22 | 18 | 22-23-1 | პოლიეთილენის ქუროუნაგირის შეძენა, მოწყობა დ=110X25 მმ | ც | 22 | 18 | 22-23-1 | პოლიეთილენის ქუროუნაგირის შეძენა, მოწყობა დ=110X25 მმ | ც | 22 | 18 | 22-23-1 | პოლიეთილენის ქუროუნაგირის შეძენა, მოწყობა დ=110X25 მმ | ც | 22 | 18 | 22-23-1 | პოლიეთილენის ქუროუნაგირის შეძენა, მოწყობა დ=110X25 მმ | ც | 22 | 18 | 22-23-1 | პოლიეთილენის ქუროუნაგირის შეძენა, მოწყობა დ=110X25 მმ | ც | 22 | 18 | 22-23-1 | პოლიეთილენის ქუროუნაგირის შეძენა, მოწყობა დ=110X25 მმ | ც | 22 | 18 | 22-23-1 | პოლიეთილენის ქუროუნაგირის შეძენა, მოწყობა დ=110X25 მმ | ც | 22 | 18 | 22-23-1 | პოლიეთილენის ქუროუნაგირის შეძენა, მოწყობა დ=110X25 მმ | ც | 22 | 18 | 22-23-1 | პოლიეთილენის ქუროუნაგირის შეძენა, მოწყობა დ=110X25 მმ | ც | 22 | 18 | 22-23-1 | პოლიეთილენის ქუროუნაგირის შეძენა, მოწყობა დ=110X25 მმ | ც | 22
|  | მუშა-მშენებლების შრომის დანახარჯი | კაც/სთ | 0.389 | 1.556 |  |  | 6 | 9.336 |  |  | 9.336
|  | მანქანები | ლარი | 0.151 | 0.604 |  |  |  |  | 4 | 2.416 | 2.416
მატერიალური რესურსები
104-1 | საბ. ფასი | პოლიეთილენის დამხშობი d=50 მმ | ც | 1 | 4 | 2.408 | 9.632 |  |  |  |  | 9.632
|  | სხვა მასალები | ლარი | 0.024 | 0.096 | 4 | 0.384 |  |  |  |  | 0.384
105 | 22-23-1 | პოლიეთილენის დამხშობის შეძენა, მოწყობა d=25 მმ | ც |  | 1 | [7 empty] | 18 | 22-23-1 | პოლიეთილენის ქუროუნაგირის შეძენა, მოწყობა დ=110X25 მმ | ც | 22 | 18 | 22-23-1 | პოლიეთილენის ქუროუნაგირის შეძენა, მოწყობა დ=110X25 მმ | ც | 22 | 18 | 22-23-1 | პოლიეთილენის ქუროუნაგირის შეძენა, მოწყობა დ=110X25 მმ | ც | 22 | 18 | 22-23-1 | პოლიეთილენის ქუროუნაგირის შეძენა, მოწყობა დ=110X25 მმ | ც | 22 | 18 | 22-23-1 | პოლიეთილენის ქუროუნაგირის შეძენა, მოწყობა დ=110X25 მმ | ც | 22 | 18 | 22-23-1 | პოლიეთილენის ქუროუნაგირის შეძენა, მოწყობა დ=110X25 მმ | ც | 22 | 18 | 22-23-1 | პოლიეთილენის ქუროუნაგირის შეძენა, მოწყობა დ=110X25 მმ | ც | 22 | 18 | 22-23-1 | პოლიეთილენის ქუროუნაგირის შეძენა, მოწყობა დ=110X25 მმ | ც | 22 | 18 | 22-23-1 | პოლიეთილენის ქუროუნაგირის შეძენა, მოწყობა დ=110X25 მმ | ც | 22 | 18 | 22-23-1 | პოლიეთილენის ქუროუნაგირის შეძენა, მოწყობა დ=110X25 მმ | ც | 22 | 18 | 22-23-1 | პოლიეთილენის ქუროუნაგირის შეძენა, მოწყობა დ=110X25 მმ | ც | 22 | 18 | 22-23-1 | პოლიეთილენის ქუროუნაგირის შეძენა, მოწყობა დ=110X25 მმ | ც | 22 | 18 | 22-23-1 | პოლიეთილენის ქუროუნაგირის შეძენა, მოწყობა დ=110X25 მმ | ც | 22 | 18 | 22-23-1 | პოლიეთილენის ქუროუნაგირის შეძენა, მოწყობა დ=110X25 მმ | ც | 22 | 18 | 22-23-1 | პოლიეთილენის ქუროუნაგირის შეძენა, მოწყობა დ=110X25 მმ | ც | 22 | 18 | 22-23-1 | პოლიეთილენის ქუროუნაგირის შეძენა, მოწყობა დ=110X25 მმ | ც | 22 | 18 | 22-23-1 | პოლიეთილენის ქუროუნაგირის შეძენა, მოწყობა დ=110X25 მმ | ც | 22 | 18 | 22-23-1 | პოლიეთილენის ქუროუნაგირის შეძენა, მოწყობა დ=110X25 მმ | ც | 22 | 18 | 22-23-1 | პოლიეთილენის ქუროუნაგირის შეძენა, მოწყობა დ=110X25 მმ | ც | 22 | 18 | 22-23-1 | პოლიეთილენის ქუროუნაგირის შეძენა, მოწყობა დ=110X25 მმ | ც | 22 | 18 | 22-23-1 | პოლიეთილენის ქუროუნაგირის შეძენა, მოწყობა დ=110X25 მმ | ც | 22 | 18 | 22-23-1 | პოლიეთილენის ქუროუნაგირის შეძენა, მოწყობა დ=110X25 მმ | ც | 22 | 18 | 22-23-1 | პოლიეთილენის ქუროუნაგირის შეძენა, მოწყობა დ=110X25 მმ | ც | 22 | 18 | 22-23-1 | პოლიეთილენის ქუროუნაგირის შეძენა, მოწყობა დ=110X25 მმ | ც | 22 | 18 | 22-23-1 | პოლიეთილენის ქუროუნაგირის შეძენა, მოწყობა დ=110X25 მმ | ც | 22 | 18 | 22-23-1 | პოლიეთილენის ქუროუნაგირის შეძენა, მოწყობა დ=110X25 მმ | ც | 22 | 18 | 22-23-1 | პოლიეთილენის ქუროუნაგირის შეძენა, მოწყობა დ=110X25 მმ | ც | 22 | 18 | 22-23-1 | პოლიეთილენის ქუროუნაგირის შეძენა, მოწყობა დ=110X25 მმ | ც | 22 | 18 | 22-23-1 | პოლიეთილენის ქუროუნაგირის შეძენა, მოწყობა დ=110X25 მმ | ც | 22 | 18 | 22-23-1 | პოლიეთილენის ქუროუნაგირის შეძენა, მოწყობა დ=110X25 მმ | ც | 22 | 18 | 22-23-1 | პოლიეთილენის ქუროუნაგირის შეძენა, მოწყობა დ=110X25 მმ | ც | 22 | 18 | 22-23-1 | პოლიეთილენის ქუროუნაგირის შეძენა, მოწყობა დ=110X25 მმ | ც | 22 | 18 | 22-23-1 | პოლიეთილენის ქუროუნაგირის შეძენა, მოწყობა დ=110X25 მმ | ც | 22 | 18 | 22-23-1 | პოლიეთილენის ქუროუნაგირის შეძენა, მოწყობა დ=110X25 მმ | ც | 22 | 18 | 22-23-1 | პოლიეთილენის ქუროუნაგირის შეძენა, მოწყობა დ=110X25 მმ | ც | 22 | 18 | 22-23-1 | პოლიეთილენის ქუროუნაგირის შეძენა, მოწყობა დ=110X25 მმ | ც | 22 | 18 | 22-23-1 | პოლიეთილენის ქუროუნაგირის შეძენა, მოწყობა დ=110X25 მმ | ც | 22 | 18 | 22-23-1 | პოლიეთილენის ქუროუნაგირის შეძენა, მოწყობა დ=110X25 მმ | ც | 22 | 18 | 22-23-1 | პოლიეთილენის ქუროუნაგირის შეძენა, მოწყობა დ=110X25 მმ | ც | 22 | 18 | 22-23-1 | პოლიეთილენის ქუროუნაგირის შეძენა, მოწყობა დ=110X25 მმ | ც | 22 | 18 | 22-23-1 | პოლიეთილენის ქუროუნაგირის შეძენა, მოწყობა დ=110X25 მმ | ც | 22 | 18 | 22-23-1 | პოლიეთილენის ქუროუნაგირის შეძენა, მოწყობა დ=110X25 მმ | ც | 22 | 18 | 22-23-1 | პოლიეთილენის ქუროუნაგირის შეძენა, მოწყობა დ=110X25 მმ | ც | 22 | 18 | 22-23-1 | პოლიეთილენის ქუროუნაგირის შეძენა, მოწყობა დ=110X25 მმ | ც | 22 | 18 | 22-23-1 | პოლიეთილენის ქუროუნაგირის შეძენა, მოწყობა დ=110X25 მმ | ც | 22 | 18 | 22-23-1 | პოლიეთილენის ქუროუნაგირის შეძენა, მოწყობა დ=110X25 მმ | ც | 22 | 18 | 22-23-1 | პოლიეთილენის ქუროუნაგირის შეძენა, მოწყობა დ=110X25 მმ | ც | 22 | 18 | 22-23-1 | პოლიეთილენის ქუროუნაგირის შეძენა, მოწყობა დ=110X25 მმ | ც | 22 | 18 | 22-23-1 | პოლიეთილენის ქუროუნაგირის შეძენა, მოწყობა დ=110X25 მმ | ც | 22 | 18 | 22-23-1 | პოლიეთილენის ქუროუნაგირის შეძენა, მოწყობა დ=110X25 მმ | ც | 22 | 18 | 22-23-1 | პოლიეთილენის ქუროუნაგირის შეძენა, მოწყობა დ=110X25 მმ | ც | 22 | 18 | 22-23-1 | პოლიეთილენის ქუროუნაგირის შეძენა, მოწყობა დ=110X25 მმ | ც | 22 | 18 | 22-23-1 | პოლიეთილენის ქუროუნაგირის შეძენა, მოწყობა დ=110X25 მმ | ც | 22 | 18 | 22-23-1 | პოლიეთილენის ქუროუნაგირის შეძენა, მოწყობა დ=110X25 მმ | ც | 22 | 18 | 22-23-1 | პოლიეთილენის ქუროუნაგირის შეძენა, მოწყობა დ=110X25 მმ | ც | 22 | 18 | 22-23-1 | პოლიეთილენის ქუროუნაგირის შეძენა, მოწყობა დ=110X25 მმ | ც | 22 | 18 | 22-23-1 | პოლიეთილენის ქუროუნაგირის შეძენა, მოწყობა დ=110X25 მმ | ც | 22 | 18 | 22-23-1 | პოლიეთილენის ქუროუნაგირის შეძენა, მოწყობა დ=110X25 მმ | ც | 22 | 18 | 22-23-1 | პოლიეთილენის ქუროუნაგირის შეძენა, მოწყობა დ=110X25 მმ | ც | 22 | 18 | 22-23-1 | პოლიეთილენის ქუროუნაგირის შეძენა, მოწყობა დ=110X25 მმ | ც | 22 | 18 | 22-23-1 | პოლიეთილენის ქუროუნაგირის შეძენა, მოწყობა დ=110X25 მმ | ც | 22 | 18 | 22-23-1 | პოლიეთილენის ქუროუნაგირის შეძენა, მოწყობა დ=110X25 მმ | ც | 22 | 18 | 22-23-1 | პოლიეთილენის ქუროუნაგირის შეძენა, მოწყობა დ=110X25 მმ | ც | 22
|  | მუშა-მშენებლების შრომის დანახარჯი | კაც/სთ | 0.389 | 0.389 |  |  | 6 | 2.334 |  |  | 2.334
|  | მანქანები | ლარი | 0.151 | 0.151 |  |  |  |  | 4 | 0.604 | 0.604
მატერიალური რესურსები
105-1 | საბ. ფასი | პოლიეთილენის დამხშობი d=25 მმ | ც | 1 | 1 | 2.064 | 2.064 |  |  |  |  | 2.064
|  | სხვა მასალები | ლარი | 0.024 | 0.024 | 4 | 0.096 |  |  |  |  | 0.096
106 | 22-29-8 | ფოლადის ყრუ მილტუჩის შეძენა და მოწყობა d=300 მმ არსებული (ჩაჭრილი ქსელის დასახშობად) | ცალი |  | 2
|  | მუშა-მშენებლების შრომის დანახარჯი | კაც/სთ | 1.96 | 3.92 |  |  | 6 | 23.52 |  |  | 23.52
|  | მანქანები | ლარი | 1.33 | 2.66 |  |  |  |  | 4 | 10.64 | 10.64
მატერიალური რესურსები
106-1 | საბ. ფასი | ფოლადის ყრუ მილტუჩი d=300 მმ | ცალი | 1 | 2 | 122.8814 | 245.7627 |  |  |  |  | 245.7627
|  | სხვა მასალები | ლარი | 0.37 | 0.74 | 4 | 2.96 |  |  |  |  | 2.96
107 | 22-29-6 | ფოლადის ყრუ მილტუჩის შეძენა და მოწყობა d=200 მმ (ჩაჭრილი ქსელის დასახშობად) | ცალი |  | 1
|  | მუშა-მშენებლების შრომის დანახარჯი | კაც/სთ | 1.25 | 1.25 |  |  | 6 | 7.5 |  |  | 7.5
|  | მანქანები | ლარი | 0.85 | 0.85 |  |  |  |  | 4 | 3.4 | 3.4
მატერიალური რესურსები
107-1 | საბ. ფასი | ფოლადის ყრუ მილტუჩი d=200 მმ | ცალი | 1 | 1 | 101.6949 | 101.6949 |  |  |  |  | 101.6949
|  | სხვა მასალები | ლარი | 0.14 | 0.14 | 4 | 0.56 |  |  |  |  | 0.56
108 | 22-29-5 | ფოლადის ყრუ მილტუჩის შეძენა და მოწყობა d=150 მმ (ჩაჭრილი ქსელის დასახშობად) | ცალი |  | 3
|  | მუშა-მშენებლების შრომის დანახარჯი | კაც/სთ | 0.92 | 2.76 |  |  | 6 | 16.56 |  |  | 16.56
|  | მანქანები | ლარი | 0.58 | 1.74 |  |  |  |  | 4 | 6.96 | 6.96
მატერიალური რესურსები
108-1 | საბ. ფასი | ფოლადის ყრუ მილტუჩი d=150 მმ | ცალი | 1 | 3 | 84.7458 | 254.2373 |  |  |  |  | 254.2373
|  | სხვა მასალები | ლარი | 0.08 | 0.24 | 4 | 0.96 |  |  |  |  | 0.96
109 | 22-29-3 | ფოლადის ყრუ მილტუჩის შეძენა და მოწყობა d=100 მმ (ჩაჭრილი ქსელის დასახშობად) | ცალი |  | 2
|  | მუშა-მშენებლების შრომის დანახარჯი | კაც/სთ | 0.62 | 1.24 |  |  | 6 | 7.44 |  |  | 7.44
|  | მანქანები | ლარი | 0.41 | 0.82 |  |  |  |  | 4 | 3.28 | 3.28
მატერიალური რესურსები
109-1 | საბ. ფასი | ფოლადის ყრუ მილტუჩი d=100 მმ | ცალი | 1 | 2 | 67.7966 | 135.5932 |  |  |  |  | 135.5932
|  | სხვა მასალები | ლარი | 0.04 | 0.08 | 4 | 0.32 |  |  |  |  | 0.32
110 | § Е22-2-11 | არსებული ფოლადის d=300 მმ-იანი მილის ჩაჭრა | ჩაჭრა. |  | 2
|  | მუშა-მშენებლების შრომის დანახარჯი | კაც/სთ | 0.19 | 0.38 |  |  | 6 | 2.28 |  |  | 2.28
|  | მანქანები | ლარი | 0.228 | 0.456 |  |  |  |  | 4 | 1.824 | 1.824
მატერიალური რესურსები
|  | ჟანგბადი | მ3 | 0.2363 | 0.4726 | 2.0312 | 0.95997 |  |  |  |  | 0.95997
|  | კარბიდი | კგ | 0.090743 | 0.18149 | 2.2034 | 0.39988 |  |  |  |  | 0.39988
111 | § Е22-2-11 | არსებული ფოლადის d=200 მმ-იანი მილის ჩაჭრა | ჩაჭრა. |  | 1
|  | მუშა-მშენებლების შრომის დანახარჯი | კაც/სთ | 0.12 | 0.12 |  |  | 6 | 0.72 |  |  | 0.72
|  | მანქანები | ლარი | 0.144 | 0.144 |  |  |  |  | 4 | 0.576 | 0.576
მატერიალური რესურსები
|  | ჟანგბადი | მ3 | 0.15778 | 0.15778 | 2.0312 | 0.32049 |  |  |  |  | 0.32049
|  | კარბიდი | კგ | 0.060233 | 0.060233 | 2.2034 | 0.13272 |  |  |  |  | 0.13272
112 | § Е22-2-11 | არსებული პოლიეთილენის d=160 მმ-იანი მილის ჩაჭრა | ჩაჭრა. |  | 1
|  | მუშა-მშენებლების შრომის დანახარჯი | კაც/სთ | 0.11 | 0.11 |  |  | 6 | 0.66 |  |  | 0.66
|  | მანქანები | ლარი | 0.132 | 0.132 |  |  |  |  | 4 | 0.528 | 0.528
მატერიალური რესურსები
|  | ჟანგბადი | მ3 | 0.090613 | 0.090613 | 2.0312 | 0.18406 |  |  |  |  | 0.18406
|  | კარბიდი | კგ | 0.049508 | 0.049508 | 2.2034 | 0.10908 |  |  |  |  | 0.10908
113 | § Е22-2-11 | არსებული ფოლადის d=150 მმ-იანი მილის ჩაჭრა | ჩაჭრა. |  | 3
|  | მუშა-მშენებლების შრომის დანახარჯი | კაც/სთ | 0.11 | 0.33 |  |  | 6 | 1.98 |  |  | 1.98
|  | მანქანები | ლარი | 0.132 | 0.396 |  |  |  |  | 4 | 1.584 | 1.584
მატერიალური რესურსები
|  | ჟანგბადი | მ3 | 0.090613 | 0.27184 | 2.0312 | 0.55217 |  |  |  |  | 0.55217
|  | კარბიდი | კგ | 0.049508 | 0.14852 | 2.2034 | 0.32725 |  |  |  |  | 0.32725
114 | § Е22-2-11 ცხ.3 პ2 | არსებული წყალსადენის პოლიეთილენის d=110 მმ-იანი მილის ჩაჭრა | ჩაჭრა. |  | 2
|  | მუშა-მშენებლების შრომის დანახარჯი | კაც/სთ | 0.11 | 0.22 |  |  | 6 | 1.32 |  |  | 1.32
|  | მანქანები | ლარი | 0.132 | 0.264 |  |  |  |  | 4 | 1.056 | 1.056
მატერიალური რესურსები
|  | ჟანგბადი | მ3 | 0.090613 | 0.18123 | 2.0312 | 0.36811 |  |  |  |  | 0.36811
|  | კარბიდი | კგ | 0.049508 | 0.099016 | 2.2034 | 0.21817 |  |  |  |  | 0.21817
115 | § Е22-2-11 | არსებული წყალსადენის ფოლადის d=100 მმ-იანი მილის ჩაჭრა | ჩაჭრა. |  | 2
|  | მუშა-მშენებლების შრომის დანახარჯი | კაც/სთ | 0.11 | 0.22 |  |  | 6 | 1.32 |  |  | 1.32
|  | მანქანები | ლარი | 0.132 | 0.264 |  |  |  |  | 4 | 1.056 | 1.056
მატერიალური რესურსები
|  | ჟანგბადი | მ3 | 0.090613 | 0.18123 | 2.0312 | 0.36811 |  |  |  |  | 0.36811
|  | კარბიდი | კგ | 0.049508 | 0.099016 | 2.2034 | 0.21817 |  |  |  |  | 0.21817
116 | § Е22-2-11 | არსებული წყალსადენის პოლიეთილენის d=50მმ-იანი მილის ჩაჭრა | ჩაჭრა. |  | 4
|  | მუშა-მშენებლების შრომის დანახარჯი | კაც/სთ | 0.08 | 0.32 |  |  | 6 | 1.92 |  |  | 1.92
|  | მანქანები | ლარი | 0.096 | 0.384 |  |  |  |  | 4 | 1.536 | 1.536
მატერიალური რესურსები
|  | ჟანგბადი | მ3 | 0.02664 | 0.10656 | 2.0312 | 0.21645 |  |  |  |  | 0.21645
|  | კარბიდი | კგ | 0.014552 | 0.058206 | 2.2034 | 0.12825 |  |  |  |  | 0.12825
117 | § Е22-2-11 | არსებული წყალსადენის პოლიეთილენის d=25მმ-იანი მილის ჩაჭრა | ჩაჭრა. |  | 1
|  | მუშა-მშენებლების შრომის დანახარჯი | კაც/სთ | 0.08 | 0.08 |  |  | 6 | 0.48 |  |  | 0.48
|  | მანქანები | ლარი | 0.096 | 0.096 |  |  |  |  | 4 | 0.384 | 0.384
მატერიალური რესურსები
|  | ჟანგბადი | მ3 | 0.02664 | 0.02664 | 2.0312 | 0.054112 |  |  |  |  | 0.054112
|  | კარბიდი | კგ | 0.014552 | 0.014552 | 2.2034 | 0.032063 |  |  |  |  | 0.032063
118 | § Е22-2-11 | არსებული წყალსადენის თუჯის d=100 მმ-იანი მილის ჩაჭრა | ჩაჭრა. |  | 2
|  | მუშა-მშენებლების შრომის დანახარჯი | კაც/სთ | 0.11 | 0.22 |  |  | 6 | 1.32 |  |  | 1.32
|  | მანქანები | ლარი | 0.132 | 0.264 |  |  |  |  | 4 | 1.056 | 1.056
მატერიალური რესურსები
|  | ჟანგბადი | მ3 | 0.090613 | 0.18123 | 2.0312 | 0.36811 |  |  |  |  | 0.36811
|  | კარბიდი | კგ | 0.049508 | 0.099016 | 2.2034 | 0.21817 |  |  |  |  | 0.21817
119 | 23-1-4 | არსებული გასაუქმებელი d=600 მმ ფოლადის მილის ბოლოს დახშობა ბეტონით B-15 M-200 | მ3 |  | 0.34
|  | შრომის დანახარჯი | კაც/სთ | 2.64 | 0.8976 |  |  | 6 | 5.3856 |  |  | 5.3856
მატერიალური რესურსები
119-1 | სრფ. 4.1-336 | ბეტონი B-14 M-350 | მ3 | 1.02 | 0.3468 | 110 | 38.148 |  |  |  |  | 38.148
119-2 | სრფ. 5.1-16 | ფიცარი ჩამოგანული 25-32მმ III ხ | მ3 | 0.024 | 0.00816 | 474 | 3.8678 |  |  |  |  | 3.8678
|  | სხვა მასალები | ლარი | 0.778 | 0.26452 | 4 | 1.0581 |  |  |  |  | 1.0581
120 | 23-1-4 | არსებული გასაუქმებელი d=100 მმ ფოლადის მილის ბოლოს დახშობა ბეტონით B-15 M-200 | მ3 |  | 0.01
|  | შრომის დანახარჯი | კაც/სთ | 2.64 | 0.0264 |  |  | 6 | 0.1584 |  |  | 0.1584
მატერიალური რესურსები
120-1 | სრფ. 4.1-336 | ბეტონი B-14 M-350 | მ3 | 1.02 | 0.0102 | 110 | 1.122 |  |  |  |  | 1.122
120-2 | სრფ. 5.1-16 | ფიცარი ჩამოგანული 25-32მმ III ხ | მ3 | 0.024 | 0.00024 | 474 | 0.11376 |  |  |  |  | 0.11376
|  | სხვა მასალები | ლარი | 0.778 | 0.00778 | 4 | 0.03112 |  |  |  |  | 0.03112
121 | 23-1-4 | ბეტონის საყრდენის მოწყობა მილის ქვეშ, ბეტონის მარკა B-22.5 M-300 (0.1X0.1X0.3) მ (13 ცალი) | მ3 |  | 0.039
|  | შრომის დანახარჯი | კაც/სთ | 2.64 | 0.10296 |  |  | 6 | 0.61776 |  |  | 0.61776
მატერიალური რესურსები
121-1 | სრფ. 4.1-338 | ბეტონი B-22.5 M-300 | მ3 | 1.02 | 0.03978 | 119 | 4.7338 |  |  |  |  | 4.7338
121-2 | სრფ. 5.1-16 | ფიცარი ჩამოგანული 25-32მმ III ხ | მ3 | 0.024 | 0.000936 | 474 | 0.44366 |  |  |  |  | 0.44366
|  | სხვა მასალები | ლარი | 0.778 | 0.030342 | 4 | 0.12137 |  |  |  |  | 0.12137
122 | 22-22-6 | ჩობალის შეძენა და მოწყობა d=478 მმ (2 ცალი) | ტ |  | 0.0688
|  | მუშა-მშენებლების შრომის დანახარჯი | კაც/სთ | 134 | 9.2192 |  |  | 6 | 55.3152 |  |  | 55.3152
|  | მანქანები | ლარი | 129 | 8.8752 |  |  |  |  | 4 | 35.5008 | 35.5008
მატერიალური რესურსები
122-1 | საბ. ფასი | ჩობალი d=478 მმ | ც |  | 2 | 175 | 350 |  |  |  |  | 350
|  | სხვა მასალები | ლარი | 45.2 | 3.1098 | 4 | 12.439 |  |  |  |  | 12.439
123 | 22-22-5 | ჩობალის შეძენა და მოწყობა d=273 მმ (6 ცალი) | ტ |  | 0.096
|  | მუშა-მშენებლების შრომის დანახარჯი | კაც/სთ | 305 | 29.28 |  |  | 6 | 175.68 |  |  | 175.68
|  | მანქანები | ლარი | 162 | 15.552 |  |  |  |  | 4 | 62.208 | 62.208
მატერიალური რესურსები
123-1 | საბ. ფასი | ჩობალი D=273 მმ | ც |  | 6 | 50.8475 | 305.0847 |  |  |  |  | 305.0847
|  | სხვა მასალები | ლარი | 49.2 | 4.7232 | 4 | 18.8928 |  |  |  |  | 18.8928
124 | 22-22-5 | ჩობალის შეძენა და მოწყობა d=165 მმ (16 ცალი) | ტ |  | 0.1312
|  | მუშა-მშენებლების შრომის დანახარჯი | კაც/სთ | 305 | 40.016 |  |  | 6 | 240.096 |  |  | 240.096
|  | მანქანები | ლარი | 162 | 21.2544 |  |  |  |  | 4 | 85.0176 | 85.0176
მატერიალური რესურსები
124-1 | საბ. ფასი | ჩობალი d=165 მმ | ც |  | 16 | 33.8983 | 542.3729 |  |  |  |  | 542.3729
|  | სხვა მასალები | ლარი | 49.2 | 6.455 | 4 | 25.8202 |  |  |  |  | 25.8202
125 | 22-22-5 | ჩობალის შეძენა და მოწყობა d=114 მმ (4 ცალი) | ტ |  | 0.028
|  | მუშა-მშენებლების შრომის დანახარჯი | კაც/სთ | 305 | 8.54 |  |  | 6 | 51.24 |  |  | 51.24
|  | მანქანები | ლარი | 162 | 4.536 |  |  |  |  | 4 | 18.144 | 18.144
მატერიალური რესურსები
125-1 | საბ. ფასი | ჩობალი d=114 მმ | ც |  | 4 | 32 | 128 |  |  |  |  | 128
|  | სხვა მასალები | ლარი | 49.2 | 1.3776 | 4 | 5.5104 |  |  |  |  | 5.5104
126 | საბ. ფასი | გაზინთული (გაპოხილი) თოკი ჩობალებისათვის (107.2 მ) | კგ |  | 16.08 | 19.4915 | 313.4237 |  |  |  |  | 313.4237
127 | 22-27-10 | საპროექტო ფოლადის d=630/10 მმ მილის გადაერთება არსებულ d=600მმ თუჯის ქსელზე (უნივერსალური ქუროთი) | ადგ. |  | 2
|  | მუშა-მშენებლების შრომის დანახარჯი | კაც/სთ | 8.27 | 16.54 |  |  | 6 | 99.24 |  |  | 99.24
|  | მანქანები | ლარი | 7.68 | 15.36 |  |  |  |  | 4 | 61.44 | 61.44
მატერიალური რესურსები
127-1 | საბ. ფასი | ფოლადის მილი d=630/10 მმ | მ | 0.6 | 1.2 | 686.4407 | 823.7288 |  |  |  |  | 823.7288
|  | სხვა მასალები | ლარი | 2.47 | 4.94 | 4 | 19.76 |  |  |  |  | 19.76
128 | 22-27-5 | საპროექტო პოლიეთილენის მილის d=225 მმ მილის გადაერთება არსებულ d=200მმ ფოლადის ქსელზე | ადგ. |  | 1
|  | მუშა-მშენებლების შრომის დანახარჯი | კაც/სთ | 3.45 | 3.45 |  |  | 6 | 20.7 |  |  | 20.7
|  | მანქანები | ლარი | 1.3 | 1.3 |  |  |  |  | 4 | 5.2 | 5.2
მატერიალური რესურსები
128-1 | სრფ.2.6-131 | პოლიეთილენის მილი PE 100 SDR 11 PN16 d=225 მმ | მ | 0.4 | 0.4 | 68.7 | 27.48 |  |  |  |  | 27.48
|  | სხვა მასალები | ლარი | 0.71 | 0.71 | 4 | 2.84 |  |  |  |  | 2.84
129 | 22-27-4 | საპროექტო პოლიეთილენის მილის d=160 მმ მილის გადაერთება არსებულ d=160მმ პოლიეთილენის ქსელზე | ადგ. |  | 1
|  | მუშა-მშენებლების შრომის დანახარჯი | კაც/სთ | 2.73 | 2.73 |  |  | 6 | 16.38 |  |  | 16.38
|  | მანქანები | ლარი | 1.05 | 1.05 |  |  |  |  | 4 | 4.2 | 4.2
მატერიალური რესურსები
129-1 | სრფ.2.6-128 | პოლიეთილენის მილი PE 100 SDR 11 PN16 d=160 მმ | მ | 0.4 | 0.4 | 34.9 | 13.96 |  |  |  |  | 13.96
|  | სხვა მასალები | ლარი | 0.67 | 0.67 | 4 | 2.68 |  |  |  |  | 2.68
130 | 22-27-4 | საპროექტო პოლიეთილენის მილის d=160 მმ მილის გადაერთება არსებულ d=150მმ ფოლადის ქსელზე | ადგ. |  | 2
|  | მუშა-მშენებლების შრომის დანახარჯი | კაც/სთ | 2.73 | 5.46 |  |  | 6 | 32.76 |  |  | 32.76
|  | მანქანები | ლარი | 1.05 | 2.1 |  |  |  |  | 4 | 8.4 | 8.4
მატერიალური რესურსები
130-1 | სრფ.2.6-128 | პოლიეთილენის მილი PE 100 SDR 11 PN16 d=160 მმ | მ | 0.4 | 0.8 | 34.9 | 27.92 |  |  |  |  | 27.92
|  | სხვა მასალები | ლარი | 0.67 | 1.34 | 4 | 5.36 |  |  |  |  | 5.36
131 | 22-27-3 | საპროექტო პოლიეთილენის მილის d=110 მმ მილის გადაერთება არსებულ d=110მმ პოლიეთილენის ქსელზე | ადგ. |  | 3
|  | მუშა-მშენებლების შრომის დანახარჯი | კაც/სთ | 1.95 | 5.85 |  |  | 6 | 35.1 |  |  | 35.1
|  | მანქანები | ლარი | 0.59 | 1.77 |  |  |  |  | 4 | 7.08 | 7.08
მატერიალური რესურსები
131-1 | სრფ.2.6-125 | პოლიეთილენის მილი PE 100 SDR 11 PN16 d=110 მმ | მ | 0.4 | 1.2 | 16.8 | 20.16 |  |  |  |  | 20.16
|  | სხვა მასალები | ლარი | 0.4 | 1.2 | 4 | 4.8 |  |  |  |  | 4.8
132 | 22-27-3 | საპროექტო პოლიეთილენის მილის d=110 მმ მილის გადაერთება არსებულ d=110მმ ფოლადის ქსელზე | ადგ. |  | 2
|  | მუშა-მშენებლების შრომის დანახარჯი | კაც/სთ | 1.95 | 3.9 |  |  | 6 | 23.4 |  |  | 23.4
|  | მანქანები | ლარი | 0.59 | 1.18 |  |  |  |  | 4 | 4.72 | 4.72
მატერიალური რესურსები
132-1 | სრფ.2.6-125 | პოლიეთილენის მილი PE 100 SDR 11 PN16 d=110 მმ | მ | 0.4 | 0.8 | 16.8 | 13.44 |  |  |  |  | 13.44
|  | სხვა მასალები | ლარი | 0.4 | 0.8 | 4 | 3.2 |  |  |  |  | 3.2
133 | 22-28-3 | საპროექტო პოლიეთილენის მილის d=110 მმ მილის გადაერთება არსებულ d=100მმ თუჯის ქსელზე | ადგ. |  | 2
|  | მუშა-მშენებლების შრომის დანახარჯი | კაც/სთ | 4.87 | 9.74 |  |  | 6 | 58.44 |  |  | 58.44
|  | მანქანები | ლარი | 1.29 | 2.58 |  |  |  |  | 4 | 10.32 | 10.32
მატერიალური რესურსები
|  | სხვა მასალები | ლარი | 0.79 | 1.58 | 4 | 6.32 |  |  |  |  | 6.32
134 | 22-27-3 | საპროექტო პოლიეთილენის მილის d=110 მმ მილის გადაერთება არსებულ d=50მმ პოლიეთილენის ქსელზე | ადგ. |  | 2
|  | მუშა-მშენებლების შრომის დანახარჯი | კაც/სთ | 1.95 | 3.9 |  |  | 6 | 23.4 |  |  | 23.4
|  | მანქანები | ლარი | 0.59 | 1.18 |  |  |  |  | 4 | 4.72 | 4.72
მატერიალური რესურსები
134-1 | სრფ.2.6-125 | პოლიეთილენის მილი PE 100 SDR 11 PN16 d=110 მმ | მ | 0.4 | 0.8 | 16.8 | 13.44 |  |  |  |  | 13.44
|  | სხვა მასალები | ლარი | 0.4 | 0.8 | 4 | 3.2 |  |  |  |  | 3.2
135 | 22-27-1 | საპროექტო პოლიეთილენის მილის d=50 მმ მილის გადაერთება არსებულ d=50მმ პოლიეთილენის ქსელზე | ადგ. |  | 2
|  | მუშა-მშენებლების შრომის დანახარჯი | კაც/სთ | 1.24 | 2.48 |  |  | 6 | 14.88 |  |  | 14.88
|  | მანქანები | ლარი | 0.26 | 0.52 |  |  |  |  | 4 | 2.08 | 2.08
მატერიალური რესურსები
135-1 | სრფ.2.6-121 | პოლიეთილენის მილი PE 100 SDR 11 PN16 d=50 მმ | მ | 0.4 | 0.8 | 3.6 | 2.88 |  |  |  |  | 2.88
|  | სხვა მასალები | ლარი | 0.14 | 0.28 | 4 | 1.12 |  |  |  |  | 1.12
136 | 22-27-1 | საპროექტო პოლიეთილენის მილის d=25 მმ მილის გადაერთება არსებულ d=25 მმ პოლიეთილენის ქსელზე | ადგ. |  | 1
|  | მუშა-მშენებლების შრომის დანახარჯი | კაც/სთ | 1.24 | 1.24 |  |  | 6 | 7.44 |  |  | 7.44
|  | მანქანები | ლარი | 0.26 | 0.26 |  |  |  |  | 4 | 1.04 | 1.04
მატერიალური რესურსები
136-1 | სრფ.2.6-118 | პოლიეთილენის მილი PE 100 SDR 11 PN16 d=25 მმ | მ | 0.4 | 0.4 | 1.04 | 0.416 |  |  |  |  | 0.416
|  | სხვა მასალები | ლარი | 0.14 | 0.14 | 4 | 0.56 |  |  |  |  | 0.56
137 | 22-5-8 | არსებული წყალსადენის ფოლადის d=300 მმ მილის დემონტაჟი და დასაწყობება | მ |  | 32
| კ=0.6 | მუშა-მშენებლების შრომის დანახარჯი | კაც/სთ | 0.3564 | 11.4048 |  |  | 4.6 | 52.4621 |  |  | 52.4621
| კ=0.6 | მანქანები | ლარი | 0.1692 | 5.4144 |  |  |  |  | 4 | 21.6576 | 21.6576
138 | 22-5-6 | არსებული წყალსადენის ფოლადის d=200 მმ მილის დემონტაჟი და დასაწყობება | მ |  | 5
| კ=0.6 | მუშა-მშენებლების შრომის დანახარჯი | კაც/სთ | 0.2556 | 1.278 |  |  | 4.6 | 5.8788 |  |  | 5.8788
| კ=0.6 | მანქანები | ლარი | 0.1302 | 0.651 |  |  |  |  | 4 | 2.604 | 2.604
139 | 22-5-5 | არსებული წყალსადენის ფოლადის d=150 მმ მილის დემონტაჟი და დასაწყობება | მ |  | 5
| კ=0.6 | მუშა-მშენებლების შრომის დანახარჯი | კაც/სთ | 0.2418 | 1.209 |  |  | 4.6 | 5.5614 |  |  | 5.5614
| კ=0.6 | მანქანები | ლარი | 0.063 | 0.315 |  |  |  |  | 4 | 1.26 | 1.26
140 | IV-4-82 ნაწ.1 პ.30 | დემონტირებული მილის დატვირთვა გატანა და გადმოტვირთვა ავტოთვითმცლელზე | ტ |  | 2.0057
|  | მუშა-მშენებლების შრომის დანახარჯი | კ/სთ | 1.3216 | 2.6507 |  |  | 6 | 15.9044 |  |  | 15.9044
|  | მანქანები | მანქ. სთ | 0.96 | 1.9255 |  |  |  |  | 4 | 7.7019 | 7.7019
140.1 | კ=1.64 სრფ.14.1 | ავტოთვითმცლელით გატანა 15კმ | ტ |  | 2.0057 |  |  |  |  | 6.72 | 13.4783 | 13.4783
141 | 22-30-1 | არსებული რ/ბ ანაკრები წრიული ჭის D=1000 მმ H=1700 მმ (3 კომპ) დემონტაჟი (თუჯის ჩარჩო ხუფის დასაწყობება) | მ3 |  | 2.82
| კ=0.8 | შრომის დანახარჯი | კაც/სთ | 8.48 | 23.9136 |  |  | 6 | 143.4816 |  |  | 143.4816
| კ=0.8 | სხვა მანქანები | ლარი | 5.712 | 16.1078 |  |  |  |  | 4 | 64.4314 | 64.4314
142 | 22-30-3 | არსებული ოთკუთხა ჭის დემონტაჟი (3.0X3.0X2,5) მ (1 კომპ.) (თუჯის ჩარჩო ხუფის დასაწყობება) | მ3 |  | 5.5
| კ=0.8 | შრომის დანახარჯი | კაც/სთ | 5.944 | 32.692 |  |  | 6 | 196.152 |  |  | 196.152
| კ=0.8 | სხვა მანქანები | ლარი | 4.128 | 22.704 |  |  |  |  | 4 | 90.816 | 90.816
143 | IV-4-82 I ნაწ. №30 | დემონტირებული თუჯის ჩარჩო ხუფის ავტოთვითმცლელზე დატვირთვა | ტ |  | 0.272
|  | მუშა-მშენებლების შრომის დანახარჯი | კაც/სთ | 1.6688 | 0.45391 |  |  | 6 | 2.7235 |  |  | 2.7235
|  | მანქანები | ლარი | 0.447 | 0.12158 |  |  |  |  | 4 | 0.48634 | 0.48634
143.1 | სრფ-14.1 | ავტოთვითმცლელით გატანა 15 კმ | ტ |  | 0.272 |  |  |  |  | 6.72 | 1.8278 | 1.8278
144 | სრფ-14 სგკ გვ.6. 14 | დემონტირებული ჭების ნატეხების დატვირთვა ავტოთვითმცლელზე და გატანა ნაგავსაყრელზე | ტ |  | 20.8
|  | მუშა-მშენებლების შრომის დანახარჯი | კაც/სთ | 1.736 | 36.1088 |  |  | 6 | 216.6528 |  |  | 216.6528
|  | მანქანები | ლარი | 0.465 | 9.672 |  |  |  |  | 4 | 38.688 | 38.688
144.1 | სრფ-14.1 | ავტოთვითმცლელით გატანა 30 კმ | ტ |  | 20.8 |  |  |  |  | 12.59 | 261.872 | 261.872
145 | 25-41-2 | მილის პირიპირა შედუღებით გადაბმის ადგილების შემოწმება d=630/10 მმ | ც |  | 26
|  | მუშა-მშენებლების შრომის დანახარჯი | კაც/სთ | 1.98 | 51.48 |  |  | 6 | 308.88 |  |  | 308.88
|  | მანქანები | ლარი | 2.34 | 60.84 |  |  |  |  | 4 | 243.36 | 243.36
|  | სხვა მასალები | ლარი | 1.81 | 47.06 | 4 | 188.24 |  |  |  |  | 188.24
146 | 25-41-1 | მილის პირიპირა შედუღებით გადაბმის ადგილების შემოწმება d=355 მმ | ც |  | 25
|  | მუშა-მშენებლების შრომის დანახარჯი | კაც/სთ | 2.34 | 58.5 |  |  | 6 | 351 |  |  | 351
|  | მანქანები | ლარი | 1.81 | 45.25 |  |  |  |  | 4 | 181 | 181
|  | სხვა მასალები | ლარი | 1.16 | 29 | 4 | 116 |  |  |  |  | 116
147 | 25-41-1 | პოლიეთილენის მილის პირიპირა შედუღებით გადაბმის ადგილების შემოწმება d=225 მმ | ც |  | 1
|  | მუშა-მშენებლების შრომის დანახარჯი | კაც/სთ | 1.7 | 1.7 |  |  | 6 | 10.2 |  |  | 10.2
|  | მანქანები | ლარი | 2.05 | 2.05 |  |  |  |  | 4 | 8.2 | 8.2
|  | სხვა მასალები | ლარი | 1.16 | 1.16 | 4 | 4.64 |  |  |  |  | 4.64
148 | 25-41-1 | პოლიეთილენის მილის პირიპირა შედუღებით გადაბმის ადგილების შემოწმება d=160 მმ | ც |  | 12
|  | მუშა-მშენებლების შრომის დანახარჯი | კაც/სთ | 1.7 | 20.4 |  |  | 6 | 122.4 |  |  | 122.4
|  | მანქანები | ლარი | 2.05 | 24.6 |  |  |  |  | 4 | 98.4 | 98.4
|  | სხვა მასალები | ლარი | 1.16 | 13.92 | 4 | 55.68 |  |  |  |  | 55.68
149 | 25-41-1 | პოლიეთილენის მილის პირიპირა შედუღებით გადაბმის ადგილების შემოწმება d=110 მმ | ც |  | 8
|  | მუშა-მშენებლების შრომის დანახარჯი | კაც/სთ | 1.7 | 13.6 |  |  | 6 | 81.6 |  |  | 81.6
|  | მანქანები | ლარი | 2.05 | 16.4 |  |  |  |  | 4 | 65.6 | 65.6
|  | სხვა მასალები | ლარი | 1.16 | 9.28 | 4 | 37.12 |  |  |  |  | 37.12
150 | 22-8-5 | საპროექტო პოლიეთილენის PE100 SDR 11 PN 16 d=160 მმ მილის შეძენა და მოწყობა (ზედმეტი და გამოყენებული წყლის (რეცხვა) | მ |  | 20
|  | მუშა-მშენებლების შრომის დანახარჯი | კაც/სთ | 0.181 | 3.62 |  |  | 4.6 | 16.652 |  |  | 16.652
|  | მანქანები | ლარი | 0.0921 | 1.842 |  |  |  |  | 4 | 7.368 | 7.368
მატერიალური რესურსები
150-1 | სრფ 2.1-128 | პოლიეთილენის მილი PE100 SDR 11 PN 16 d=160 მმ | მ |  | 20 | 34.9 | 698 |  |  |  |  | 698
|  | სხვა მასალები | ლარი | 0.00516 | 0.1032 | 4 | 0.4128 |  |  |  |  | 0.4128
მონოლითური საყრდენი მს-1 (4 ცალი)
151 | 8-3-2 | საყრდენის ქვეშ ხრეშის (ფრაქცია 0-40 მმ) ბალიშის მოწყობა 10 სმ დატკეპვნით | მ3 |  | 4.32
|  | შრომის დანახარჯი | კაც/სთ | 0.89 | 3.8448 |  |  | 7.8 | 29.9894 |  |  | 29.9894
|  | მანქანები | ლარი | 0.37 | 1.5984 |  |  |  |  | 4 | 6.3936 | 6.3936
მატერიალური რესურსები
151-1 | სრფ 4.1-244 | ქვიშა-ხრეშოვანი ნარევი (ფრაქცია 0-56 მმ) | მ3 | 1.15 | 4.968 | 21 | 104.328 |  |  |  |  | 104.328
|  | სხვა მასალები | ლარი | 0.02 | 0.0864 | 4 | 0.3456 |  |  |  |  | 0.3456
152 | 6-1-1 | საყრდენის ქვეშ ბეტონის მომზადება ბეტონი B-7.5 | მ3 |  | 1.16
|  | მუშა-მშენებლების შრომის დანახარჯი | კაც/სთ | 1.37 | 1.5892 |  |  | 6 | 9.5352 |  |  | 9.5352
|  | მანქანები | მანქ/სთ | 0.283 | 0.32828 |  |  |  |  | 4 | 1.3131 | 1.3131
მატერიალური რესურსები
152-1 | სრფ 1.4-334 | ბეტონი B-7.5 | მ3 | 1.02 | 1.1832 | 102 | 120.6864 |  |  |  |  | 120.6864
|  | სხვა მასალები | ლარი | 0.62 | 0.7192 | 4 | 2.8768 |  |  |  |  | 2.8768
153 | 6-3-4 | ლითონის მუხლისთვის d=600მმ 450 ბეტონის მონოლითური რკ/ბეტონის საყრდენის მოწყობა ბეტონის მარკა B-22.5 M-300 არმატურა 0.3254ტ | მ3 |  | 12.32
|  | მუშა-მშენებლების შრომის დანახარჯი | კაც/სთ | 4.35 | 53.592 |  |  | 6 | 321.552 |  |  | 321.552
|  | მანქანები | მანქ/სთ | 1.2 | 14.784 |  |  |  |  | 4 | 59.136 | 59.136
153-1 | სრფ. 4.1-350 | ბეტონი B-22.5 M-300 | მ3 | 1.015 | 12.5048 | 134 | 1675.6432 |  |  |  |  | 1675.6432
153-2 | სრფ. 5.1-132 | არმატურა АIII A500c კლასის 8მმ | ტ |  | 0.32544 | 2335 | 759.9024 |  |  |  |  | 759.9024
153-3 | სრფ. 4.1-15 | ყალიბის ფარი 25 მმ | მ2 | 1.16 | 14.2912 | 11.8 | 168.6362 |  |  |  |  | 168.6362
153-4 | სრფ. 4.1-19 | ფიცარი ჩამოგანული II ხ. 25-32 სმ | მ3 | 0.0044 | 0.054208 | 531 | 28.7844 |  |  |  |  | 28.7844
153-5 | სრფ. 4.1-27 | ფიცარი ჩამოგანული III ხ. 40 სმ | მ3 | 0.0159 | 0.19589 | 479 | 93.8304 |  |  |  |  | 93.8304
153-6 | სრფ. 4.1-17 | ხის მასალა | მ3 | 0.0157 | 0.19342 | 560 | 108.3174 |  |  |  |  | 108.3174
|  | სხვა მასალები | ლარი | 0.31 | 3.8192 | 4 | 15.2768 |  |  |  |  | 15.2768
154 | E26-11 | ფოლადის მუხლების d=600მმ 450 მოწყობა-ჩასმა რკ/ბეტონის ბალიშში | ადგ. |  | 4
|  | მუშა-მშენებლების შრომის დანახარჯი | კაც.სთ | 1.5 | 6 |  |  | 6 | 36 |  |  | 36
155 | 22-38-1 | არსებული მილების დამაგრება საპროექტო თხრილში | მ |  | 120
|  | მუშა-მშენებლების შრომის დანახარჯი | კაც/სთ | 0.0631 | 7.572 |  |  | 6 | 45.432 |  |  | 45.432
|  | მანქანები | ლარი | 0.0014 | 0.168 |  |  |  |  | 4 | 0.672 | 0.672
მატერიალური რესურსები
|  | სხვა მასალები | ლარი | 0.0486 | 5.832 | 4 | 23.328 |  |  |  |  | 23.328
156 | 22-38-1 | არსებული კაბელების დამაგრება საპროექტო თხრილში | მ |  | 120
|  | მუშა-მშენებლების შრომის დანახარჯი | კაც/სთ | 0.0631 | 7.572 |  |  | 6 | 45.432 |  |  | 45.432
|  | მანქანები | ლარი | 0.0014 | 0.168 |  |  |  |  | 4 | 0.672 | 0.672
მატერიალური რესურსები
|  | სხვა მასალები | ლარი | 0.0486 | 5.832 | 4 | 23.328 |  |  |  |  | 23.328
არსებული ფსონური ნაწილების დემონტაჟი და დასაწყობება
157 | 22-24-8 კ=0.6 | თუჯის d=300 ურდულის დემონტაჟი | ც |  | 2
|  | მუშა-მშენებლების შრომის დანახარჯი | კაც/სთ | 3.27 | 6.54 |  |  | 6 | 39.24 |  |  | 39.24
|  | მანქანები | ლარი | 2.88 | 5.76 |  |  |  |  | 4 | 23.04 | 23.04
158 | 22-24-6 კ=0.6 | თუჯის d=200 ურდულის დემონტაჟი | ც |  | 1
|  | მუშა-მშენებლების შრომის დანახარჯი | კაც/სთ | 2.124 | 2.124 |  |  | 6 | 12.744 |  |  | 12.744
|  | მანქანები | ლარი | 0.918 | 0.918 |  |  |  |  | 4 | 3.672 | 3.672
159 | 22-24-5 კ=0.6 | თუჯის d=150 ურდულის დემონტაჟი | ც |  | 1
|  | მუშა-მშენებლების შრომის დანახარჯი | კაც/სთ | 1.668 | 1.668 |  |  | 6 | 10.008 |  |  | 10.008
|  | მანქანები | ლარი | 0.072 | 0.072 |  |  |  |  | 4 | 0.288 | 0.288
160 | 22-24-3 კ=0.6 | თუჯის d=100 ურდულის დემონტაჟი | ც |  | 1
|  | მუშა-მშენებლების შრომის დანახარჯი | კაც/სთ | 1.02 | 1.02 |  |  | 6 | 6.12 |  |  | 6.12
|  | მანქანები | ლარი | 0.036 | 0.036 |  |  |  |  | 4 | 0.144 | 0.144
161 | СНиП IV-4-82 ნაწ.I პ.30 | დემონტირებული თუჯის ურდულების დატვირთვა ავტოთვითმცლელზე და გატანა (დასაწყობება) | ტ |  | 0.4165
|  | მუშა-მშენებლების შრომის დანახარჯი | კაც/სთ | 1.6688 | 0.69506 |  |  | 6 | 4.1703 |  |  | 4.1703
|  | მანქანები | ლარი | 0.447 | 0.18618 |  |  |  |  | 4 | 0.7447 | 0.7447
161.1 | სრფ 14.1 | ავტოთვითმცლელით გატანა 15 კმ | ტ |  | 0.4165 |  |  |  |  | 6.72 | 2.7989 | 2.7989
მიწისზედა სახანძრო ჰიდრანტის მოწყობა
162 | 22-26-3 | სახანძრო მიწისზედა ჰიდრანტების (კომპლექტი) შეძენა, მოწყობა d=80 მმ | კომპ |  | 2
|  | მუშა-მშენებლების შრომის დანახარჯი | კაც/სთ | 1.78 | 3.56 |  |  | 6 | 21.36 |  |  | 21.36
|  | მანქანები | ლარი | 0.12 | 0.24 |  |  |  |  | 4 | 0.96 | 0.96
მატერიალური რესურსები
162-1 | საბ.ფასი | სახანძრო მიწისზედა ჰიდრანტი d=80 მმ, H=1250მმ | კომპ. | 1 | 2 | 2525.184 | 5050.368 |  |  |  |  | 5050.368
|  | სხვა მასალები | ლარი | 1.13 | 2.26 | 4 | 9.04 |  |  |  |  | 9.04
163 | 22-30-1 | რ/ბ ანაკრები წრიული ჭის D=1000 მმ Hსრ=1800 მმ (2 კომპ) შეძენა-მონტაჟი, რკ/ბ მრგვალი ძირის ფილა რგოლით კბილებით , რკ/ბ რგოლები კბილებით, რკ/ბ მრგვალი გადახურვის ფილა; ბეტონი B22.5 (M-300), თუჯის მრგვალი ხუფით (დატვირთვა 25 ტ), ჭის ანაკრები ელემენტების გადაბმა ქვიშა-ცემენტის ხსნარით, წყალშეუღწევადი ელემენტის დამატებით, მარკა M-100 W8; (იხ. პროექტი) | მ3 |  | 1.88
|  | შრომის დანახარჯი | კაც/სთ | 10.6 | 19.928 |  |  | 6 | 119.568 |  |  | 119.568
|  | სხვა მანქანები | ლარი | 7.14 | 13.4232 |  |  |  |  | 4 | 53.6928 | 53.6928
მატერიალური რესურსები
163-1 |  | რკ/ბ რგოლი კბილებით D=1000 მმ H=1000 მმ (იხ. პროექტი) | ც |  | 2 | 136.23 | 272.46 |  |  |  |  | 272.46
163-2 |  | რკ/ბ ძირის მრგვალი ფილა რგოლით კბილებით D=1000 მმ (იხ. პროექტი) | ც |  | 2 | 223.16 | 446.32 |  |  |  |  | 446.32
163-3 |  | რკ/ბ გადახურვის მრგვალი ფილა D=1200 მმ (იხ. პროექტი) | ც |  | 2 | 94.22 | 188.44 |  |  |  |  | 188.44
163-4 |  | თუჯის ჩარჩო ხუფი 65 სმ | ც |  | 2 | 238.9634 | 477.9268 |  |  |  |  | 477.9268
163-5 | სრფ. 4.1-367 | ქვიშა-ცემენტის ხსნარი M-100 | მ3 | 0.1 | 0.188 | 94 | 17.672 |  |  |  |  | 17.672
163-6 | სრფ. 4.1-441 | ქვიშა-ცემენტის ხსნარზე წყალშეუღწევადი დანამატი W8 | კგ | 10 | 1.88 | 3.67 | 6.8996 |  |  |  |  | 6.8996
|  | სხვა მასალები | ლარი | 7.01 | 13.1788 | 4 | 52.7152 |  |  |  |  | 52.7152
164 | 22-8-3 | წყალსადენის პოლიეთილენის მილის შეძენა, მონტაჟი- PE 100 SDR 11 PN 16 d=90 მმ | მ |  | 12
|  | მუშა-მშენებლების შრომის დანახარჯი | კაც/სთ | 0.049 | 0.588 |  |  | 4.6 | 2.7048 |  |  | 2.7048
|  | სხვა მანქანები | ლარი | 0.0675 | 0.81 |  |  |  |  | 4 | 3.24 | 3.24
მატერიალური რესურსები
164-1 | სრფ. 2.6-124 | წყალსადენის პოლიეთილენის მილი PE100 SDR 11 PN 16 d=90 მმ | მ | 1.01 | 12.12 | 11.4 | 138.168 |  |  |  |  | 138.168
|  | სხვა მასალები | ლარი | 0.00216 | 0.02592 | 4 | 0.10368 |  |  |  |  | 0.10368
165 | §E9-2-9 | წყალსადენის პოლიეთილენის მილის PE 100 SDR 11 PN16 d=90 მმ ჰიდრავლიკური გამოცდა | მ |  | 12
|  | მუშა-მშენებლების შრომის დანახარჯი | კაც/სთ | 0.07 | 0.84 |  |  | 4.6 | 3.864 |  |  | 3.864
მატერიალური რესურსები
165-1 | სრფ 4.1-236 | წყალი | მ | 0.00786 | 0.09432 | 4.31 | 0.40652 |  |  |  |  | 0.40652
166 | 22-20-3 | წყალსადენის პოლიეთილენის მილის გარეცხვა ქლორიანი წყლით PE 100 SDR 11 PN 16 d=90 მმ | მ |  | 12
|  | მუშა-მშენებლების შრომის დანახარჯი | კაც/სთ | 0.0567 | 0.6804 |  |  | 4.6 | 3.1298 |  |  | 3.1298
მატერიალური რესურსები
166-1 | სრფ 4.1-236 | წყალი | მ³ | 0.094 | 1.128 | 4.31 | 4.8617 |  |  |  |  | 4.8617
|  | სხვა მასალები | ლარი | 0.00016 | 0.00192 | 4 | 0.00768 |  |  |  |  | 0.00768
167 | 22-23-1 | პოლიეთილენის მუხლის შეძენა, მოწყობა d=90 მმ 900 | ც |  | 2 | [7 empty] | 18 | 22-23-1 | პოლიეთილენის ქუროუნაგირის შეძენა, მოწყობა დ=110X25 მმ | ც | 22 | 18 | 22-23-1 | პოლიეთილენის ქუროუნაგირის შეძენა, მოწყობა დ=110X25 მმ | ც | 22 | 18 | 22-23-1 | პოლიეთილენის ქუროუნაგირის შეძენა, მოწყობა დ=110X25 მმ | ც | 22 | 18 | 22-23-1 | პოლიეთილენის ქუროუნაგირის შეძენა, მოწყობა დ=110X25 მმ | ც | 22 | 18 | 22-23-1 | პოლიეთილენის ქუროუნაგირის შეძენა, მოწყობა დ=110X25 მმ | ც | 22 | 18 | 22-23-1 | პოლიეთილენის ქუროუნაგირის შეძენა, მოწყობა დ=110X25 მმ | ც | 22 | 18 | 22-23-1 | პოლიეთილენის ქუროუნაგირის შეძენა, მოწყობა დ=110X25 მმ | ც | 22 | 18 | 22-23-1 | პოლიეთილენის ქუროუნაგირის შეძენა, მოწყობა დ=110X25 მმ | ც | 22 | 18 | 22-23-1 | პოლიეთილენის ქუროუნაგირის შეძენა, მოწყობა დ=110X25 მმ | ც | 22 | 18 | 22-23-1 | პოლიეთილენის ქუროუნაგირის შეძენა, მოწყობა დ=110X25 მმ | ც | 22 | 18 | 22-23-1 | პოლიეთილენის ქუროუნაგირის შეძენა, მოწყობა დ=110X25 მმ | ც | 22 | 18 | 22-23-1 | პოლიეთილენის ქუროუნაგირის შეძენა, მოწყობა დ=110X25 მმ | ც | 22 | 18 | 22-23-1 | პოლიეთილენის ქუროუნაგირის შეძენა, მოწყობა დ=110X25 მმ | ც | 22 | 18 | 22-23-1 | პოლიეთილენის ქუროუნაგირის შეძენა, მოწყობა დ=110X25 მმ | ც | 22 | 18 | 22-23-1 | პოლიეთილენის ქუროუნაგირის შეძენა, მოწყობა დ=110X25 მმ | ც | 22 | 18 | 22-23-1 | პოლიეთილენის ქუროუნაგირის შეძენა, მოწყობა დ=110X25 მმ | ც | 22 | 18 | 22-23-1 | პოლიეთილენის ქუროუნაგირის შეძენა, მოწყობა დ=110X25 მმ | ც | 22 | 18 | 22-23-1 | პოლიეთილენის ქუროუნაგირის შეძენა, მოწყობა დ=110X25 მმ | ც | 22 | 18 | 22-23-1 | პოლიეთილენის ქუროუნაგირის შეძენა, მოწყობა დ=110X25 მმ | ც | 22 | 18 | 22-23-1 | პოლიეთილენის ქუროუნაგირის შეძენა, მოწყობა დ=110X25 მმ | ც | 22 | 18 | 22-23-1 | პოლიეთილენის ქუროუნაგირის შეძენა, მოწყობა დ=110X25 მმ | ც | 22 | 18 | 22-23-1 | პოლიეთილენის ქუროუნაგირის შეძენა, მოწყობა დ=110X25 მმ | ც | 22 | 18 | 22-23-1 | პოლიეთილენის ქუროუნაგირის შეძენა, მოწყობა დ=110X25 მმ | ც | 22 | 18 | 22-23-1 | პოლიეთილენის ქუროუნაგირის შეძენა, მოწყობა დ=110X25 მმ | ც | 22 | 18 | 22-23-1 | პოლიეთილენის ქუროუნაგირის შეძენა, მოწყობა დ=110X25 მმ | ც | 22 | 18 | 22-23-1 | პოლიეთილენის ქუროუნაგირის შეძენა, მოწყობა დ=110X25 მმ | ც | 22 | 18 | 22-23-1 | პოლიეთილენის ქუროუნაგირის შეძენა, მოწყობა დ=110X25 მმ | ც | 22 | 18 | 22-23-1 | პოლიეთილენის ქუროუნაგირის შეძენა, მოწყობა დ=110X25 მმ | ც | 22 | 18 | 22-23-1 | პოლიეთილენის ქუროუნაგირის შეძენა, მოწყობა დ=110X25 მმ | ც | 22 | 18 | 22-23-1 | პოლიეთილენის ქუროუნაგირის შეძენა, მოწყობა დ=110X25 მმ | ც | 22 | 18 | 22-23-1 | პოლიეთილენის ქუროუნაგირის შეძენა, მოწყობა დ=110X25 მმ | ც | 22 | 18 | 22-23-1 | პოლიეთილენის ქუროუნაგირის შეძენა, მოწყობა დ=110X25 მმ | ც | 22 | 18 | 22-23-1 | პოლიეთილენის ქუროუნაგირის შეძენა, მოწყობა დ=110X25 მმ | ც | 22 | 18 | 22-23-1 | პოლიეთილენის ქუროუნაგირის შეძენა, მოწყობა დ=110X25 მმ | ც | 22 | 18 | 22-23-1 | პოლიეთილენის ქუროუნაგირის შეძენა, მოწყობა დ=110X25 მმ | ც | 22 | 18 | 22-23-1 | პოლიეთილენის ქუროუნაგირის შეძენა, მოწყობა დ=110X25 მმ | ც | 22 | 18 | 22-23-1 | პოლიეთილენის ქუროუნაგირის შეძენა, მოწყობა დ=110X25 მმ | ც | 22 | 18 | 22-23-1 | პოლიეთილენის ქუროუნაგირის შეძენა, მოწყობა დ=110X25 მმ | ც | 22 | 18 | 22-23-1 | პოლიეთილენის ქუროუნაგირის შეძენა, მოწყობა დ=110X25 მმ | ც | 22 | 18 | 22-23-1 | პოლიეთილენის ქუროუნაგირის შეძენა, მოწყობა დ=110X25 მმ | ც | 22 | 18 | 22-23-1 | პოლიეთილენის ქუროუნაგირის შეძენა, მოწყობა დ=110X25 მმ | ც | 22 | 18 | 22-23-1 | პოლიეთილენის ქუროუნაგირის შეძენა, მოწყობა დ=110X25 მმ | ც | 22 | 18 | 22-23-1 | პოლიეთილენის ქუროუნაგირის შეძენა, მოწყობა დ=110X25 მმ | ც | 22 | 18 | 22-23-1 | პოლიეთილენის ქუროუნაგირის შეძენა, მოწყობა დ=110X25 მმ | ც | 22 | 18 | 22-23-1 | პოლიეთილენის ქუროუნაგირის შეძენა, მოწყობა დ=110X25 მმ | ც | 22 | 18 | 22-23-1 | პოლიეთილენის ქუროუნაგირის შეძენა, მოწყობა დ=110X25 მმ | ც | 22 | 18 | 22-23-1 | პოლიეთილენის ქუროუნაგირის შეძენა, მოწყობა დ=110X25 მმ | ც | 22 | 18 | 22-23-1 | პოლიეთილენის ქუროუნაგირის შეძენა, მოწყობა დ=110X25 მმ | ც | 22 | 18 | 22-23-1 | პოლიეთილენის ქუროუნაგირის შეძენა, მოწყობა დ=110X25 მმ | ც | 22 | 18 | 22-23-1 | პოლიეთილენის ქუროუნაგირის შეძენა, მოწყობა დ=110X25 მმ | ც | 22 | 18 | 22-23-1 | პოლიეთილენის ქუროუნაგირის შეძენა, მოწყობა დ=110X25 მმ | ც | 22 | 18 | 22-23-1 | პოლიეთილენის ქუროუნაგირის შეძენა, მოწყობა დ=110X25 მმ | ც | 22 | 18 | 22-23-1 | პოლიეთილენის ქუროუნაგირის შეძენა, მოწყობა დ=110X25 მმ | ც | 22 | 18 | 22-23-1 | პოლიეთილენის ქუროუნაგირის შეძენა, მოწყობა დ=110X25 მმ | ც | 22 | 18 | 22-23-1 | პოლიეთილენის ქუროუნაგირის შეძენა, მოწყობა დ=110X25 მმ | ც | 22 | 18 | 22-23-1 | პოლიეთილენის ქუროუნაგირის შეძენა, მოწყობა დ=110X25 მმ | ც | 22 | 18 | 22-23-1 | პოლიეთილენის ქუროუნაგირის შეძენა, მოწყობა დ=110X25 მმ | ც | 22 | 18 | 22-23-1 | პოლიეთილენის ქუროუნაგირის შეძენა, მოწყობა დ=110X25 მმ | ც | 22 | 18 | 22-23-1 | პოლიეთილენის ქუროუნაგირის შეძენა, მოწყობა დ=110X25 მმ | ც | 22 | 18 | 22-23-1 | პოლიეთილენის ქუროუნაგირის შეძენა, მოწყობა დ=110X25 მმ | ც | 22 | 18 | 22-23-1 | პოლიეთილენის ქუროუნაგირის შეძენა, მოწყობა დ=110X25 მმ | ც | 22 | 18 | 22-23-1 | პოლიეთილენის ქუროუნაგირის შეძენა, მოწყობა დ=110X25 მმ | ც | 22 | 18 | 22-23-1 | პოლიეთილენის ქუროუნაგირის შეძენა, მოწყობა დ=110X25 მმ | ც | 22
|  | მუშა-მშენებლების შრომის დანახარჯი | კაც/სთ | 0.389 | 0.778 |  |  | 6 | 4.668 |  |  | 4.668
|  | მანქანები | ლარი | 0.151 | 0.302 |  |  |  |  | 4 | 1.208 | 1.208
მატერიალური რესურსები
167-1 | საბ. ფასი | პოლიეთილენის მუხლი d=90 მმ 900 | ც | 1 | 2 | 13.76 | 27.52 |  |  |  |  | 27.52
|  | სხვა მასალები | ლარი | 0.024 | 0.048 | 4 | 0.192 |  |  |  |  | 0.192
168 | 22-29-3 | ადაპტორი d=90 მმ მილტუჩით შეძენა და მოწყობა | ცალი |  | 6
|  | მუშა-მშენებლების შრომის დანახარჯი | კაც/სთ | 0.62 | 3.72 |  |  | 6 | 22.32 |  |  | 22.32
|  | მანქანები | ლარი | 0.41 | 2.46 |  |  |  |  | 4 | 9.84 | 9.84
მატერიალური რესურსები
168-1 | საბ. ფასი | პოლიეთილენის ადაპტორი d=90 მმ | ცალი | 1 | 6 | 6.88 | 41.28 |  |  |  |  | 41.28
168-2 | საბ. ფასი | ადაპტორის მილტუჩი d=90 მმ | ცალი | 1 | 6 | 36.808 | 220.848 |  |  |  |  | 220.848
|  | სხვა მასალები | ლარი | 0.04 | 0.24 | 4 | 0.96 |  |  |  |  | 0.96
169 | 22-23-1 | პოლიეთილენის შემაერთებელი ელ. ქუროს შეძენა, მოწყობა d=355მმ | ც |  | 4 | [7 empty] | 18 | 22-23-1 | პოლიეთილენის ქუროუნაგირის შეძენა, მოწყობა დ=110X25 მმ | ც | 22 | 18 | 22-23-1 | პოლიეთილენის ქუროუნაგირის შეძენა, მოწყობა დ=110X25 მმ | ც | 22 | 18 | 22-23-1 | პოლიეთილენის ქუროუნაგირის შეძენა, მოწყობა დ=110X25 მმ | ც | 22 | 18 | 22-23-1 | პოლიეთილენის ქუროუნაგირის შეძენა, მოწყობა დ=110X25 მმ | ც | 22 | 18 | 22-23-1 | პოლიეთილენის ქუროუნაგირის შეძენა, მოწყობა დ=110X25 მმ | ც | 22 | 18 | 22-23-1 | პოლიეთილენის ქუროუნაგირის შეძენა, მოწყობა დ=110X25 მმ | ც | 22 | 18 | 22-23-1 | პოლიეთილენის ქუროუნაგირის შეძენა, მოწყობა დ=110X25 მმ | ც | 22 | 18 | 22-23-1 | პოლიეთილენის ქუროუნაგირის შეძენა, მოწყობა დ=110X25 მმ | ც | 22 | 18 | 22-23-1 | პოლიეთილენის ქუროუნაგირის შეძენა, მოწყობა დ=110X25 მმ | ც | 22 | 18 | 22-23-1 | პოლიეთილენის ქუროუნაგირის შეძენა, მოწყობა დ=110X25 მმ | ც | 22 | 18 | 22-23-1 | პოლიეთილენის ქუროუნაგირის შეძენა, მოწყობა დ=110X25 მმ | ც | 22 | 18 | 22-23-1 | პოლიეთილენის ქუროუნაგირის შეძენა, მოწყობა დ=110X25 მმ | ც | 22 | 18 | 22-23-1 | პოლიეთილენის ქუროუნაგირის შეძენა, მოწყობა დ=110X25 მმ | ც | 22 | 18 | 22-23-1 | პოლიეთილენის ქუროუნაგირის შეძენა, მოწყობა დ=110X25 მმ | ც | 22 | 18 | 22-23-1 | პოლიეთილენის ქუროუნაგირის შეძენა, მოწყობა დ=110X25 მმ | ც | 22 | 18 | 22-23-1 | პოლიეთილენის ქუროუნაგირის შეძენა, მოწყობა დ=110X25 მმ | ც | 22 | 18 | 22-23-1 | პოლიეთილენის ქუროუნაგირის შეძენა, მოწყობა დ=110X25 მმ | ც | 22 | 18 | 22-23-1 | პოლიეთილენის ქუროუნაგირის შეძენა, მოწყობა დ=110X25 მმ | ც | 22 | 18 | 22-23-1 | პოლიეთილენის ქუროუნაგირის შეძენა, მოწყობა დ=110X25 მმ | ც | 22 | 18 | 22-23-1 | პოლიეთილენის ქუროუნაგირის შეძენა, მოწყობა დ=110X25 მმ | ც | 22 | 18 | 22-23-1 | პოლიეთილენის ქუროუნაგირის შეძენა, მოწყობა დ=110X25 მმ | ც | 22 | 18 | 22-23-1 | პოლიეთილენის ქუროუნაგირის შეძენა, მოწყობა დ=110X25 მმ | ც | 22 | 18 | 22-23-1 | პოლიეთილენის ქუროუნაგირის შეძენა, მოწყობა დ=110X25 მმ | ც | 22 | 18 | 22-23-1 | პოლიეთილენის ქუროუნაგირის შეძენა, მოწყობა დ=110X25 მმ | ც | 22 | 18 | 22-23-1 | პოლიეთილენის ქუროუნაგირის შეძენა, მოწყობა დ=110X25 მმ | ც | 22 | 18 | 22-23-1 | პოლიეთილენის ქუროუნაგირის შეძენა, მოწყობა დ=110X25 მმ | ც | 22 | 18 | 22-23-1 | პოლიეთილენის ქუროუნაგირის შეძენა, მოწყობა დ=110X25 მმ | ც | 22 | 18 | 22-23-1 | პოლიეთილენის ქუროუნაგირის შეძენა, მოწყობა დ=110X25 მმ | ც | 22 | 18 | 22-23-1 | პოლიეთილენის ქუროუნაგირის შეძენა, მოწყობა დ=110X25 მმ | ც | 22 | 18 | 22-23-1 | პოლიეთილენის ქუროუნაგირის შეძენა, მოწყობა დ=110X25 მმ | ც | 22 | 18 | 22-23-1 | პოლიეთილენის ქუროუნაგირის შეძენა, მოწყობა დ=110X25 მმ | ც | 22 | 18 | 22-23-1 | პოლიეთილენის ქუროუნაგირის შეძენა, მოწყობა დ=110X25 მმ | ც | 22 | 18 | 22-23-1 | პოლიეთილენის ქუროუნაგირის შეძენა, მოწყობა დ=110X25 მმ | ც | 22 | 18 | 22-23-1 | პოლიეთილენის ქუროუნაგირის შეძენა, მოწყობა დ=110X25 მმ | ც | 22 | 18 | 22-23-1 | პოლიეთილენის ქუროუნაგირის შეძენა, მოწყობა დ=110X25 მმ | ც | 22 | 18 | 22-23-1 | პოლიეთილენის ქუროუნაგირის შეძენა, მოწყობა დ=110X25 მმ | ც | 22 | 18 | 22-23-1 | პოლიეთილენის ქუროუნაგირის შეძენა, მოწყობა დ=110X25 მმ | ც | 22 | 18 | 22-23-1 | პოლიეთილენის ქუროუნაგირის შეძენა, მოწყობა დ=110X25 მმ | ც | 22 | 18 | 22-23-1 | პოლიეთილენის ქუროუნაგირის შეძენა, მოწყობა დ=110X25 მმ | ც | 22 | 18 | 22-23-1 | პოლიეთილენის ქუროუნაგირის შეძენა, მოწყობა დ=110X25 მმ | ც | 22 | 18 | 22-23-1 | პოლიეთილენის ქუროუნაგირის შეძენა, მოწყობა დ=110X25 მმ | ც | 22 | 18 | 22-23-1 | პოლიეთილენის ქუროუნაგირის შეძენა, მოწყობა დ=110X25 მმ | ც | 22 | 18 | 22-23-1 | პოლიეთილენის ქუროუნაგირის შეძენა, მოწყობა დ=110X25 მმ | ც | 22 | 18 | 22-23-1 | პოლიეთილენის ქუროუნაგირის შეძენა, მოწყობა დ=110X25 მმ | ც | 22 | 18 | 22-23-1 | პოლიეთილენის ქუროუნაგირის შეძენა, მოწყობა დ=110X25 მმ | ც | 22 | 18 | 22-23-1 | პოლიეთილენის ქუროუნაგირის შეძენა, მოწყობა დ=110X25 მმ | ც | 22 | 18 | 22-23-1 | პოლიეთილენის ქუროუნაგირის შეძენა, მოწყობა დ=110X25 მმ | ც | 22 | 18 | 22-23-1 | პოლიეთილენის ქუროუნაგირის შეძენა, მოწყობა დ=110X25 მმ | ც | 22 | 18 | 22-23-1 | პოლიეთილენის ქუროუნაგირის შეძენა, მოწყობა დ=110X25 მმ | ც | 22 | 18 | 22-23-1 | პოლიეთილენის ქუროუნაგირის შეძენა, მოწყობა დ=110X25 მმ | ც | 22 | 18 | 22-23-1 | პოლიეთილენის ქუროუნაგირის შეძენა, მოწყობა დ=110X25 მმ | ც | 22 | 18 | 22-23-1 | პოლიეთილენის ქუროუნაგირის შეძენა, მოწყობა დ=110X25 მმ | ც | 22 | 18 | 22-23-1 | პოლიეთილენის ქუროუნაგირის შეძენა, მოწყობა დ=110X25 მმ | ც | 22 | 18 | 22-23-1 | პოლიეთილენის ქუროუნაგირის შეძენა, მოწყობა დ=110X25 მმ | ც | 22 | 18 | 22-23-1 | პოლიეთილენის ქუროუნაგირის შეძენა, მოწყობა დ=110X25 მმ | ც | 22 | 18 | 22-23-1 | პოლიეთილენის ქუროუნაგირის შეძენა, მოწყობა დ=110X25 მმ | ც | 22 | 18 | 22-23-1 | პოლიეთილენის ქუროუნაგირის შეძენა, მოწყობა დ=110X25 მმ | ც | 22 | 18 | 22-23-1 | პოლიეთილენის ქუროუნაგირის შეძენა, მოწყობა დ=110X25 მმ | ც | 22 | 18 | 22-23-1 | პოლიეთილენის ქუროუნაგირის შეძენა, მოწყობა დ=110X25 მმ | ც | 22 | 18 | 22-23-1 | პოლიეთილენის ქუროუნაგირის შეძენა, მოწყობა დ=110X25 მმ | ც | 22 | 18 | 22-23-1 | პოლიეთილენის ქუროუნაგირის შეძენა, მოწყობა დ=110X25 მმ | ც | 22 | 18 | 22-23-1 | პოლიეთილენის ქუროუნაგირის შეძენა, მოწყობა დ=110X25 მმ | ც | 22 | 18 | 22-23-1 | პოლიეთილენის ქუროუნაგირის შეძენა, მოწყობა დ=110X25 მმ | ც | 22
|  | მუშა-მშენებლების შრომის დანახარჯი | კაც/სთ | 0.389 | 1.556 |  |  | 6 | 9.336 |  |  | 9.336
|  | მანქანები | ლარი | 0.151 | 0.604 |  |  |  |  | 4 | 2.416 | 2.416
მატერიალური რესურსები
169-1 | საბ. ფასი | პოლიეთილენის შემაერთებელი ელ. ქურო d=355 მმ | ც | 1 | 4 | 419.4915 | 1677.9661 |  |  |  |  | 1677.9661
|  | სხვა მასალები | ლარი | 0.024 | 0.096 | 4 | 0.384 |  |  |  |  | 0.384
170 | 22-23-1 | პოლიეთილენის შემაერთებელი ელ. ქუროს შეძენა, მოწყობა d=90 მმ | ც |  | 8 | [7 empty] | 18 | 22-23-1 | პოლიეთილენის ქუროუნაგირის შეძენა, მოწყობა დ=110X25 მმ | ც | 22 | 18 | 22-23-1 | პოლიეთილენის ქუროუნაგირის შეძენა, მოწყობა დ=110X25 მმ | ც | 22 | 18 | 22-23-1 | პოლიეთილენის ქუროუნაგირის შეძენა, მოწყობა დ=110X25 მმ | ც | 22 | 18 | 22-23-1 | პოლიეთილენის ქუროუნაგირის შეძენა, მოწყობა დ=110X25 მმ | ც | 22 | 18 | 22-23-1 | პოლიეთილენის ქუროუნაგირის შეძენა, მოწყობა დ=110X25 მმ | ც | 22 | 18 | 22-23-1 | პოლიეთილენის ქუროუნაგირის შეძენა, მოწყობა დ=110X25 მმ | ც | 22 | 18 | 22-23-1 | პოლიეთილენის ქუროუნაგირის შეძენა, მოწყობა დ=110X25 მმ | ც | 22 | 18 | 22-23-1 | პოლიეთილენის ქუროუნაგირის შეძენა, მოწყობა დ=110X25 მმ | ც | 22 | 18 | 22-23-1 | პოლიეთილენის ქუროუნაგირის შეძენა, მოწყობა დ=110X25 მმ | ც | 22 | 18 | 22-23-1 | პოლიეთილენის ქუროუნაგირის შეძენა, მოწყობა დ=110X25 მმ | ც | 22 | 18 | 22-23-1 | პოლიეთილენის ქუროუნაგირის შეძენა, მოწყობა დ=110X25 მმ | ც | 22 | 18 | 22-23-1 | პოლიეთილენის ქუროუნაგირის შეძენა, მოწყობა დ=110X25 მმ | ც | 22 | 18 | 22-23-1 | პოლიეთილენის ქუროუნაგირის შეძენა, მოწყობა დ=110X25 მმ | ც | 22 | 18 | 22-23-1 | პოლიეთილენის ქუროუნაგირის შეძენა, მოწყობა დ=110X25 მმ | ც | 22 | 18 | 22-23-1 | პოლიეთილენის ქუროუნაგირის შეძენა, მოწყობა დ=110X25 მმ | ც | 22 | 18 | 22-23-1 | პოლიეთილენის ქუროუნაგირის შეძენა, მოწყობა დ=110X25 მმ | ც | 22 | 18 | 22-23-1 | პოლიეთილენის ქუროუნაგირის შეძენა, მოწყობა დ=110X25 მმ | ც | 22 | 18 | 22-23-1 | პოლიეთილენის ქუროუნაგირის შეძენა, მოწყობა დ=110X25 მმ | ც | 22 | 18 | 22-23-1 | პოლიეთილენის ქუროუნაგირის შეძენა, მოწყობა დ=110X25 მმ | ც | 22 | 18 | 22-23-1 | პოლიეთილენის ქუროუნაგირის შეძენა, მოწყობა დ=110X25 მმ | ც | 22 | 18 | 22-23-1 | პოლიეთილენის ქუროუნაგირის შეძენა, მოწყობა დ=110X25 მმ | ც | 22 | 18 | 22-23-1 | პოლიეთილენის ქუროუნაგირის შეძენა, მოწყობა დ=110X25 მმ | ც | 22 | 18 | 22-23-1 | პოლიეთილენის ქუროუნაგირის შეძენა, მოწყობა დ=110X25 მმ | ც | 22 | 18 | 22-23-1 | პოლიეთილენის ქუროუნაგირის შეძენა, მოწყობა დ=110X25 მმ | ც | 22 | 18 | 22-23-1 | პოლიეთილენის ქუროუნაგირის შეძენა, მოწყობა დ=110X25 მმ | ც | 22 | 18 | 22-23-1 | პოლიეთილენის ქუროუნაგირის შეძენა, მოწყობა დ=110X25 მმ | ც | 22 | 18 | 22-23-1 | პოლიეთილენის ქუროუნაგირის შეძენა, მოწყობა დ=110X25 მმ | ც | 22 | 18 | 22-23-1 | პოლიეთილენის ქუროუნაგირის შეძენა, მოწყობა დ=110X25 მმ | ც | 22 | 18 | 22-23-1 | პოლიეთილენის ქუროუნაგირის შეძენა, მოწყობა დ=110X25 მმ | ც | 22 | 18 | 22-23-1 | პოლიეთილენის ქუროუნაგირის შეძენა, მოწყობა დ=110X25 მმ | ც | 22 | 18 | 22-23-1 | პოლიეთილენის ქუროუნაგირის შეძენა, მოწყობა დ=110X25 მმ | ც | 22 | 18 | 22-23-1 | პოლიეთილენის ქუროუნაგირის შეძენა, მოწყობა დ=110X25 მმ | ც | 22 | 18 | 22-23-1 | პოლიეთილენის ქუროუნაგირის შეძენა, მოწყობა დ=110X25 მმ | ც | 22 | 18 | 22-23-1 | პოლიეთილენის ქუროუნაგირის შეძენა, მოწყობა დ=110X25 მმ | ც | 22 | 18 | 22-23-1 | პოლიეთილენის ქუროუნაგირის შეძენა, მოწყობა დ=110X25 მმ | ც | 22 | 18 | 22-23-1 | პოლიეთილენის ქუროუნაგირის შეძენა, მოწყობა დ=110X25 მმ | ც | 22 | 18 | 22-23-1 | პოლიეთილენის ქუროუნაგირის შეძენა, მოწყობა დ=110X25 მმ | ც | 22 | 18 | 22-23-1 | პოლიეთილენის ქუროუნაგირის შეძენა, მოწყობა დ=110X25 მმ | ც | 22 | 18 | 22-23-1 | პოლიეთილენის ქუროუნაგირის შეძენა, მოწყობა დ=110X25 მმ | ც | 22 | 18 | 22-23-1 | პოლიეთილენის ქუროუნაგირის შეძენა, მოწყობა დ=110X25 მმ | ც | 22 | 18 | 22-23-1 | პოლიეთილენის ქუროუნაგირის შეძენა, მოწყობა დ=110X25 მმ | ც | 22 | 18 | 22-23-1 | პოლიეთილენის ქუროუნაგირის შეძენა, მოწყობა დ=110X25 მმ | ც | 22 | 18 | 22-23-1 | პოლიეთილენის ქუროუნაგირის შეძენა, მოწყობა დ=110X25 მმ | ც | 22 | 18 | 22-23-1 | პოლიეთილენის ქუროუნაგირის შეძენა, მოწყობა დ=110X25 მმ | ც | 22 | 18 | 22-23-1 | პოლიეთილენის ქუროუნაგირის შეძენა, მოწყობა დ=110X25 მმ | ც | 22 | 18 | 22-23-1 | პოლიეთილენის ქუროუნაგირის შეძენა, მოწყობა დ=110X25 მმ | ც | 22 | 18 | 22-23-1 | პოლიეთილენის ქუროუნაგირის შეძენა, მოწყობა დ=110X25 მმ | ც | 22 | 18 | 22-23-1 | პოლიეთილენის ქუროუნაგირის შეძენა, მოწყობა დ=110X25 მმ | ც | 22 | 18 | 22-23-1 | პოლიეთილენის ქუროუნაგირის შეძენა, მოწყობა დ=110X25 მმ | ც | 22 | 18 | 22-23-1 | პოლიეთილენის ქუროუნაგირის შეძენა, მოწყობა დ=110X25 მმ | ც | 22 | 18 | 22-23-1 | პოლიეთილენის ქუროუნაგირის შეძენა, მოწყობა დ=110X25 მმ | ც | 22 | 18 | 22-23-1 | პოლიეთილენის ქუროუნაგირის შეძენა, მოწყობა დ=110X25 მმ | ც | 22 | 18 | 22-23-1 | პოლიეთილენის ქუროუნაგირის შეძენა, მოწყობა დ=110X25 მმ | ც | 22 | 18 | 22-23-1 | პოლიეთილენის ქუროუნაგირის შეძენა, მოწყობა დ=110X25 მმ | ც | 22 | 18 | 22-23-1 | პოლიეთილენის ქუროუნაგირის შეძენა, მოწყობა დ=110X25 მმ | ც | 22 | 18 | 22-23-1 | პოლიეთილენის ქუროუნაგირის შეძენა, მოწყობა დ=110X25 მმ | ც | 22 | 18 | 22-23-1 | პოლიეთილენის ქუროუნაგირის შეძენა, მოწყობა დ=110X25 მმ | ც | 22 | 18 | 22-23-1 | პოლიეთილენის ქუროუნაგირის შეძენა, მოწყობა დ=110X25 მმ | ც | 22 | 18 | 22-23-1 | პოლიეთილენის ქუროუნაგირის შეძენა, მოწყობა დ=110X25 მმ | ც | 22 | 18 | 22-23-1 | პოლიეთილენის ქუროუნაგირის შეძენა, მოწყობა დ=110X25 მმ | ც | 22 | 18 | 22-23-1 | პოლიეთილენის ქუროუნაგირის შეძენა, მოწყობა დ=110X25 მმ | ც | 22 | 18 | 22-23-1 | პოლიეთილენის ქუროუნაგირის შეძენა, მოწყობა დ=110X25 მმ | ც | 22 | 18 | 22-23-1 | პოლიეთილენის ქუროუნაგირის შეძენა, მოწყობა დ=110X25 მმ | ც | 22
|  | მუშა-მშენებლების შრომის დანახარჯი | კაც/სთ | 0.389 | 3.112 |  |  | 6 | 18.672 |  |  | 18.672
|  | მანქანები | ლარი | 0.151 | 1.208 |  |  |  |  | 4 | 4.832 | 4.832
მატერიალური რესურსები
170-1 | საბ. ფასი | პოლიეთილენის შემაერთებელი ელ. ქურო d=90 მმ | ც | 1 | 8 | 8.0508 | 64.4068 |  |  |  |  | 64.4068
|  | სხვა მასალები | ლარი | 0.024 | 0.192 | 4 | 0.768 |  |  |  |  | 0.768
171 | 22-24-2 | თუჯის d=80 PN16 ურდულის შეძენა და მოწყობა | ც |  | 2
|  | მუშა-მშენებლების შრომის დანახარჯი | კაც/სთ | 1.67 | 3.34 |  |  | 6 | 20.04 |  |  | 20.04
|  | მანქანები | ლარი | 0.06 | 0.12 |  |  |  |  | 4 | 0.48 | 0.48
მატერიალური რესურსები
171-1 | საბ. ფასი | თუჯის d=80 PN16 ურდული | ც |  | 2 | 203.3898 | 406.7797 |  |  |  |  | 406.7797
|  | სხვა მასალები | ლარი | 0.88 | 1.76 | 4 | 7.04 |  |  |  |  | 7.04
172 | 22-23-2 | პოლიეთილენის სამკაპის შეძენა მოწყობა d=355/50 მმ | ც |  | 2
|  | მუშა-მშენებლების შრომის დანახარჯი | კაც/სთ | 0.584 | 1.168 |  |  | 4.6 | 5.3728 |  |  | 5.3728
|  | სხვა მანქანები | ლარი | 0.227 | 0.454 |  |  |  |  | 4 | 1.816 | 1.816
მატერიალური რესურსები
172-1 | საბ. ფასი | პოლიეთილენის სამკაპი d=355/50 მმ | ც |  | 2 | 220.16 | 440.32 |  |  |  |  | 440.32
|  | სხვა მასალები | ლარი | 0.024 | 0.048 | 4 | 0.192 |  |  |  |  | 0.192
173 | 22-22-5 | ჩობალის შეძენა და მოწყობა d=140 მმ (4 ცალი) | ტ |  | 0.0276
|  | მუშა-მშენებლების შრომის დანახარჯი | კაც/სთ | 305 | 8.418 |  |  | 6 | 50.508 |  |  | 50.508
|  | მანქანები | ლარი | 162 | 4.4712 |  |  |  |  | 4 | 17.8848 | 17.8848
მატერიალური რესურსები
173-1 | საბ. ფასი | ჩობალი d=140 მმ | ც |  | 4 | 40.7627 | 163.0508 |  |  |  |  | 163.0508
|  | სხვა მასალები | ლარი | 49.2 | 1.3579 | 4 | 5.4317 |  |  |  |  | 5.4317
174 | საბ. ფასი | გაზინთული (გაპოხილი) თოკი ჩობალებისათვის (10.6 მ) | კგ |  | 1.59 | 19.4915 | 30.9915 |  |  |  |  | 30.9915
175 | 23-1-4 | ბეტონის საყრდენის მოწყობა, ბეტონის მარკა B-22.5 (0.7*0.5*0.25) მ (2 ცალი) | მ3 |  | 0.175 |  |  |  |  | 4.31
|  | შრომის დანახარჯი | კაც/სთ | 2.64 | 0.462 |  |  | 6 | 2.772 |  |  | 2.772
მატერიალური რესურსები
175-1 | სრფ. 4.1-338 | ბეტონი B-22.5 | მ3 | 1.02 | 0.1785 | 119 | 21.2415 |  |  |  |  | 21.2415
175-2 | სრფ. 5.1-16 | ფიცარი ჩამოგანული 25-32მმ III ხ | მ3 | 0.024 | 0.0042 | 474 | 1.9908 |  |  |  |  | 1.9908
|  | სხვა მასალები | ლარი | 0.778 | 0.13615 | 4 | 0.5446 |  |  |  |  | 0.5446
176 | 23-1-4 | ბეტონის საყრდენის მოწყობა, ბეტონის მარკა B-22.5 (0.5*0.5*0.1) მ (2 ცალი) | მ3 |  | 0.05
|  | შრომის დანახარჯი | კაც/სთ | 2.64 | 0.132 |  |  | 6 | 0.792 |  |  | 0.792
მატერიალური რესურსები
176-1 | სრფ. 4.1-338 | ბეტონი B-22.5 | მ3 | 1.02 | 0.051 | 119 | 6.069 |  |  |  |  | 6.069
176-2 | სრფ. 5.1-16 | ფიცარი ჩამოგანული 25-32მმ III ხ | მ3 | 0.024 | 0.0012 | 474 | 0.5688 |  |  |  |  | 0.5688
|  | სხვა მასალები | ლარი | 0.778 | 0.0389 | 4 | 0.1556 |  |  |  |  | 0.1556
177 | 23-1-4 | ბეტონის საყრდენის მოწყობა, ბეტონის მარკა B-22.5 (0.25*0.5*0.2) მ (2 ცალი) | მ3 |  | 0.05
|  | შრომის დანახარჯი | კაც/სთ | 2.64 | 0.132 |  |  | 6 | 0.792 |  |  | 0.792
მატერიალური რესურსები
177-1 | სრფ. 4.1-338 | ბეტონი B-22.5 | მ3 | 1.02 | 0.051 | 119 | 6.069 |  |  |  |  | 6.069
177-2 | სრფ. 5.1-16 | ფიცარი ჩამოგანული 25-32მმ III ხ | მ3 | 0.024 | 0.0012 | 474 | 0.5688 |  |  |  |  | 0.5688
|  | სხვა მასალები | ლარი | 0.778 | 0.0389 | 4 | 0.1556 |  |  |  |  | 0.1556
|  | სულ პირდაპირი ხარჯები |  |  |  |  | 425602.143 |  | 35342.2418 |  | 64218.4419 | 525162.8266
|  | მასალის ტრანსპორტირების ხარჯი | 5% |  |  |  | 21280.1071 |  |  |  |  | 21280.1071
|  | სულ | [9 empty] | 546442.9337
|  | ზედნადები ხარჯები | 10% | [8 empty] | 54644.2934
|  | სულ | [9 empty] | 601087.2271
|  | გეგმიური მოგება | 8% | [8 empty] | 48086.9782
|  | სულ | [9 empty] | 649174.2053
|  | გაუთვალისწინებელი ხარჯები | 3% | [8 empty] | 19475.2262
|  | ჯამი | [9 empty] | 668649.4314
|  | დაგროვილი საპენსიო გადასახადი (ხელფასიდან) | 2% | [8 empty] | 706.8448
|  | ჯამი | [9 empty] | 669356.2763
|  | დ.ღ.გ. | 18% | [8 empty] | 120484.1297
|  | სულ ხარჯთაღიცხვით | [9 empty] | 789840.406

## N1_1 კრებსითი სატენდერო
ნინო ჟვანიას ქუჩაზე წყალსადენის ქსელის რეაბილიტაცია
N | სამუშაოს დასახელება | განზ. ერთ. | რაოდენობა | ერთ.ფასი | სულ (ლარი)
1 | 2 | 3 | 4 | 5 | 6 | 7
1 | ა/ბეტონის საფარის კონტურების ჩახერხვა. მოხსნა მექანიზმით დატვირთვა და გატანა 24 კმ-ზე | მ3 | 82 |  | 0 | კონტრაქტორის მომსახურება
2 | IV კატ. გრუნტის დამუშავება მექანიზმით და ხელით, საჭიროების შემთხვევაში თხრილის გამაგრებითა და გაუწყლოვანებით, დატვირთვა და გატანა 24 კმ-ზე | მ3 | 167.1 |  | 0 | კონტრაქტორის მომსახურება
3 | V კატ. გრუნტის დამუშავება მექანიზმით და ხელით, საჭიროების შემთხვევაში თხრილის გამაგრებითა და გაუწყლოვანებით, დატვირთვა და გატანა 24 კმ-ზე | მ3 | 109.26 |  | 0 | კონტრაქტორის მომსახურება
4 | VI კატ. გრუნტის დამუშავება მექანიზმით და ხელით, საჭიროების შემთხვევაში თხრილის გამაგრებითა და გაუწყლოვანებით, დატვირთვა და გატანა 24 კმ-ზე | მ3 | 44.99 |  | 0 | კონტრაქტორის მომსახურება
5 | თხრილის ქვიშით (0.5-5 მმ ფრაქცია) შევსება და დატკეპნა | მ3 | 65.86 |  | 0 | კონტრაქტორის მომსახურება
6 | თხრილის ქვიშა-ხრეშოვანი ნარევით (ფრაქცია 0-80 მმ) შევსება და დატკეპნა | მ3 | 80.03 |  | 0 | კონტრაქტორის მომსახურება
7 | ღორღის (20-40 მმ) ფრაქცია შევსება და დატკეპნა | მ3 | 164 |  | 0 | კონტრაქტორის მომსახურება
8 | ასფალტობეტონის საფარის აღდგენა სისქით 6 სმ; მსხვილმარცვლოვანი 6 სმ | მ2 | 820 |  | 0 | კონტრაქტორის მომსახურება
8-1 | თხევადი ბიტუმი | ტ | 0.492 |  | 0 | კონტრაქტორის მასალა
9 | ასფალტობეტონის საფარის აღდგენა სისქით 4 სმ წვრილმარცვლოვანი 4 სმ | მ2 | 820 |  | 0 | კონტრაქტორის მომსახურება
9-1 | თხევადი ბიტუმი | ტ | 0.492 |  | 0 | კონტრაქტორის მასალა
10 | ღორღის (0-40 მმ ფრაქცია) შეძენა, ბალიშის მომზადება ანაკრები ჭის ქვეშ სისქით 10 სმ (k=0.98-1.25) | მ3 | 1.7 |  | 0 | კონტრაქტორის მომსახურება
11 | რკ/ბეტონის ანაკრები წრიული ჭის 1-კომპლექტის შეძენა-მონტაჟი d=1.7 მ, hსრ=1.9 მ. B-22.5 M-300, (თუჯის ხუფით) 25 ტ გამძლეობაზე (ჭების ელემენტების გადაბმის ადგილებში B-7 M-100, W-8 ქვიშა-ცემენტის ხსნარი წყალშეუღწევადი დანამატით) (იხ. პროექტი) | მ3 | 1.72 |  | 0 | კონტრაქტორის მომსახურება
11-1 | თუჯის ჩარჩო ხუფი 65 სმ | ც | 1 |  | 0 | gwp
12 | რკ/ბეტონის ანაკრები წრიული ჭის 2-კომპლექტის შეძენა-მონტაჟი d=1.0 მ, hსრ=1.7 მ. B-22.5 M-300, (თუჯის ხუფით) 25 ტ გამძლეობაზე (ჭების ელემენტების გადაბმის ადგილებში M-100, W-8 ქვიშა-ცემენტის ხსნარი წყალშეუღწევადი დანამატით) (იხ. პროექტი) | მ3 | 1.62 |  | 0 | კონტრაქტორის მომსახურება
12-1 | თუჯის ჩარჩო ხუფი 65 სმ | ც | 2 |  | 0 | gwp
13 | ჰიდროსაიზოლაციო მასალა პენებარი | მ | 14 |  | 0 | კონტრაქტორის მომსახურება
14 | ჭის ქვაბულის კედლების გამაგრება | მ2 | 48.3 |  | 0 | კონტრაქტორის მომსახურება
15 | პოლიეთილენის მილის PE 100 SDR11 PN16 d=90 მმ (პირაპირა შედუღებით) შეძენა-მონტაჟი, | გრძ. მ | 205 |  | 0 | კონტრაქტორის მომსახურება
15-1 | მილი PE 100 SDR11 PN16 d=90 მმ | გრძ. მ | 207.05 |  | 0 | gwp
16 | წყალსადენის პოლიეთილენის მილის PE 100 SDR 11 PN16 d=90 მმ ჰიდრავლიკური გამოცდა | მ | 205 |  | 0 | კონტრაქტორის მომსახურება
17 | პოლიეთილენის მილის PE 100 SDR11 PN16 d=90 მმ მილის დეზინფექცია ქლორიანი წყლით და გამორეცხვა | გრძ. მ | 205 |  | 0 | კონტრაქტორის მომსახურება
18 | პოლიეთილენის მილის PE 100 SDR11 PN16 d=32 მმ (პირაპირა შედუღებით) შეძენა-მონტაჟი, | გრძ. მ | 10 |  | 0 | კონტრაქტორის მომსახურება
18-1 | მილი PE 100 SDR11 PN16 d=32 მმ | გრძ. მ | 10.1 |  | 0 | gwp
19 | წყალსადენის პოლიეთილენის მილის PE 100 SDR 11 PN16 დ=32 მმ ჰიდრავლიკური გამოცდა | მ | 10 |  | 0 | კონტრაქტორის მომსახურება
20 | პოლიეთილენის მილის PE 100 SDR11 PN16 d=32 მმ მილის დეზინფექცია ქლორიანი წყლით და გამორეცხვა | გრძ. მ | 10 |  | 0 | კონტრაქტორის მომსახურება
21 | ფოლადის სწორ ერთ ნაკერიანი გარე ქარხნული იზოლაციით, შიდა იზოლაციის გარეშე, d=89/4.5 მმ მილის შეძენა-მონტაჟი, გარეცხვითა და გამოცდით | გრძ. მ | 2 |  | 0 | კონტრაქტორის მომსახურება
21-1 | ფოლადის მილი d=89/4.5 მმ | გრძ. მ | 1.996 |  | 0 | კონტრაქტორის მასალა
22 | ფოლადის მილის d=89/4.5 მმ ჰიდრავლიკური გამოცდა | მ | 2 |  | 0 | კონტრაქტორის მომსახურება
23 | ფოლადის მილის d=89/4.5 მმ მილის დეზინფექცია ქლორიანი წყლით და გამორეცხვა | გრძ. მ | 2 |  | 0 | კონტრაქტორის მომსახურება
24 | ფოლადის სწორ ერთ ნაკერიანი გარე ქარხნული იზოლაციით, შიდა იზოლაციის გარეშე, d=76/4 მმ მილის შეძენა-მონტაჟი, გარეცხვითა და გამოცდით | გრძ. მ | 4 |  | 0 | კონტრაქტორის მომსახურება
24-1 | ფოლადის მილი d=76/4 მმ | გრძ. მ | 3.992 |  | 0 | კონტრაქტორის მასალა
25 | ფოლადის მილის d=76/4 მმ ჰიდრავლიკური გამოცდა | მ | 4 |  | 0 | კონტრაქტორის მომსახურება
26 | ფოლადის მილის d=76/4 მმ მილის დეზინფექცია ქლორიანი წყლით და გამორეცხვა | გრძ. მ | 4 |  | 0 | კონტრაქტორის მომსახურება
27 | სასიგნალო ლენტის შეძენა და მოწყობა თხრილში | მ | 221 |  | 0 | კონტრაქტორის მომსახურება
28 | ფოლადის d=65 მმ მილტუჩა მოწყობა | ც | 2 |  | 0 | კონტრაქტორის მომსახურება
28-1 | ფოლადის d=65 მმ მილტუჩა | ც | 2 |  | 0 | კონტრაქტორის მასალა
29 | ფოლადის მილტუჩი d=80 მმ PN16 მოწყობა | ტ | 0.0442 |  | 0 | კონტრაქტორის მომსახურება
29-1 | ფოლადის მილტუჩი d=80 მმ PN16 | ც | 2 |  | 0 | კონტრაქტორის მასალა
30 | ურდული d=80 მმ PN16 შეძენა-მოწყობა | ც | 1 |  | 0 | კონტრაქტორის მომსახურება
30-1 | ურდული d=80 მმ PN16 | ც | 1 |  | 0 | gwp
31 | ურდული d=65 მმ PN16 შეძენა-მოწყობა | ც | 3 |  | 0 | კონტრაქტორის მომსახურება
31-1 | ურდული d=65 მმ PN16 | ც | 3 |  | 0 | gwp
32 | წყლის ფილტრის d=65 მმ შეძენა, მოწყობა | ცალი | 1 |  | 0 | კონტრაქტორის მომსახურება
32-1 | წყლის ფილტრი d=65 მმ | ცალი | 1 |  | 0 | gwp
33 | წყალმზომის d=65 მმ მოწყობა | ცალი | 1 |  | 0 | კონტრაქტორის მომსახურება
33-1 | წყალმზომი ,,kamstrup~ PN16 d 65 მმ | ცალი | 1 |  | 0 | gwp
34 | ფოლადის სამკაპი d=89X89X89 მმ (1 ცალი) | ტ | 0.0037 |  | 0 | კონტრაქტორის მომსახურება
34-1 | ფოლადის სამკაპი d=89X89X89 მმ | ც | 1 |  | 0 | კონტრაქტორის მასალა
35 | ფოლადის გადამყვანი d=89X76 მმ (1 ცალი) | ტ | 0.0074 |  | 0 | კონტრაქტორის მომსახურება
35-1 | ფოლადის გადამყვანი d=89X76 მმ | ც | 2 |  | 0 | კონტრაქტორის მასალა
36 | ფოლადის მილყელი d=65(76/4.5) მმ L=200 მმ | ც | 1 |  | 0 | კონტრაქტორის მომსახურება
36-1 | ფოლადის მილყელი d=65(76/4.5) მმ L=200 მმ | ც | 1 |  | 0 | კონტრაქტორის მასალა
37 | ფოლადის მილყელი d=65(76/4.5) მმ L=250 მმ | ც | 1 |  | 0 | კონტრაქტორის მომსახურება
37-1 | ფოლადის მილყელი d=65(76/4.5) მმ L=250 მმ | ც | 1 |  | 0 | კონტრაქტორის მასალა
38 | ფოლადის მილყელი d=25(32/2.5) მმ L=150 მმ გარე ხრახნით (შეჭრა 89მმ მილზე) | ც | 3 |  | 0 | კონტრაქტორის მომსახურება
38-1 | ფოლადის მილყელი d=65(76/4.5) მმ L=200 მმ | ც | 3 |  | 0 | კონტრაქტორის მასალა
39 | ვენტილი d=25 მმ; (Ø 1") მონტაჟი | ცალი | 3 |  | 0 | კონტრაქტორის მომსახურება
39-1 | ვენტილი d=25 მმ; (Ø 1") | ცალი | 3 |  | 0 | კონტრაქტორის მასალა
40 | დამაკავშირებელის (сгон) შეძენა, მოწყობა d=20 მმ 3 ცალი) | ტ | 0.000402 |  | 0 | კონტრაქტორის მომსახურება
40-1 | დამაკავშირებელი (сгон) d=20 მმ | ც | 3 |  | 0 | კონტრაქტორის მასალა
41 | გადამყვანი პოლ/ფოლ გ/ხრ d=32/25მმ შეძენა და მოწყობა | ცალი | 3 |  | 0 | კონტრაქტორის მომსახურება
41-1 | გადამყვანი პოლ/ფოლ გ/ხრ d=32/25მმ | ცალი | 3 |  | 0 | კონტრაქტორის მასალა
42 | პოლიეთილენის ადაპტორის მილტუჩით d=90 მმ შეძენა-მოწყობა | ცალი | 2 |  | 0 | კონტრაქტორის მომსახურება
42-1 | პოლიეთილენის ადაპტორი d=90 მმ | ცალი | 2 |  | 0 | gwp
42-2 | პოლიეთილენის ადაპტორის მილტუჩი d=90მმ | ცალი | 2 |  | 0 | კონტრაქტორის მასალა
43 | ფოლადის საყრდენი მილის d=32/3 მმ L=0.30 მ მოწყობა, ფოლადის ფურცლით (2-კომპლექტი) | ტ | 0.006942 |  | 0 | კონტრაქტორის მომსახურება
44 | საპროექტო ფოლადის საყრდენი მილის d=51/3 მმ L=300 მმ, ფოლადის ფურცლით შეძენა-მოწყობა (1-ცალი) | ტნ | 0.001536 |  | 0 | კონტრაქტორის მომსახურება
45 | ჩობალის d=140 მმ შეძენა-მოწყობა (7ცალი) | ტ | 0.0483 |  | 0 | კონტრაქტორის მომსახურება
45-1 | ჩობალი d=140 მმ | ც | 7 |  | 0 | კონტრაქტორის მასალა
46 | ჩობალის d=80 მმ შეძენა-მოწყობა (14ცალი) | ტ | 0.036 |  | 0 | კონტრაქტორის მომსახურება
46-1 | ჩობალი d=80 მმ | ც | 3 |  | 0 | კონტრაქტორის მასალა
47 | გაზინთული (გაპოხილი) ძენძი 25 მეტრი ჩობალებისთვის | კგ | 3.75 |  | 0 | კონტრაქტორის მომსახურება
48 | პოლიეთილენის ქუროს d=90 მმ შეძენა და მონტაჟი | ც | 10 |  | 0 | კონტრაქტორის მომსახურება
48-1 | პოლიეთილენის ქურო d=90 მმ | ც | 10 |  | 0 | gwp
49 | პოლიეთილენის შემაერთებელი ელ. ქურო PE100 PN16 d=90 მმ | ც | 3 |  | 0 | კონტრაქტორის მომსახურება
49-1 | პოლიეთილენის შემაერთებელი ელ. ქურო PE100 PN16 d=90 მმ | ც | 3 |  | 0 | gwp
50 | პოლიეთილენის მუხლი PE100 PN16 d=90 მმ α=90° | ც | 1 |  | 0 | კონტრაქტორის მომსახურება
50-1 | პოლიეთილენის მუხლი PE100 PN16 d=90 მმ α=90° | ც | 1 |  | 0 | gwp
51 | პოლიეთილენის მუხლი PE100 PN16 d=90 მმ α=45° | ც | 2 |  | 0 | კონტრაქტორის მომსახურება
51-1 | პოლიეთილენის მუხლი PE100 PN16 d=90 მმ α=45° | ც | 2 |  | 0 | gwp
52 | პოლიეთილენის მუხლი PE100 PN16 d=32 მმ α=90° | ც | 6 |  | 0 | კონტრაქტორის მომსახურება
52-1 | პოლიეთილენის მუხლი PE100 PN16 d=32 მმ α=90° | ც | 6 |  | 0 | gwp
53 | პოლიეთილენის ქურო PE100 PN16 d=32 მმ | ც | 4 |  | 0 | კონტრაქტორის მომსახურება
53-1 | პოლიეთილენის ქურო PE100 PN16 d=32 მმ | ც | 4 |  | 0 | gwp
54 | საპროექტო პოლიეთილენის მილის PE100 SDR11 PN16 d=40 მმ მოწყობა ზედმეტი და გამოყენებული წყლის (რეცხვა) გადამღვრელისთვის | მ | 10 |  | 0 | კონტრაქტორის მომსახურება
54-1 | პოლიეთილენის მილის PE100 SDR11 PN16 d=40 მმ | მ | 10.1 |  | 0 | gwp
55 | სახანძრო მიწისქვედა ჰიდრანტის (კომპლექტი) d=80 მმ შეძენა და მოწყობა | კომპ | 1 |  | 0 | კონტრაქტორის მომსახურება
55-1 | სახანძრო მიწისქვედა ჰიდრანტი | კომპ | 1 |  | 0 | gwp
56 | ფოლადის მუხლი მილტუჩებით d=80 მმ α=90˚ (ქვესადგამით) მოწყობა | ტნ | 0.0085 |  | 0 | კონტრაქტორის მომსახურება
56-1 | ფოლადის მუხლის დ=80 მმ α=90º | ც | 1 |  | 0 | კონტრაქტორის მასალა
57 | ბეტონის საყრდენი ბალიში 0.4x0.4x0.2 მმ (1 ცალი) ბეტონის მარკა B-22.5 | მ3 | 0.032 |  | 0 | კონტრაქტორის მომსახურება
58 | ჭაში მეტალის ელემენტების შეღებვა ანტიკოროზიული ლაქით | მ2 | 0.56 |  | 0 | კონტრაქტორის მომსახურება
59 | ბეტონის B-22.5 M-300 მოწყობა სახანძრო ჰიდრანტის გარშემო | მ3 | 0.15 |  | 0 | კონტრაქტორის მომსახურება
60 | ტრანშეის მოწყობის დროს არსებული მილების დამაგრება | მ | 20 |  | 0 | კონტრაქტორის მომსახურება
61 | ტრანშეის მოწყობის დროს არსებული კაბელების დამაგრება | მ | 15 |  | 0 | კონტრაქტორის მომსახურება
62 | ტრანშეის მოწყობის დროს არსებული კანალიზაციის მილის დამაგრება | მ | 10 |  | 0 | კონტრაქტორის მომსახურება
63 | არსებული ოთკუთხა ჭის დემონტაჟი | მ3 | 2 |  | 0 | კონტრაქტორის მომსახურება
64 | დემონტირებული რკ. ბეტონის ჭების ნატეხების ავტოთვითმცლელზე დატვირთვა და გადმოტვირთვა | ტ | 5 |  | 0 | კონტრაქტორის მომსახურება
65 | დემონტირებული ჭის ხუფების დატვირთვა ავტოთვითმცლელზე გატანა და გადმოტვირთვა (დასაწყობება 15კმ) 2 ცალი) | ტ | 0.138 |  | 0 | კონტრაქტორის მომსახურება
66 | არსებული ფოლადის d=75 მმ-იანი მილის ჩაჭრა | ადგ. | 4 |  | 0 | კონტრაქტორის მომსახურება
67 | საპროექტო პოლიეთილენის d=32 მმ-იანი მილის გადაერთება არსებულ პოლიეთ. განშტოებაზე | ადგ. | 3 |  | 0 | კონტრაქტორის მომსახურება
68 | არსებული ფოლადის d=75 მმ-იანი მილის გადაერთება საპროექტო ფოლადის მილზე | ადგ. | 2 |  | 0 | კონტრაქტორის მომსახურება
69 | არსებული წყალმზომის d=50 მმ-იანი დემონტაჟი, დასაწყობება 15 კმ-ზე | ცალი | 1 |  | 0 | კონტრაქტორის მომსახურება
70 | გაუქმებული ფოლადის d=75 მმ-იანი მილის დახშობა | ც | 2 |  | 0 | კონტრაქტორის მომსახურება
70-1 | დამხშობის d=75 მმ. | ც | 2 |  | 0 | gwp
| სულ პირდაპირი ხარჯები |  |  |  | 0
| ზედნადები ხარჯები |  |  |  | 0
| სულ |  |  |  | 0
| გეგმიური მოგება |  |  |  | 0
| სულ |  |  |  | 0
| დ.ღ.გ. |  |  |  | 0
| სულ |  |  |  | 0