## Лист1
Перечень основных работ для устройства пруда-отстойника
N | Название работы | Измер. | Значен. | Примечание
1 | 2 | 3 | 4 | 5
1 | Снятие верхнего слоя почвы (толщиной 50-70 см) | кв.м | 17560
|  | куб.м | 10536
| Пруд-отстойник | кв.м | 16950
|  | куб.м | 10170
| Подъездная дорога | кв.м | 610
|  | куб.м | 366
2 | Обработка грунта III категории в выемке | куб.м | 20505
3 | Устройство краев и бортов отстойника | куб.м | 20505
4 | Устройство экрана из глины против фильтрации,толщиной 55 см (два слоя - 15+40см) | кв.м | 12355 | уплотненный до 1.8-2.0 гр/см3-
|  | куб.м | 6261.25
5 | Устройство экрана геомембраны против фильтрации, толщиной 1.5 мм | кв.м | 5979.424 | 5436+10%
6 | Устройство защитной постели геомембраны, два слоя геотекстиля | кв.м | 5979.424 | 300 гр/м2
7 | Устройство защитного слоя крупнозернистого щебеня (50-150мм) на краю отстойника | кв.м | 2670 | толщина 20 см
|  | куб.м | 534
8 | Заполнение анкированой геомембраны уплотненным слоем песка-гравия | куб.м | 140.4
9 | Устройство уплотненного слоя песка-гравия на бортике отстойника, толщиной 30 см | кв.м | 2477
|  | куб.м | 743.1
10 | Устройство железобетонных колодцев | ш | 2
| Уголок 63X63X5 | пр.м | 12
| Металлический лист 5мм толщиной | кв.м | 5.25
| Арматура д=18 A-III | т | 0.4
| БетонB20; W6 | куб.м | 8
| Двутаровая балк N16 | пр.м | 6
| Смесь песка-гравия, толщиной 30 см | куб.м | 9.324
11 | Размещение металлической лестницы | ш | 2 | L=3.7м
| Уголок 50X50X5 | пр.м | 14.8
| арматура d=18 A-I | т | 0.2
12 | Устройство вода носящего канала | ш | 5
| Уголок 63X63X5 | пр.м | 10 | L=1м
| клапан, деревяная доска толщиной 40мм | кв.м | 0.36
| Арматура d=10 A-I | кг | 50 | L=0.4м
| БетонB15; W6 | куб.м | 1
13 | Полиэтиленовая труба Ø110X11 (SDR 11) | пр.м | 1300
14 | Полиэтиленовая труба Ø250 (SDR 17) | пр.м | 60
15 | Засов Ø 100მმ Рpir.10 атм. | ш | 8
16 | Фланцевая втулка 110X12 SDR11 | ш | 14
17 | 8 с половиной фланцевая втулька fol.20 Рpir.10 атм. | ш | 14
18 | БолтМ16х100მმ ГОСТ 7798-70 | кг | 20
19 | Гайка М16 | ка | 10
20 | Насос шламаFlygt BS 5100 15kW | ш | 1
21 | Насос шлама Flygt BS 2670 8kW | ш | 1
22 | Устройство покрытия щебнем (20-40) на подъездной дороге | кв.м | 610 | толщина30см
|  | куб.м | 183