## N1_სატენდერო
ორთაჭალის ქუჩაზე კანალიზაციის ქსელების რეაბილიტაცია (ორთაჭალის ქ. №60-დან წინანაურის ქუჩამდე)
N | სამუშაოს დასახელება | განზ. ერთ. | რაოდე-ნობა | მასალები |  | ხელფასი (ლ) |  | მანქ.მექ-ზმები (ლ) |  | სულ
|  |  |  | ერთ.ფასი | ჯამი | ერთ.ფასი | ჯამი | ერთ.ფასი | ჯამი | (ლარი)
1 | 2 | 3 | 4 | 5 | 6 | 7 | 8 | 9 | 10 | 11 | 12
1 | ასფალტის საფარის მოხსნა სისქით 10 სმ სანგრევი ჩაქუჩით | მ3 | 22.3 | [7 empty] | კონტრაქტორის მომსახურება
| მუშა-მშენებლების შრომის დანახარჯი | კაც/სთ | 35.68 | [7 empty] | კონტრაქტორის მომსახურება
| ავტოგრეიდერი | მანქ/ს | 0.42593 | [7 empty] | კონტრაქტორის მომსახურება
| სანგრევი ჩაქუჩი | მანქ/ს | 17.2825 | [7 empty] | კონტრაქტორის მომსახურება
| კომპრესორი 5 მ3/წთ | მანქ/ს | 8.6413 | [7 empty] | კონტრაქტორის მომსახურება
2 | დამტვრეული ასფალტის ნატეხების დატვირთვა ავ/თვითმც. და გატანა | მ3 | 22.3 | [7 empty] | კონტრაქტორის მომსახურება
| ექსკავატორი ჩამჩის ტევადობით 0,5 მ3 | მანქ/ს | 0.5575 | [7 empty] | კონტრაქტორის მომსახურება
| ავტოთვითმცლელით გატანა 28 კმ | ტ | 44.6 | [7 empty] | კონტრაქტორის მომსახურება
3 | ქვაფენილის საფარის მოხსნა სისქით 8-10 სმ გვერდზე დალაგებით | მ2 | 85.8 | [7 empty] | კონტრაქტორის მომსახურება
| შრომის დანახარჯები | კაც/სთ | 50.5877 | [7 empty] | კონტრაქტორის მომსახურება
| მანქანები | ლარი | 1.0502 | [7 empty] | კონტრაქტორის მომსახურება
4 | ქვაფენილის საფარის აღდგენა 90 % არსებულის გამოყენებით მოწყობა მოპირკეთებით | მ2 | 85.8 | [7 empty] | კონტრაქტორის მომსახურება
| შრომის დანახარჯები | კაც/სთ | 63.2346 | [7 empty] | კონტრაქტორის მომსახურება
| მანქანები | ლარი | 1.3127 | [7 empty] | კონტრაქტორის მომსახურება
| ქვაფენილის საფარი 10 % | მ2 | 8.58 | [7 empty] | კონტრაქტორის მასალა
| ქვიშა | მ3 | 0.78936 | [7 empty] | კონტრაქტორის მასალა
| ცემენტის ხსნარი მ-100 | მ3 | 1.613 | [7 empty] | კონტრაქტორის მასალა
| სხვა მასალა | მ3 | 0.28486 | [7 empty] | კონტრაქტორის მასალა
5 | IV კატ. გრუნტის დამუშავება ექსკავატორით ჩამჩის მოცულობით 0.5 მ3 ა/მ დატვირთვით | მ3 | 290.47 | [7 empty] | კონტრაქტორის მომსახურება
| მუშა-მშენებლების შრომის დანახარჯი | კაც/სთ | 7.8427 | [7 empty] | კონტრაქტორის მომსახურება
| ექსკავატორი ჩამჩის ტევადობით 0,5 მ3 | მანქ/ს | 17.5734 | [7 empty] | კონტრაქტორის მომსახურება
| სხვა მანქანები | ლარი | 0.64194 | [7 empty] | კონტრაქტორის მომსახურება
| ხრეში (40-60მმ) ფრაქცია | მ3 | 0.017428 | [7 empty] | კონტრაქტორის მასალა
6 | IV კატ. გრუნტის დამუშავება ხელით, ავტოთვითმცლელზე დატვირთვით | მ3 | 12.45 | [7 empty] | კონტრაქტორის მომსახურება
| მუშა-მშენებლების შრომის დანახარჯი | კაც/სთ | 62.2936 | [7 empty] | კონტრაქტორის მომსახურება
7 | IV კატ. გრუნტის დამუშავება ხელით, გვერდზე დაყრით | მ3 | 29.05 | [7 empty] | კონტრაქტორის მომსახურება
| მუშა-მშენებლების შრომის დანახარჯი | კაც/სთ | 115.3285 | [7 empty] | კონტრაქტორის მომსახურება
8 | დამუშავებული გრუნტის დატვირთვა ექსკავატორით ავ/თვითმცლელზე | მ3 | 29.05 | [7 empty] | კონტრაქტორის მომსახურება
| ექსკავატორი ჩამჩის ტევადობით 0,5 მ3 | მანქ/ს | 0.72625 | [7 empty] | კონტრაქტორის მომსახურება
9 | გრუნტის გატანა ავტოთვითმცლელებით | ტ | 647.3415 | [7 empty] | კონტრაქტორის მომსახურება
| ავტოთვითმცლელით გატანა 28 კმ | ტ | 647.3415 | [7 empty] | კონტრაქტორის მომსახურება
10 | V კატ. გრუნტის დამუშავება კოდალით, დამუშავებული გრუნტის დატვირთვა 0.5 მ3 ჩამჩის ტევადობის ექსკავატორით ავტო/თვითმცლელზე | მ3 | 62.24 | [7 empty] | კონტრაქტორის მომსახურება
| მუშა-მშენებლების შრომის დანახარჯი | კაც/სთ | 4.0145 | [7 empty] | კონტრაქტორის მომსახურება
| ექსკავატორი-კოდალა | მანქ/ს | 4.0456 | [7 empty] | კონტრაქტორის მომსახურება
| ექსკავატორი ჩამჩის ტევადობით 0,5 მ3 | მანქ/ს | 4.9481 | [7 empty] | კონტრაქტორის მომსახურება
| სხვა მანქანები | ლარი | 0.26514 | [7 empty] | კონტრაქტორის მომსახურება
| ქვიშა–ხრეშოვანი ნარევი /ფრ.10-20მმ/ | მ3 | 0.0043568 | [7 empty] | კონტრაქტორის მასალა
11 | V კატ. გრუნტის დამუშავება ხელით პნევმო ჩაქუჩით, ამოღებული გრუნტის ავტოთითმცლელზე დატვირთვით | მ3 | 6.225 | [7 empty] | კონტრაქტორის მომსახურება
| მუშა-მშენებლების შრომის დანახარჯი | კაც/სთ | 43.4505 | [7 empty] | კონტრაქტორის მომსახურება
| პნევმატური ჩაქუჩი | მანქ/ს | 25.5225 | [7 empty] | კონტრაქტორის მომსახურება
12 | V კატ. გრუნტის დამუშავება ხელით პნევმო ჩაქუჩით, გვერდზე | მ3 | 14.525 | [7 empty] | კონტრაქტორის მომსახურება
| მუშა-მშენებლების შრომის დანახარჯი | კაც/სთ | 85.988 | [7 empty] | კონტრაქტორის მომსახურება
| პნევმატური ჩაქუჩი | მანქ/ს | 59.5525 | [7 empty] | კონტრაქტორის მომსახურება
13 | დამუშავებული გრუნტის დატვირთვა ექსკავატორით ავ/თვითმცლელზე | მ3 | 14.525 | [7 empty] | კონტრაქტორის მომსახურება
| ექსკავატორი ჩამჩის ტევადობით 0,5 მ3 | მანქ/ს | 0.36312 | [7 empty] | კონტრაქტორის მომსახურება
14 | გრუნტის გატანა ავტოთვითმცლელებით | ტ | 165.98 | [7 empty] | კონტრაქტორის მომსახურება
| ავტოთვითმცლელით გატანა 28 კმ | ტ | 165.98 | [7 empty] | კონტრაქტორის მომსახურება
15 | ქვიშის გადაადგილება 50 მ-ზე სამშენებლო ობიექტზე მექანიზმის გამოყენებით და თხრილში ჩაყრა | მ3 | 132.63 | [7 empty] | კონტრაქტორის მომსახურება
| ბულდოზერი 50 ცხ.ძ | მანქ/ს | 3.2693 | [7 empty] | კონტრაქტორის მომსახურება
16 | ქვიშის(2-5 მმ) ფრაქცია უკუჩაყრა (K=0.98-1.25) დატკეპვნით, პლასტმასის მილების ქვეშ 10სმ, ზემოდან 20 სმ | მ3 | 132.63 | [7 empty] | კონტრაქტორის მომსახურება
| მუშა-მშენებლების შრომის დანახარჯი | კაც/სთ | 238.734 | [7 empty] | კონტრაქტორის მომსახურება
| სამშენებლო ქვიშა (2-5 მმ) ფრაქცია | მ3 | 145.893 | [7 empty] | კონტრაქტორის მასალა
17 | ღორღის (20-40 მმ) ფრაქცია შეძენა, მოტანა, უკუჩაყრა (K=0.98-1.25) დატკეპვნით,ასფალტის მომზადებამდე სისქით 20 სმ. | მ3 | 48.73 | [7 empty] | კონტრაქტორის მომსახურება
| მუშა-მშენებლების შრომის დანახარჯი | კაც/სთ | 6.5298 | [7 empty] | კონტრაქტორის მომსახურება
| ბულდოზერი 80 ცხ.ძ. | მანქ/ს | 1.4176 | [7 empty] | კონტრაქტორის მომსახურება
| სატკეპნი პნევმოსვლაზე 10ტ | მანქ/ს | 6.3349 | [7 empty] | კონტრაქტორის მომსახურება
| ღორღი. ფრაქცია (20-40 მმ) | მ3 | 53.603 | [7 empty] | კონტრაქტორის მასალა
18 | ჭის ქვეშ ხრეშის (40-60 მმ) ფრაქცია ბალიშის მოწყობა 10 სმ | მ3 | 4 | [7 empty] | კონტრაქტორის მომსახურება
| შრომის დანახარჯი | კაც/სთ | 3.56 | [7 empty] | კონტრაქტორის მომსახურება
| მანქანები | ლარი | 1.48 | [7 empty] | კონტრაქტორის მომსახურება
| მატერიალური რესურსები | [9 empty] | კონტრაქტორის მომსახურება
| ხრეში ფრაქცია (40-60 მმ) | მ3 | 4.6 | [7 empty] | კონტრაქტორის მასალა
| სხვა მასალები | ლარი | 0.08 | [7 empty] | კონტრაქტორის მასალა
19 | თხრილის შევსება (8-22 მმ) ფრაქცია ქვიშა ხრეშოვანი საფარით (K=0.98-1.25) დატკეპვნით | მ3 | 192.94 | [7 empty] | კონტრაქტორის მომსახურება
| მუშა-მშენებლების შრომის დანახარჯი | კაც/სთ | 25.854 | [7 empty] | კონტრაქტორის მომსახურება
| ბულდოზერი 80 ცხ.ძ. | მანქ/ს | 5.6126 | [7 empty] | კონტრაქტორის მომსახურება
| სატკეპნი პნევმოსვლაზე 10ტ | მანქ/ს | 25.0822 | [7 empty] | კონტრაქტორის მომსახურება
| ქვიშა ხრეშოვანი საფარი(8-22 მმ) | მ3 | 212.234 | [7 empty] | კონტრაქტორის მასალა
20 | ასფალტობეტონის საფარის აღდგენა სისქით 10 სმ მსხვილმარცვლოვანი 6 სმ, და წვრილმარცვლოვანი 4 სმ | მ2 | 25 | [7 empty] | კონტრაქტორის მომსახურება
| შრომის დანახარჯი | კაც/სთ | 4.685 | [7 empty] | კონტრაქტორის მომსახურება
| თვითმავალი საგზაო სატკეპნი 5ტ გლუვი | მანქ/სთ | 0.37 | [7 empty] | კონტრაქტორის მომსახურება
| მატერიალური რესურსები | [9 empty] | კონტრაქტორის მომსახურება
| ასფალტობეტონი მსხვილმარცვლოვანი 6 სმ | ტ | 3.575 | [7 empty] | კონტრაქტორის მასალა
| ასფალტობეტონი წვრილმარცვლოვანი 4 სმ | ტ | 2.385 | [7 empty] | კონტრაქტორის მასალა
| თხევადი ბიტუმი | ტ | 0.03 | [7 empty] | კონტრაქტორის მასალა
21 | კანალიზაციის პოლიეთილენის გოფრირებული მილის SN8 d=300 მმ შეძენა, მოწყობა | მ | 255 | [7 empty] | კონტრაქტორის მომსახურება
| მუშა-მშენებლების შრომის დანახარჯი | კაც/სთ | 67.065 | [7 empty] | კონტრაქტორის მომსახურება
| სხვა მანქანები | ლარი | 41.82 | [7 empty] | კონტრაქტორის მომსახურება
| მატერიალური რესურსები | [9 empty] | კონტრაქტორის მომსახურება
| კანალიზაციის პოლიეთილენის გოფრირებული მილი SN8 d=300მმ | მ | 257.55 | [7 empty] | GWP
| სხვა მასალები | ლარი | 5.202 | [7 empty] | კონტრაქტორის მასალა
22 | კანალიზაციის პოლიეთილენის გოფრირებული მილის SN8 d=300მმ გამოცდა ჰერმეტულობაზე | მ | 255 | [7 empty] | კონტრაქტორის მომსახურება
| მუშა-მშენებლების შრომის დანახარჯი | კაც/სთ | 35.7 | [7 empty] | კონტრაქტორის მომსახურება
| მატერიალური რესურსები | [9 empty] | კონტრაქტორის მომსახურება
| წყალი | მ3 | 18.105 | [7 empty] | GWP
23 | კანალიზაციის პოლიეთილენის გოფრირებული მილის SN4 d=150მმ შეძენა, მოწყობა | მ | 120 | [7 empty] | კონტრაქტორის მომსახურება
| მუშა-მშენებლების შრომის დანახარჯი | კაც/სთ | 7.32 | [7 empty] | კონტრაქტორის მომსახურება
| სხვა მანქანები | ლარი | 11.052 | [7 empty] | კონტრაქტორის მომსახურება
| მატერიალური რესურსები | [9 empty] | კონტრაქტორის მომსახურება
| კანალიზაციის პოლიეთილენის გოფრირებული მილი SN4 d=150მმ | მ | 121.2 | [7 empty] | GWP
| სხვა მასალები | ლარი | 0.6192 | [7 empty] | კონტრაქტორის მასალა
24 | კანალიზაციის პოლიეთილენის გოფრირებული მილის SN4 d=150მმ გამოცდა ჰერმეტულობაზე | მ | 120 | [7 empty] | კონტრაქტორის მომსახურება
| მუშა-მშენებლების შრომის დანახარჯი | კაც/სთ | 14.4 | [7 empty] | კონტრაქტორის მომსახურება
| მატერიალური რესურსები | [9 empty] | კონტრაქტორის მომსახურება
| წყალი | მ | 2.16 | [7 empty] | GWP
25 | შემაერთებელი გოფრირებული ქურო დ=300 მმ | ც | 25 | [7 empty] | კონტრაქტორის მომსახურება
| მუშა-მშენებლების შრომის დანახარჯი | კაც/სთ | 9.725 | [7 empty] | კონტრაქტორის მომსახურება
| სხვა მანქანები | ლარი | 3.775 | [7 empty] | კონტრაქტორის მომსახურება
| მატერიალური რესურსები | [9 empty] | კონტრაქტორის მომსახურება
| შემაერთებელი გოფრირებული ქურო დ=300 მმ | ც | 25 | [7 empty] | GWP
| სხვა მასალები | ლარი | 0.6 | [7 empty] | კონტრაქტორის მასალა
26 | რ/ბ ანაკრები წრიული ჭის (1 კომპ) შეძენა-მონტაჟი, რკბ. ძირის ფილით, რკბ რგოლებით, რკბ. გადახურვის ფილა თუჯის ხუფით D=1.0 მ H=1.75 მ გამირების მოწყობის გათვალისწინებით /დატვირთვა 25 ტ/ | მ3 | 0.85806 | [7 empty] | კონტრაქტორის მომსახურება
| შრომის დანახარჯი | კაც/სთ | 9.0954 | [7 empty] | კონტრაქტორის მომსახურება
| სხვა მანქანები | ლარი | 6.1265 | [7 empty] | კონტრაქტორის მომსახურება
| მატერიალური რესურსები | [9 empty] | კონტრაქტორის მომსახურება
| რკინა–ბეტონის რგოლი დ=1000მმ / 1მ | მ | 1 | [7 empty] | კონტრაქტორის მასალა
| რკინა–ბეტონის რგოლი დ=1000მმ / 0.5მ | მ | 1 | [7 empty] | კონტრაქტორის მასალა
| რ/ბ ძირის ფილა დ-1000 მმ | ც | 1 | [7 empty] | კონტრაქტორის მასალა
| რკინა–ბეტონის ფილა თუჯის მრგვალი ჩარჩო-ხუფით დ=1200*1200 მმ | ც | 1 | [7 empty] | GWP
| ბეტონი B-25 | მ3 | 0.13472 | [7 empty] | კონტრაქტორის მასალა
| სხვა მასალები (გამირების ღირებულების გათვალისწინებით) | ლარი | 5.6718 | [7 empty] | კონტრაქტორის მასალა
27 | რ/ბ ანაკრები წრიული ჭის (7 კომპ) შეძენა-მონტაჟი, რკბ. ძირის ფილით, რკბ რგოლებით, რკბ. გადახურვის ფილა თუჯის ხუფით D=1.0 მ H=1.7 მ გამირების მოწყობის გათვალისწინებით /დატვირთვა 25 ტ/ | მ3 | 5.9014 | [7 empty] | კონტრაქტორის მომსახურება
| შრომის დანახარჯი | კაც/სთ | 62.5551 | [7 empty] | კონტრაქტორის მომსახურება
| სხვა მანქანები | ლარი | 42.1361 | [7 empty] | კონტრაქტორის მომსახურება
| მატერიალური რესურსები | [9 empty] | კონტრაქტორის მომსახურება
| რკინა–ბეტონის რგოლი დ=1000მმ / 1მ | მ | 7 | [7 empty] | კონტრაქტორის მასალა
| რკინა–ბეტონის რგოლი დ=1000მმ / 0.5მ | მ | 7 | [7 empty] | კონტრაქტორის მასალა
| რ/ბ ძირის ფილა დ-1000 მმ | ც | 7 | [7 empty] | კონტრაქტორის მასალა
| რკინა–ბეტონის ფილა თუჯის მრგვალი ჩარჩო-ხუფით დ=1200*1200 მმ | ც | 7 | [7 empty] | GWP
| ბეტონი B-25 | მ3 | 0.92652 | [7 empty] | კონტრაქტორის მასალა
| სხვა მასალები (გამირების ღირებულების გათვალისწინებით) | ლარი | 39.0084 | [7 empty] | კონტრაქტორის მასალა
28 | რ/ბ ანაკრები წრიული ჭის (2 კომპ) შეძენა-მონტაჟი, რკბ. ძირის ფილით, რკბ რგოლებით, რკბ. გადახურვის ფილა თუჯის ხუფით D=1.0 მ H=1.5 მ გამირების მოწყობის გათვალისწინებით /დატვირთვა 25 ტ/ | მ3 | 1.5661 | [7 empty] | კონტრაქტორის მომსახურება
| შრომის დანახარჯი | კაც/სთ | 16.6009 | [7 empty] | კონტრაქტორის მომსახურება
| სხვა მანქანები | ლარი | 11.1821 | [7 empty] | კონტრაქტორის მომსახურება
| მატერიალური რესურსები | [9 empty] | კონტრაქტორის მომსახურება
| რკინა–ბეტონის რგოლი დ=1000მმ / 1მ | მ | 2 | [7 empty] | კონტრაქტორის მასალა
| რკინა–ბეტონის რგოლი დ=1000მმ / 0.5მ | მ | 2 | [7 empty] | კონტრაქტორის მასალა
| რ/ბ ძირის ფილა დ-1000 მმ | ც | 2 | [7 empty] | კონტრაქტორის მასალა
| რკინა–ბეტონის ფილა თუჯის მრგვალი ჩარჩო-ხუფით დ=1200*1200 მმ | ც | 2 | [7 empty] | GWP
| ბეტონი B-25 | მ3 | 0.24588 | [7 empty] | კონტრაქტორის მასალა
| სხვა მასალები (გამირების ღირებულების გათვალისწინებით) | ლარი | 10.3521 | [7 empty] | კონტრაქტორის მასალა
29 | ჭის ღარის მოწყობა B-25 მარკის ბეტონით | მ3 | 5.5 | [7 empty] | კონტრაქტორის მომსახურება
| მუშა-მშენებლების შრომის დანახარჯი | კაც.სთ | 61.6 | [7 empty] | კონტრაქტორის მომსახურება
| მანქანები | ლარი | 4.345 | [7 empty] | კონტრაქტორის მომსახურება
| ბეტონი B-25 | მ3 | 5.5825 | [7 empty] | კონტრაქტორის მასალა
| ძელი III ხ. 40-60მმ | მ3 | 0.02475 | [7 empty] | კონტრაქტორის მასალა
| ჩამოგანული ფიცარი III ხ. 25-32მმ | მ3 | 0.3388 | [7 empty] | კონტრაქტორის მასალა
| ჩამოგანული ფიცარი III ხ. 40მმ | მ3 | 0.2684 | [7 empty] | კონტრაქტორის მასალა
| სხვა მასალები | ლარი | 12.54 | [7 empty] | კონტრაქტორის მასალა
30 | მიწის თხრილის კედლების და ქვაბულის გამაგრება ხის ფარებით | მ² | 105 | [7 empty] | კონტრაქტორის მომსახურება
| მუშა-მშენებლების შრომის დანახარჯი | კაც.სთ | 28.56 | [7 empty] | კონტრაქტორის მომსახურება
| მანქანები | ლარი | 5.418 | [7 empty] | კონტრაქტორის მომსახურება
| მატერიალური რესურსები | [9 empty] | კონტრაქტორის მომსახურება
| ხის ძელი | მ³ | 0.4515 | [7 empty] | კონტრაქტორის მასალა
| ფიცარი ჩამოუგანავი 40-60 მმ III ხ. | მ³ | 1.008 | [7 empty] | კონტრაქტორის მასალა
| სხვა მასალები | ლარი | 0.5145 | [7 empty] | კონტრაქტორის მასალა
31 | ჭების გარე ზედაპირის ჰიდროიზოლაცია ბიტუმის მასტიკით 2 ფენად | მ2 | 45.22 | [7 empty] | კონტრაქტორის მომსახურება
| მუშა-მშენებლების შრომის დანახარჯი | კაც/სთ | 15.1939 | [7 empty] | კონტრაქტორის მომსახურება
| მანქანები | ლარი | 0.6783 | [7 empty] | კონტრაქტორის მომსახურება
| მატერიალური რესურსები | [9 empty] | კონტრაქტორის მომსახურება
| ბიტუმ-პოლიმერული მასტიკა | ტნ | 0.10853 | [7 empty] | კონტრაქტორის მასალა
| სხვა მასალები | ლარი | 1.031 | [7 empty] | კონტრაქტორის მასალა
32 | არსებული საკანალიზაციო ჭების D=1.0 მ Hსაშ.=1.2 მ (4 ცალი) დემონტაჟი | მ3 | 3.1322 | [7 empty] | კონტრაქტორის მომსახურება
| შრომის დანახარჯი | კაც/სთ | 18.1169 | [7 empty] | კონტრაქტორის მომსახურება
| სხვა მანქანები | ლარი | 2.6561 | [7 empty] | კონტრაქტორის მომსახურება
| სხვა მასალები | ლარი | 4.6608 | [7 empty] | კონტრაქტორის მასალა
33 | დემონტირებული ჭის ნარჩენების დატვირთვა ავ/თვითმც. და გატანა 20 კმ | მ3 | 3.1322 | [7 empty] | კონტრაქტორის მომსახურება
| ექსკავატორი ჩამჩის ტევადობით 0,5 მ3 | მანქ/ს | 0.078306 | [7 empty] | კონტრაქტორის მომსახურება
| ავტოთვითმცლელით გატანა 28 კმ | ტ | 6.8909 | [7 empty] | კონტრაქტორის მომსახურება
34 | არსებული კანალიზაციის (ბეტონის რგოლი) ჭის დემონტაჟი დ=1.0 მ H=1.4 მ (4 ცალი) | მ3 | 3.3722 | [7 empty] | კონტრაქტორის მომსახურება
| შრომის დანახარჯი | კაც/სთ | 31.774 | [7 empty] | კონტრაქტორის მომსახურება
| მანქანები | ლარი | 21.4025 | [7 empty] | კონტრაქტორის მომსახურება
35 | დემონტირებული ჭების დატვირთვა ავტოთვითმცლელზე და გატანა სამშენებლო მოედნიდან | ტ | 8.4306 | [7 empty] | კონტრაქტორის მომსახურება
| მუშა-მშენებლების შრომის დანახარჯი | კაც/სთ | 14.6355 | [7 empty] | კონტრაქტორის მომსახურება
| მანქანები | ლარი | 3.9202 | [7 empty] | კონტრაქტორის მომსახურება
| ავტოთვითმცლელით გატანა 28 კმ | ტ | 8.4306 | [7 empty] | კონტრაქტორის მომსახურება
36 | არსებულ ჭაში საპროექტო მილის D=150 მმ შეჭრა | ადგ. | 13 | [7 empty] | კონტრაქტორის მომსახურება
| მუშა-მშენებლების შრომის დანახარჯი | კაც/სთ | 218.4 | [7 empty] | კონტრაქტორის მომსახურება
| მატერიალური რესურსები | [9 empty] | კონტრაქტორის მომსახურება
| ბეტონი B-25 | მ3 | 0.65 | [7 empty] | კონტრაქტორის მასალა
| სამშენებლო ქვიშა | მ3 | 2.6 | [7 empty] | კონტრაქტორის მასალა
| სხვა მასალები | ლარი | 13.91 | [7 empty] | კონტრაქტორის მასალა
| სულ პირდაპირი ხარჯები |  |  |  | 0 |  | 0 |  | 0 | 0
| მასალის ტრანსპორტირების ხარჯი |  |  |  | 0 |  |  |  |  | 0
| კოეფიციენტი სამუშაო პირობების სივიწროვის გამო | [5 empty] | 0 |  | 0 | 0
| სულ | [8 empty] | 0
| ზედნადები ხარჯები | [8 empty] | 0
| სულ | [8 empty] | 0
| გეგმიური მოგება | [8 empty] | 0
| სულ | [8 empty] | 0
| გაუთვალისწინებელი ხარჯები | [8 empty] | 0
| ჯამი | [8 empty] | 0
| დ.ღ.გ. 18% | [8 empty] | #REF!
| სულ ხარჯთაღიცხვით | [8 empty] | #REF!