## BoQ
REHABILITATION OF KINDERGARTEN N1 IN ZUGDIDI MUNICIPALITY |  | Bill of Quantities
zugdidis N1 საბავშვო ბაღის რეაბილიტაცია
DANISH REFUGEE COUNCIL |  | ხარჯთაღრიცხვა
ლტოლვილთა დანიის საბჭო
Remark : Calculations for material need to be done from contractor , according to the drawings
შენიშვნა: მასალის დაანგარიშება უნდა მოხდეს კონტრაქტორის მიერ, ნახაზების საფუძველზე
| DESCRIPTION OF WORK | Measurement unit განზ. ერთ | Planned quantity დაგეგმილი რაოდენობა |  | labour rate | Cost
| სამუშაოთა ჩამონათვალი |  |  |  | ერთ.ფასი | ღირებულება
1 | DEMOLITION WORKS - დაშლის სამუშაოები
1.1 | Demolition of damaged plaster from the walls and loading on trucks | m2 | 2916 |  |  | 0
| დაზიანებული ნალესის მოხსნა კედლებიდან და დატვირთვა თვითმცლელზე | მ2
1.2 | Demolition of damaged wooden floor boards and loading on trucks | m2 | 369 |  |  | 0
| დაზიანებული ხის იატაკის მოხსნა და დატვირთვა თვითმცლელზე | მ2
1.3 | Demolition of ceramic floor tiles and loading on truck | m2 | 721 |  |  | 0
| დაზიანებული მეტლახის იატაკის მოხსნა და დატვირთვა თვითმცლელზე | მ2
1.4 | Demolition of walls and loading on trucks | m3 | 123 |  |  | 0
| კედლების დაშლა და დატვირთვა თვითმცლელზე | მ3
1.5 | Demolition of outside stairs and loading on trucks | m3 | 20.7 |  |  | 0
| გარე კიბეების დაშლა და დატვირთვა თვითმცლელზე | მ3
1.6 | Dismantling of damaged concrete steps and loading on trucks | pcs | 56 |  |  | 0
| შიდა კიბეების საფეხურების დაშლა და დატვირთვა თვითმცლელზე | ცალი
1.7 | Demolition of damaged roof and loading on trucks | m2 | 840 |  |  | 0
| დაზიანებული სახურავის მოხსნა და დატვირთვა თვითმცლელზე | მ2
1.8 | Demolition of metal handrails and loading on trucks | m2 | 76 |  |  | 0
| ლითონის მოაჯირების მოხსნა და დატვირთვა თვითმცლელზე | მ2
1.9 | Loading of existing construction debris from the teritory of KG on trucks | m3 | 240 |  |  | 0
| ბაღის ტერიტორიაზე არსებული სამშენებლო ნაგვის დატვირთვა თვითმცლელზე | მ3
1.1 | Transportation of construction debris from the site | m3 | 601.519 |  |  | 0
| სამშენებლო ნაგვის გატანა ობიექტიდან თვითმცლელებით | მ3
|  |  | TOTAL 1 |  |  | 0
2 | CONCRETE WORKS/ ბეტონის სამუშაოები
Remark: Formwork timber provided by contractor / All concrete works include formwork
შენიშვნა: კონტრაქტორის მოერ მოწოდებული ყალიბის ფიცრები/ ყველა ბეტონის სამუშაოები შეიცავს ყალიბის მოწყობას
2.1 | Cement screeding on the floor 40mm thick | m2 | 1095.5 |  |  | 0
| იატაკზე ცემენტის მოჭიმვa სისქით 40მმ | m2
2.2 | Concreting of the entrance stairs and wheelchair ramp with concrete M-300 (including the formwork) | m3 | 16.13 |  |  | 0
2.6 | შესასვლელი კიბეების და პანდუსის დაბეტონება ბეტონით მ-300 (ყალიბის ჩათვლით) | m3
2.3 | Concreting of the blind area with concrete M-300 d=15 cm'. 100cm width | m3 | 16 |  |  | 0
| შენობის გარშემო სარინელის მოწყობა ბეტონით M300 სისქით 15სმ სიგანით 100sm | m3
|  |  | TOTAL 2 |  |  | 0
3 | REINFORCEMENT STEEL-ფოლადის არმატურა
3.1 | Suplly,bending and installation of the steelbar
3.1 | ფოლადის არმატურის მოწოდება, მოღუნვა და მოწყობა
| Steelbar A-I D6mm armatura A-I D6mm | tn | 0.5 |  |  | 0
| Steelbar A-I D8mm armatura A-I D8mm |  | 0.8 |  |  | 0
|  |  | TOTAL 3 |  |  | 0
4 | MASONRY WORKS- კედლის წყობა
4.1 | Reinforced installation of the wall d=12 cm' width blocks 12x20x40 cm' | m3 | 39.3055 |  |  | 0
4.1 | არმირებული კედლების მოწყობა სიგანით 12სმ სამშენებლო ბლოკით 12X20X40სმ | m3
4.2 | Reinforced installation of the wall d=40 cm' width blocks 20x20x40 cm' | m3 | 50.656 |  |  | 0
4.1 | არმირებული კედლების მოწყობა სიგანით 20სმ სამშენებლო ბლოკით 20X20X40სმ | m3
|  |  | TOTAL 4 |  |  | 0
5 | ROOF WORKS-გადახურვის სამუSაოები
Notice : The price have to be calculated for horizontal projection of the roof.
შენიშვნა; ფასის დაანგარიშება უნდა მოხდეს სახურავის ჰორიზონტალური პროექციის მიხედვით
5.1 | Installation of the timber roof structure (including battens and fixtures). | m3 | 42.8 |  |  | 0
5.1 | სახურავის ხის კოჭების მოწოდება და მოწყობა (ძელაკების და სამაგრების ჩათვლით) | მ3
5.2 | Installation of roof manhole | pcs | 2 |  |  | 0
5.2 | სამერცხლურების მოწყობა | ცალი
5.3 | Installation of metal tiled roof (thickness 0.5mm ) | m2 | 840 |  |  | 0
5.3 | სახურავის ფენილის მოწყობა მეტალოკრამიტით (სისქe 0.5მმ) | მ2
5.4 | Installing of the roof edges with painted sheet metal (thicknes d=0.5 mm) | m' | 98 |  |  | 0
10.1 | სახურავის კეხის მოწყობა შეღებილი ფურცლოვანი ლითონით (სისქe 0.5მმ) | გრძ.მ
5.5 | Installation of the roof gutter with painted sheet metal ( thicknes d=0.5 mm) | m' | 14 |  |  | 0
10.1 | ენდაოს მოწყობა შეღებილი ფურცლოვანი ლითონით (სისქe 0.5მმ) | გრძ.მ
5.6 | Installing of RWF with painted metal sheet (thicknes d=0.5 mm) | pcs | 16 |  |  | 0
10.2 | საწვიმარი ძაბრების მოწყობა შეღებილი ფურცლოვანი ლითონით (სისქ9 0.5მმ) | ც
5.7 | Installing of RWG with painted metal sheet ( thicknes d=0.5) | m' | 132 |  |  | 0
10.2 | საწვიმარი ღარების მოწყობა შეღებილი ფურცლოვანი ლითონით (სისქe 0.5მმ). | გრძ.მ
5.8 | Installing of RWP with painted metal sheet( thicknes d=0.5 mm) | m' | 112 |  |  | 0
10.2 | საწვიმარი მილების მოწყობა შეღებილი ფურცლოვანი ლითონით (სისქe 0.5მმ). | გრძ.მ
5.9 | Arrangement of perimeter of balcony with painted metal sheet (thicknes d=0.5mm). | m' | 90 |  |  | 0
10.2 | აივნების პერიმეტრის შემოსვა შეღებილი ფურცლოვანი ლითონით (სისქe 0.5 მმ). | გრძ.მ
5.1 | Installing of outside window sills with painteded metal sheet (thicknes d=2,00 mm). | m' | 92 |  |  | 0
10.2 | ქარხნული წარმოების საცრემლურების მოწყობა შეღებილი ფურცლოვანი ლითონით (სისქe 2,00 მმ). | გრძ.მ
|  |  | TOTAL 5 |  |  | 0
6 | PLASTERING WORKS, ბათქაშის სამუშაოები
6.1 | Cleaning of reinforcement rods of roofing tiles by treatment of antioxidant solution and plastering with a frost-proof cement glue. | m' | 25 |  |  | 0
6.1 | გადახურვის ფილების გაშიშვლებული არმატურის ღეროების გაწმენდა დამუშავება ჟანგსაწინააღმდეგო ხსნარით და შელესვა ყინვაგამძლე წებოცემენტით | გრძ.მ
6.2 | Plastering inside walls (3cm thick). | m2 | 2898.5 |  |  | 0
6.1 | შიდა კედლების მობათქაშება (სისქe 3სმ). | მ2
6.3 | Plastering of door and window's reveals (3cm thick). | m2 | 311.4 |  |  | 0
6.1 | კარების და ფანჯრების გვერდულების მობათქაშება (სისქe 3სმ). | მ2
6.4 | Plastering external walls on metal net (1,1mm 20X20cm). | m2 | 646.02 |  |  | 0
6.2 | გარე კედლების შელესვა ლითონის ბადეზე (1,1mm 20X20sm) | მ2
6.5 | Painting of the external walls with façade paint . | m2 | 678.321 |  |  | 0
6.3 | ფასადის კედლების შეღებვა ფასადის საღებავით. | მ2
6.6 | Plastering of coklel walls 5cm thick on metal net 3mm 20X20cm).(rear and side elevations) | m2 | 117 |  |  | 0
6.3 | ზეძირკვლის შელესვა ლითონის ბადეზე სისქით 5სმ (3mm 20X20sm)(უკანა და გვერდით ფასადზე) | მ2
6.7 | Decorative spraying of external walls with cement | m2 | 795.321 |  |  | 0
6.2 | გარე კედლების შესხურების მოწყობა ცემენტის ხსნარით | m2
|  |  | TOTAL 6 |  |  | 0
7 | INSULATION WORKS -საიზოლაციო სამუშაოები
7.1 | Installation of hydroinsulation with tar paper under the floor (two layers) | m2 | 1120 |  |  | 0
7.3 | ჰიდროიზოლაციის მოწყობა იატაკის ქვეშ რუბეროიდით (ორი ფენა) | m2
7.2 | Installation of thermal insulation with pumice 5cm | m3 | 50 |  |  | 0
7.2 | მასალის მოწოდება და 5sm პემზის თბოიზოლაციის მოწყობა | m3
7.3 | Anteseptic processing of wooden materials of the roof | m3 | 42 |  |  | 0
7.3 | გადახურვის ხის ელემენტების ანტისეპტიკuრი დამუშავება | m3
|  |  | TOTAL 7 |  |  | 0
8 | FLOORING AND PANELING -იატაკის, ჭერის და ტიხრების მოწყობა
8.1 | Fixing of wooden floor with laminated boards | m2 | 558.3 |  |  | 0
8.1 | იატაკის მოწყობა ლამინირებული პარკეტით | m2
8.2 | Arranging of cornnice of roof with wooden planks 26mm thick on 1,0m metal frame | m2 | 132 |  |  | 0
8.1 | სახურავის კარნიზის მოწყობა ხის ფიცრებით 26მმ სისქით 1,0მ ლითონის კარკასზე | m2
8.3 | Installation of the Elevator walls with 120X250X12 mm' tiles on the leveled surface | m2 | 26 |  |  | 0
8.1 | ლიფტის კედლების მოწყობა 120X250X1.2sm ზომის ფილებით გასწორებულ ზედაპირზე | m2
8.4 | Installation of the gypsum drop ceiling with 120X250X12 mm' tiles on the leveled surface | m2 | 949.9 |  |  | 0
8.1 | თაბაშირმუყაოს შეკიდული ჭერის მოწყობა 120X250X1.2sm ზომის ფილებით გასწორებულ ზედაპირზე | m2
8.5 | Installation of the plastic drop ceiling on the leveled surface | m2 | 145.7 |  |  | 0
8.1 | პლასტიკატის შეკიდული ჭერის მოწყობა გასწორებულ ზედაპირზე | m2
8.6 | Installation of the floor with ceramic tiles, I class, (including the glue). | m2 | 558.3 |  |  | 0
| იატაკზე მეტლახის ფილების მოწყობა I კლასი, (წებოს ჩათვლით) | m2
8.7 | Surfacing of the outside stairs with natural stone-basalt (including the glue)3,0cm | m2 | 43 |  |  | 0
| გარე კიბეების მოპირკეთება ბაზალტის ფილით(წებოს ჩათვლით)3,0სმ | m2
8.8 | Surfacing of cokle walls with natural stone-basalt (including the glue)3,0cm( front facades) | m2 | 75 |  |  | 0
| ზეძირკვლის მოპირკეთება ბაზალტის ფილით(წებოს ჩათვლით)3,0სმ(წინა ფასადი) | m2
8.9 | Preparation of the walls and ceiling for painting | m2 | 3363.7 |  |  | 0
| ჭერის და კედლების მომზადება შესაღებად | m2
8.1 | Painting of the ceiling with emulsion paint in two layars | m2 | 949.9 |  |  | 0
8.6 | ჭერის შეღებვა ემულსიის საღებავით ორ ფენად | m2
8.11 | Painting of the walls with emulsion paint in two layars | m2 | 2413.8 |  |  | 0
8.7 | კედლების შეღებვა ემულსიის საღებავით ორ ფენად | m2
8.12 | Surfacing the walls in the toilet with ceramic tiles, I class, h=1,8 m' (including the glue). | m2 | 484.2 |  |  | 0
8.8 | კედლების მოპირკეთება კაფელით I კლასი, H=1,8m (წებოს ჩათვლით) | m2
8.13 | Fixing laminated partitions in toilets H=1,8m | m2 | 30.8 |  |  | 0
8.8 | ლამინირებული ტიხრების მოწყობა ტუალეტებშიH=1,8მ | m2
8.14 | Fixing of concrete steps 15X30X130cm | piece | 56 |  |  | 0
8.1 | კიბის მოზაიკური საფეხურების მოწყობა15*30*130სმ | ცალი
8.15 | Fixing of metal handrails 1,3m Heighs | m2 | 147.03 |  |  | 0
8.1 | ლითონის მოაჯირის მოწყობა სიმაღლით 1,3მ | m2
8.16 | Painting of metal handrails with enamel paint 2 layers | m2 | 294.06 |  |  | 0
8.1 | ლითონის მოაჯირის შეღებვა ზეთოვანი საღებავით ორ ფენად | m2
|  |  | TOTAL 8 |  |  | 0
9 | JOINERY -სადურგლო სამუშაოები
9.1 | Installation of the entrance metal door (handmade with double metal sheet 1,8mm thick) 90 x270 cm' | piece | 3 |  |  | 0
9.1 | ლითონის შესასვლელი კარების მოწოდება და მოწყობა 90X270sm(ხელნაკეთი ორმხრივი ლითონის ფურცლით სისქით 1,8მმ საკეტით და ანჯამით | ცალი
9.2 | Instalaltion of the entrance metal door (handmade with double metal sheet 1,8mmthick) 120 x240 cm' | piece | 2 |  |  | 0
9.1 | ლითონის შესასვლელი კარების მოწოდება და მოწყობა 120X240sm(ხელნაკეთი ორმხრივი ლითონის ფურცლით სისქით 1,8მმ საკეტით და ანჯამით | ცალი
9.3 | Installation of pvc door 80 x210 cm' | piece | 21 |  |  | 0
9.3 | მეტალოპლასტმასის კარების მოწოდება და მოწყობა 80X210სმ | ცალი
9.4 | Installation of pvc door 100 x210 cm' | piece | 1 |  |  | 0
9.3 | მეტალოპლასტმასის კარების მოწოდება და მოწყობა 100X210სმ | ცალი
9.5 | Installation of pvc door 90 x210 cm' | piece | 16 |  |  | 0
9.3 | მეტალოპლასტმასის კარების მოწოდება და მოწყობა 90X210სმ | ცალი
9.6 | Installation of pvc door 90 x270 cm' | piece | 20 |  |  | 0
9.3 | მეტალოპლასტმასის კარების მოწოდება და მოწყობა 90X270სმ | ცალი
9.7 | Installation of pvc door 150 x270 cm' | piece | 7 |  |  | 0
9.3 | მეტალოპლასტმასის კარების მოწოდება და მოწყობა 150X270სმ | ცალი
9.8 | Installation of PVC windows 190 x 180 cm' (Termopan glass 4+12+4) | piece | 52 |  |  | 0
9.4 | მეტალოპლასტმასის ფანჯრების მოწოდება და მოწყობა 190X180sm (მინაპაკეტით4+12+4) | ცალი
9.9 | Fixing the plastic window sill 4cmX15cmX190cm | piece | 52 |  |  | 0
9.5 | მეტალოპლასტმასის ფანჯრის რაფის მოწოდება და მოწყობა 4X15X190სმ | ცალი
9.1 | Installation of PVC windows 190 x 50 cm' (Termopan glass 4+12+4) | piece | 1 |  |  | 0
9.4 | მეტალოპლასტმასის ფანჯრების მოწოდება და მოწყობა 190X50sm (მინაპაკეტით4+12+4) | ცალი
9.11 | Installation of PVC windows 80 x 50 cm' (Termopan glass 4+12+4) | piece | 6 |  |  | 0
9.4 | მეტალოპლასტმასის ფანჯრების მოწოდება და მოწყობა 80X50sm (მინაპაკეტით4+12+4) | ცალი
9.12 | Installation of the pvc box with door for Water heater 50x240 x210 cm' | piece | 1 |  |  | 0
9.5 | მეტალოპლასტმასის საქვაბის პანელის მოწოდება და მოწყობა 50X240X210sm | ცალი
|  |  | TOTAL 9 |  |  | 0
10 | VENTILATION-ვენტილაციის სამუშაოები
10.1 | Cleaning and renovating of ventilation channels | m' | 120 |  |  | 0
4.1 | მასალების მოწოდება და არსებულ აგურის კედლებში სავენტილაციო არხების გაწმენდა აღდგენა | გრძ.მ
10.2 | Iinstallation of round cross-section axial fan=160 m3/per hour according to the drawings. | Complete | 16 |  |  | 0
12.1 | მასალების მოწოდება და მრგვალი კვეთის არხული ვენტილატორისL=160 m3/sT dp=80pa. მოწყობა | kompleqti
10.3 | Installation of ventilation shafts with Galvanized iron sheet 0,6 mm | m2 | 16 |  |  | 0
12.1 | ჰაერსატარების მოწყობა მოთუთიებული თუნუქის ფურცლით 0,6მმ | m2
10.4 | Installation of ventilating cowl with galvanized iron sheet 0.6 mm | m2 | 2 |  |  | 0
12.1 | გამწოვი ხუფის მოწყობა მოთუთიებული თუნუქის ფურცლით 0,6მმ | m2
|  |  | TOTAL 10 |  |  | 0
11 | KITCHEN ELEVATOR-სამზარეულოს ლიფტი
11.1 | Opening of the hole in reinforcement concrete tile for installation of elevator- sizes 1,0x0,8m according drawings | piece | 1 |  |  | 0
8.8 | ღიობის გახსნა რკინაბეტონის ფილაში ლიფტის მოსაწყობად ზომით გეგმაში1,0*0,8მ ნახაზის მიხედვით | ცალი
11.2 | Strengthening of R/C tile with metal beam according to drawings | piece | 1 |  |  | 0
8.8 | რკინაბეტონის ფილის გამაგრება ლითონის კოჭით ნახაზის მიხედვით | ცალი
11.3 | Fixing of metal frame for elevator walls with metal beam according to drawings | m2 | 14 |  |  | 0
8.8 | სამზარეულოს ლიფტის კედლების ლითონის კარკასის მოწყობა ნახაზის მიხედვით | m2
11.4 | Fixing of kitchen elevatorH=4m sizes 1,0x0,8m according drawings | piece | 1 |  |  | 0
8.8 | სამზარეულოს ლიფტის მოწყობა სიმაღლით 4მ ზომით გეგმაში1,0*0,8მ ნახაზის მიხედვით | ცალი
|  |  | TOTAL 11 |  |  | 0
12 | Yard arrangement-ეზოს კეთილმოწყობა
12.1 | Installation of concrete curbs 10X20cm | m' | 255 |  |  | 0
8.8 | მასალის მოწოდება და ბეტონის ბორდიურების მოწყობა 10X20სმ | გრძ.მ
12.2 | Prepairing of teritory for paving with sand layer 6cm thickness | m2 | 1375 |  |  | 0
8.8 | მასალის მოწოდება და ქვიშის საფუძვლის მოწყობა სისქით 6სმ | m2
12.3 | Installation of concrete tiles 6cm thick on send base thickness 6cm | m2 | 1375 |  |  | 0
8.8 | ბეტონის ფილების მოწყობა სისქით 6სმ ქვიშის ბალიშზე სისქით 6სმ | m2
12.4 | Transportation of construction debris from site | m3 | 150 |  |  | 0
8.8 | სამშენებლო ნაგვის გატანა ობიექტიდან თვითმცლელებით | მ3
|  |  | TOTAL 12 |  |  | 0
13 | FENCING- შემოღობვა
13.1 | Demolition of existing damaged metal fencing | m2 | 78 |  |  | 0
| მავთულბადის ღობის დაშლა და გატანა | m2
13.2 | Painting of metal fence with high quality oil paint in two layers | m2 | 266.7 |  |  | 0
10.1 | ღობის შეღებვა ზეთოვანი საღებავით ორ ფენად | m2
13.3 | Extension of metal 80mm diameter poles on 20cm(According to drawings) | piece | 70 |  |  | 0
10.1 | ლითონის 80მმ დიამეტრის ბოძების დაგრძელება 20სმ-ით | ცალი
13.4 | Supply of the material and installing of concrete panel fencing | m2 | 184.5 |  |  | 0
10.1 | მასალის მოწოდება და რკინაბეტონის პანელური ღობის მოწყობა(დართული ნახაზის მიხედვით) | m2
|  |  | TOTAL 13 |  |  | 0
14 | ELECTRICAL WORKS -ელექტრო გაყვანილობის სამუშაოები
Suplly and mounting of the needed material for electrical instalation.
ელექტრო გაყვანილობისთვის საჭირო მასალის მოწოდება და მისი მოწყობა
14.1 | Electrical works - according to the drawings, and connection in electrical box. | Complete | 1 | x |  | 0
11.1 | ელექტროგაყვანილობის სამუშაოები–ნახაზის მიხედვით | kompleqti |  | x |  | #REF!
|  |  | TOTAL 14 |  |  | 0
15 | WATER & SEWAGE WORKS -წყლაგაყვანილობის და კანალიზაციის სამუშაოები
15.1 | Water & sewage works have to be done according to the drawings. | Complete | 1 | x |  | 0
12.1 | წყალგაყვანილობის და კანალიზაციის სამუშაოები ნახაზების მიხედვით | kompleqti |  | x |  | #REF!
|  |  | TOTAL 15 |  |  | 0
16 | HEATING-გათბობის სამუშაოები
16.1 | Water heeting has to be done according to the drawings. | Complete | 1 | x |  | 0
12.1 | გათბობის სამუშაოები უნდა განხორციელდეს ნახაზების მიხედვით | kompleqti |  | x |  | #REF!
|  |  | TOTAL 16 |  |  | 0
16 | FIRE ALARM SYSTEM - სახანძრო სიგნალიზაცია
16.1 | Fire alarm system works should be done according to the drawings. | Complete | 1 | x |  | 0
12.1 | სახანძრო სიგნალიზაციის მოწყობა განხორციელდეს ნახაზების მიხედვით | kompleqti |  | x |  | #REF!
|  |  | TOTAL 16 |  |  | 0
17 | SUMMER HOUSE-ფანჩატური
17.1 | To be done according to the drawings. | Complete | 2 |  |  | 0
12.1 | სამუშაოები უნდა განხორციელდეს ნახაზების მიხედვით | kompleqti
|  |  | TOTAL 17 |  |  | 0
18 | PLAYGROUND-სათამაშო მოედნები
18.1 | To be done according to the drawings. | Complete | 1 |  |  | 0
12.1 | სამუშაოები უნდა განხორციელდეს ნახაზების მიხედვით | kompleqti
|  |  | TOTAL 18 |  |  | 0
RECAPITUALTION-კრებსითი ხარჯთაღრიცხვა
1 | DEMOLITION WORKS/დაშლის სამუშაოები | TOTAL 1 |  |  |  | 0
2 | CONCRETE WORKS/ ბეტონის სამუშაოები | TOTAL 2 |  |  |  | 0
3 | REINFORCEMENT STEEL/ ფოლადის არმატურა | TOTAL 3 |  |  |  | 0
4 | MASONRY WORKS /კედლის წყობა | TOTAL 4 |  |  |  | 0
5 | ROOF WORKS / გადახურვის სამუშაოები | TOTAL 5 |  |  |  | 0
6 | PLASTER WORKS / ბათქაში | TOTAL 6 |  |  |  | 0
7 | INSULATION WORKS / საიზოლაციო სამუშაოები | TOTAL 7 |  |  |  | 0
8 | FLOORING AND PANELING / იატაკი, ჭერი და ტიხრები | TOTAL 8 |  |  |  | 0
9 | JOINERY / სადურგლო სამუშაოები | TOTAL 9 |  |  |  | 0
10 | VENTILATION-ვენტილაცია | TOTAL 10 |  |  |  | 0
11 | KITCHEN ELEVATOR-სამზარეულოს ლიფტი | TOTAL 11 |  |  |  | 0
12 | YARD ARRANGEMENT-ეზოს კეთილმოწყობა | TOTAL 12 |  |  |  | 0
13 | FENCING-შემოღობვა | TOTAL 13 |  |  |  | 0
14 | ELECTRICAL WORKS / ელექტროგაყვანილობის სამუშაოები | TOTAL 14 |  |  |  | 0
15 | WATER & SEWAGE WORKS /წყალგაყვანილობა–კანალიზაციის სამუშაოები | TOTAL 15 |  |  |  | 0
16 | HEATING-გათბობის სამუშაოები | TOTAL 16 |  |  |  | 0
17 | FIRE ALARM SYSTEM - სახანძრო სიგნალიზაცია | TOTAL 17 |  |  |  | 0
18 | SUMMER HOUSE-ფანჩატური | TOTAL 18 |  |  |  | 0
19 | PLAYGROUND-სათამაშო მოედანი | TOTAL 19 |  |  |  | 0
0
|  | TEMPORARY BUILDINGS AND STRUCTURES 1.5% დროებითი შენობები და ნაგებობები1.5% |  |  |  | 0
|  | TOTAL სულ |  |  |  | 0
.
|  | OVERHEAD EXPENSES ზედნადები ხარჯები |  |  |  | 0
|  | TOTAL სულ |  |  |  | 0
|  | PROFIT მოგება |  |  |  | 0
|  | GRAND TOTAL სულ |  |  |  | 0
|  | VAT 18% დღგ 18% |  |  |  | 0
|  | GRAND TOTAL სულ |  |  |  | 0

## Electricity Supply
Bill of quantity and equipment for electrical instalation ხარჯთაღრიცხვა და აღჭურვილობა შიდა ელექტრო გაყვანილობისთვის
|  |  | Planed/დაგეგმილი | Actual/ფაქტიური
Pos. | Technical description/ ტექნიკური აღწერა | Measure/საზომი | Planned Quantity/დაგეგმილი რაოდენობა | Unit price/ერთეულის ფასი | Planned Cost/დაგეგმილი ღირებულება
Installation of electric internal wiring
შიდა ელექტრო გაყვანილობის მოწყობა
1 | Installation of outdoor aluminium electrical cable (5X50 mm2) | m' | 55
გარე ელექტრო გაყვანილობის ალუმინის კაბელის მოწყობა (5X50 mm2)
2 | Installation of distribution box (150a/3/c-1pcs, 63a/3/b-3 pcs) | pcs. | 1
შემყვან-გამანაწილებელი კარადა, ჩამოსაკიდი, დაცვის კლასით I 43 ავტომატ-ამომრთველებით: შემომყვანზე 150ა/3-1 ცალი გამავალ ჯგუფებზე: 63ა/3-3 ცალი
3 | Installation of distribution box (16a1/c-12pcs, 10a/1/b-12 pcs) | pcs. | 3
ელ.გამანაწილებელი (განათების) ფარი ჩამოსაკიდით, დაცვის კლასით IP30 ავტომატ-ამომრთველებით: შემომყვანზე 63a/3-1 ცალი გამავალ ჯგუფებზე: 16a/1-12 ცალი, 10a/1-12 ცალი
4 | Installation of distribution box (63a/3/c-1pcs, 50a/3/b-1pcs, 16a/1/c-4 pcs) | pcs. | 1
სამზარეულოს ძალოვანი ფარი, ჩამოსაკიდი, დაცვის კლასით IP30 ავტომატ-ამომრთველებით: შემომყვანზე 63a/3-1 ცალი გამავალ ჯგუფებზე: 50a/3-1 ცალი, 16a/1-4 ცალი
5 | Cable purchase and in-wall installation, type: PPY-3 x 1,5mm2, needed for electric lightening installation, set with connections on both ends | m' | 680
ელექტრო განათების მოწყობისთვის საჭირო კაბელის შესყიდვა და კედელში ჩამონტაჟება, კომლექტი ორივე ბოლოში შემაერთებლებით, PPY-3 x 1,5მმ2,
6 | Purchase and Installation of cable, type:PPY-3 x 2,5mm2, needed for installation of the mono-phase connectors, set with connections on both ends | m' | 1360
ერთფაზიანი შემაერთებლების მოწყობისთვის საჭირო კაბელის შესყიდვა და კედელში ჩამონტაჟება, ორივე ბოლოში შემაერთებლებით, PPY-3 x 2,5მმ2,
7 | Purchase and Installation of cable, type:PPY-5 x 4mm2, set with connections on both ends | m' | 85
კაბელის შესყიდვა და კედელში ჩამონტაჟება, ორივე ბოლოში შემაერთებლებით, PPY-5 x 4მმ2,
8 | Purchase and installation of - mono-phase sockets 220V/10A , set with connections on both ends, recesset | pcs. | 104
ერთფაზიანი საშტეფსელო როზეტის 220V/10A შესყიდვა და მონტაჟი, კომპლექტი ორივე ბოლოში შემაერთებლებით,
9 | Purchase and mounting of the installation switch 220V/10A , set with connections on both ends; | pcs. | 62
ჩამრთველის შესყიდვა და მონტაჟი,220V/10A კომპლექტი ორივე ბოლოში შემაერთებლებით,
10 | Purchase and installation of the light armature, type: set with the bulb of appropriate power and infix tool | pcs. | 198
განათების აღჭურვილობების შესყიდვა და მოწყობა, ტიპი: კომპლექტი შესაბამისი სიმძლავრის ნათურით და ინფიქსური ინსტრუმენტით
11 | Installation of distribution (PVC) boxes 98 x 98mm | pcs. | 20
პლასტმასის გამანაწილებელი ყუთის დამონტაჟება 98 x 98 მმ
12 | Installation of distribution (PVC) boxes Φ 60 mm | pcs. | 100
პლასტმასის გამანაწილებელი ყუთის დამონტაჟება Φ 60 mm
12 | Other minor non-listed material (gypsum, isolation strips, etc.) | lump sum | 1
სხვა მასალა, რომელიც არაა ჩამოთვლილი (თაბაშირი, საიზოლაციო ლენტი და ა.შ)
13 | Installation of el wires in plastic pipes 18mm | m' | 2125
ელ სადენების ჩაწყობა გოფრირებულ მილებში 18mm
14 | Installation of Grounding contour (according to the drawings) | pcs. | 1
დამიწების კონტურის მოწყობა (ნახაზის მიხედვით)
* Electric cables to be used will be produced in Georgia by JSC ‘Saqcabel’ with double insulation.
* ელსადენები გამოყენაბული იქნება საქართველოში წარმოებული ს.ს. საქკაბელის მიერ, ორმაგი იზოლაციით.
** Illumination system – made in Turkey
** დიოდური განათების სისტემა მწარმოებელი ქვეყანა თურქეთი
| Vincent Dontot/ვინსენტ დონტოტი DRC South Caucasus Regional Director ლდს სამხრეთ კავკასიის ოფისის რეგიონალური დირექტორი |  | Daviti Todua/ დავითი თოდუა LTD "Qalaqmshenservisi" შპს ქალაქმშენსერვისი
Badri KANTARIA /ბადრი ქანთარია DRC chief engineer / ლდს უფროსი ინჟინერი

## Water Sanitation
Bill of Quantity for water supply works, heating and sewage system installations
წყალგაყვანილობის გათბობისა და კანალიზაციის სისტემის მოწყობის ხარჯთარიცხვა
Pos. | Technical description/ ტექნიკური აღწერა | Measure/საზომი | Quantity/რაოდენობა | Unit price/ერთეულის ფასი | Cost/ ღირებულება
Description of Works/სამუშათა აღწერა
I | Water system Installation works
1 | Purchase, transportation and installation of the polipropilen pipes and appropriate fittings. The water supply pipes vertical and horizontal lines to be installed along walls. All openings on the network have to be closed by the appropriate plugs until the required fixture has been installed. The distribution network has to be fixed so that the valve flanges are completely equal with the treated wall surface. The constructor will take care of the installation till the building takeover. The final test has to be made and signed by the supervisor body. | m'
პოლიპროპილენის მილებისა და შესაბამისი დეტალების შესყიდვა, ტრანსპორტირება და დამონტაჟება. წყალგაყვანილობის ვერტიკალური და ჰორიზონტალური მილები უნდა დამონტაჟედეს კედლების და ჭერის გასწვრივ. ყველა ღია თავი ქსელში უნდა დაიხუროს შესაბამისი საცობით საჭირო მოწყობილობის დამონტაჟებამდე. გამანაწილებელი ქსელი უნდა მოეწყოს ისე, რომ სარქველები კედლის ზედაპირთან იყოს გათანაბრებული. მშენებელი იზრუნებს ინსტალაციაზე შენობის ჩაბარებამდე. უნდა ჩატარდეს საბოლოო შემოწმება და ხელი მოაწეროს ხელმძღვანელმა.
2 | The outlet valves have to be placed on the accessable places. The constructor is obliged to take care about instatllation till the take over. The price comprises work on all openings and holes in the walls. Calculation made per m' of the final installation.
გარე სარქველები უნდა იყოს მოთავსებული ხელმისაწვდომ ადგილას. კონტრაქტორი ვალდებულია იზრუნოს ინსტალაციებზე ობიექტის ჩაბარებამდე. ფასი შეიცავს სამუშაოებს ყველა ღია თავზე და ნახვრეტზე კედელში. დაანგარიშებულია საბოლოო ინსტალაციის მეტრზე.
3 | pipes Ø40 mm |  | 140
მილები Ø 40 mm
4 | pipes Ø 25 mm cold water |  | 204
მილები Ø 25 mm ცივი წყლის
5 | pipes Ø 32 mm (Hot water) |  | 88
მილები Ø 32 mm (ცხელი წყლის)
6 | pipes Ø 25 mm (Hot water) |  | 164
მილები Ø 25 mm (ცხელი წყლის)
7 | valve Ø40 mm |  | 6
ვენტილი Ø 40 mm
8 | valve Ø 25 mm |  | 54
ვენტილი Ø 25 mm
9 | valveØ 32 mm |  | 6
ვენტილიØ 32 mm
10 | Purchase and installation of the water mixer tap for handwash basins water sinks. Up to then, the valve is to be protected from damage. All gums for hot water on the valves to be replaced with appropriate high tempetrature resistant caulkers. | pcs | 31
| ხელსაბანებისთვის და სარეცხი ნიჟარებისთვის წყლის შემრევის შესყიდვა და მონტაჟი. იმ დროიდან სარქველები უნდა იყოს დაცული დაზიანებისაგან. ყველა რეზინი ცხელი წყლისთვის სარქველებზე უნდა შეიცვალოს შესაბამისის სითბო-გამძლე თითხით. | ც
11 | Purchase and installation of the water mixer tap for handwash basins and water sinks. Up to then, the valve is to be protected from damage. All gums for hot water on the valves to be replaced with appropriate high tempetrature resistant caulkers.(for handicapped children) | pcs | 1
| ხელსაბანებისთვის და სარეცხი ნიჟარებისთვის წყლის შემრევის შესყიდვა და მონტაჟი. იმ დროიდან სარქველები უნდა იყოს დაცული დაზიანებისაგან. ყველა რეზინი ცხელი წყლისთვის სარქველებზე უნდა შეიცვალოს შესაბამისის სითბო-გამძლე თითხით.(შშმ ბავშვებისათვის) | ც
12 | Purchase and installation of the water mixer tap for shower. Up to then, the valve is to be protected from damage. All gums for hot water on the valves to be replaced with appropriate high tempetrature resistant caulkers. | pcs | 6
| საშხაპისთვის წყლის შემრევის შესყიდვა და მონტაჟი. იმ დროიდან სარქველები უნდა იყოს დაცული დაზიანებისაგან. ყველა რეზინი ცხელი წყლისთვის სარქველებზე უნდა შეიცვალოს შესაბამისის სითბო-გამძლე თითხით. | ც
Total installation works სულ სამონტაჟო სამუშაოები
Sewage system and sanitary equipment/საკანალიზაციო სისტემა და სანტექნიკა
IV | Soil works/გრუნტის სამუშაოები
1 | Manual escavation of III soil for the trench for sewer pipeline Calculation made per m3. | m3 | 27.8
| გრუნტის ხელით გათხრა საკანალიზაციო მილის ტრანშეისთვის. დაანგარიშება კუბური მეტრით. | მ3
2 | Installation of manhole80x80cmH=0.6m | pcs | 6
| საკანალიზაციო ჭის მოწყობა 80*80სმ სიმაღლით0.6მ | ც
3 | Installation of gravel tier 10 cm wide under the slab in the bottom of mainhole. Calculation made per m3. | m3 | 0.3
| 10 სმ სიგანის ხრეშის ფენის მოწყობა ფილების ქვეშ ჭის ფსკერზე. დაანგარიშებულია კუბური მეტრით. | მ3
4 | Installation of sand tier 10 cm wide under, around and above he pipe. Calculation made per m3. | m3 | 0.9
| 10 სმ სიგანით ქვიშის ფენის მოწყობა მილის ქვეშ, ირგვლივ და ზევით. დაანგარიშებულია კუბური მეტრით. | მ3
5 | Installation of sand tier 10 cm wide under, around and above he pipe. Calculation made per m3. | m3 | 3
| 10 სმ სიგანით ქვიშის ფენის მოწყობა მილის ქვეშ, ირგვლივ და ზევით. დაანგარიშებულია კუბური მეტრით. | მ3
6 | Fill back the trench with escavated material followed by proper compacting. Filling can be done only with a pure soil, containing no debris nor stones. Calculation made per m³. | m3 | 21.5
| ტრანშეის ამოვსება ამოთხრილი მასალით სათანადოდ დაპრესილად. ამოვსება შესაძლებელია მხოლოდ სუფთა გრუნტით ქვების ან მისი ნამტვრევების გარეშე. დაანგარიშებულია მ3. | მ3
7 | Wheelbarrow loading and disposal of extra material. Calculation made per m³. | m3 | 2.63
| მაზიდის დატვირთვა და დარჩენილი მასალის გატანა. დაანგარიშებულია მ3. | მ3
Total soil worksi/გრუნტის სამუშაოების ჯამი
V | Installation works/სამონტაჟო სამუშაოები
1 | Purchase, transportation and installation of PVC sewage system pipes and uniformed pieces. Pipes to be installed according to the strictly defined inclinations. Attachments to be placed on opposite side of water flow, and junctions to be fixed tightly with gym rings. The price comprises final closing of all openings. Calculation made per installed pipes. | m'
მეტალოპლასტმასის საკანალიზაციო მილების შესყიდვა, ტრანსპორტირება და მონტაჟი. მილები უნდა დამონტაჟდეს მკაცრად გამსაზღვრული მითითებების მიხედვით. მოწყობილობები უნდა განთავსდეს წყლის ნაკადის საპირისპიროდ, და შემაერთებლები უნდა დამოტაჟდეს მყარად რეზინის რკალთან. ფასი შეიცავს ყველა ღია თავის საბოლოო დახურვას. დაანგარიშებულია თითო დამოტაჟებულ მილზე.
2 | pipes Ø100 mm |  | 154
მილები Ø100 mm
3 | pipes Ø150 mm |  | 135
მილები Ø150 mm
4 | pipes Ø 50 mm |  | 168
მილები Ø 50 mm
5 | Purchase and installation of trap | pcs | 27
| ტრაპის შესყიდვა და დამონტაჟება. | ც
6 | Purchase and installation of the I class quality water closet basin according to the investor's specification Calculation made per a piece. | pcs | 2
| უნიტაზის (I ხარისხის) შესყიდვა და დამონტაჟება ინვესტორის სპეციფიკაციის მიხედვით. დაანგარიშება თითო ცალზე. | ც
7 | Purchase and installation of the I class quality water closet basin for children according to the investor's specification Calculation made per a piece. | pcs | 20
| საბავშვო უნიტაზის (I ხარისხის) შესყიდვა და დამონტაჟება ინვესტორის სპეციფიკაციის მიხედვით. დაანგარიშება თითო ცალზე. | ც
8 | Purchase and installation of the I class quality water closet basin for children according to the investor's specification(for handicapped children) Calculation made per a piece. | pcs | 1
| საბავშვო უნიტაზის (I ხარისხის) შესყიდვა და დამონტაჟება ინვესტორის სპეციფიკაციის მიხედვით. (შშმ ბავშვებისათვის) დაანგარიშება თითო ცალზე. | ც
9 | Purchase, transportation and installation of the china wash basin set, dimensions 58/46 (I-st class quality). Cracked or damaged basins must not be installed, neither the warped ones. Also they must be installed directly to the tiled wall, and fixed with proper holders. The PVC siphone with a chain to be installed also. Cold and warm water tap to be installed with a basin. Calcualtion made per piece. | pcs | 26
| ფაიფურის ხელსაბანი ნიჟარის ზომებით 58/46 (I ხარისხის)შესყიდვა, ტრანსპორტირება და დამონტაჟბა. დაუშვებელის გაბზარული ან დაზიანებული ნიჟარის დამონტაჟება. ასევე, დამონტაჟება უნდა მოხდეს პირდაპირ კაფელით მოწყობილ კედელზე, და უნდა დამაგრდეს შესაბამისი სამაგრებით. აგრეთვე, უნდა დამონტაჟდეს მეტალოპლასტმასის სიფონი. ცივი და ცხელი წყლის ონკანი უნდა დამონტაჟდეს ნიჟარასთან. დაანგარიშებულია თითო ცალზე. | ც
9 | Purchase, transportation and installation of the china wash basin set, dimensions 58/46 (I-st class quality). Cracked or damaged basins must not be installed, neither the warped ones. Also they must be installed directly to the tiled wall, and fixed with proper holders. The PVC siphone with a chain to be installed also. Cold and warm water tap to be installed with a basin.(for handicapped children) Calcualtion made per piece. | pcs | 1
| ფაიფურის ხელსაბანი ნიჟარის ზომებით 58/46 (I ხარისხის)შესყიდვა, ტრანსპორტირება და დამონტაჟბა. დაუშვებელის გაბზარული ან დაზიანებული ნიჟარის დამონტაჟება. ასევე, დამონტაჟება უნდა მოხდეს პირდაპირ კაფელით მოწყობილ კედელზე, და უნდა დამაგრდეს შესაბამისი სამაგრებით. აგრეთვე, უნდა დამონტაჟდეს მეტალოპლასტმასის სიფონი. ცივი და ცხელი წყლის ონკანი უნდა დამონტაჟდეს ნიჟარასთან. (შშმ ბავშვებისათვის) დაანგარიშებულია თითო ცალზე. | ც
10 | Purchase, transportation and installation of the Shower pad set, dimensions 90/90 (I-st class quality). Cracked or damaged basins must not be installed, neither the warped ones. Also they must be installed directly to the tiled wall, and fixed with proper holders. The PVC siphone with a chain to be installed also. Cold and warm water tap to be installed with a basin. Calcualtion made per piece. | pcs | 6
| შხაპის ქვეშის ზომებით 90/90 (I ხარისხის)შესყიდვა, ტრანსპორტირება და დამონტაჟბა. დაუშვებელის გაბზარული ან დაზიანებული ნიჟარის დამონტაჟება. ასევე, დამონტაჟება უნდა მოხდეს პირდაპირ კაფელით მოწყობილიატაკზე, და უნდა დამაგრდეს შესაბამისი სამაგრებით. აგრეთვე, უნდა დამონტაჟდეს მეტალოპლასტმასის სიფონი. ცივი და ცხელი წყლის ონკანი უნდა დამონტაჟდეს ქვეშთან. დაანგარიშებულია თითო ცალზე. | ც
11 | Purchase, transportation and installtion of the stainless steel wash basin set, dimensions 55/80 - I class quality. Cracked or damaged basins must not be installed, neither the warped ones. Also they are not to be installed directly to the tiled wall. They have to be installed by the appropriate consoles made for the given basin type. The brass screws and plastic screw anchors to be used to fix consoles. The gum objects to be installed on the consoles and the basins to be installed horizontally. The PVC siphone with a chain to be installed as well. Cold and warm water tap to be installed with a basin. Calcualtion made per piece. | pcs | 11
| უჟანგავი ფოლადის სამრეცხაო ნიჟარის ზომებით 55/80 (I ხარისხის) შესყიდვა, ტრანსპორტირება და დამონტაჟბა. დაუშვებელია გაბზარული ან დაზიანებული ნიჟარის დამონტაჟება. ასევე, დამონტაჟება არ უნდა მოხდეს პირდაპირ კაფელით მოწყობილ კედელზე, არამედ ამ ტიპის ნიჟარებისთვის განკუთვნილი სპეციალური პანელებით. პანელების დასამაგრებლად გამოყენებული უნდა იყოს სპილენძისა და პლასტმასის ჭანჭიკები. რეზინის საგნები უნდა დამონტაჟდეს პანელებზე , ხოლო ნიჟარები ჰორიზონტალურად. აგრეთვე, უნდა დამონტაჟდეს მეტალოპლასტმასის სიფონი. ცივი და ცხელი წყლის ონკანი უნდა დამონტაჟდეს ნიჟარასთან. დაანგარიშებულია თითო ცალზე. | ც
10.8
Total water pipes and sewage system/ წყალსადენისა და საკანალიზაციო სისტემის სამუშაოების ჯამი
* Plastic pipes and sanitary facilities from Firat-Turkey
* პლასტმასის მილების და სანიტარული მოწყობილობები- ფირატი-თურქეთი
| Vincent Dontot/ვინსენტ დონტოტი DRC South Caucasus Regional Director ლდს სამხრეთ კავკასიის ოფისის რეგიონალური დირექტორი |  | Daviti Todua/ დავითი თოდუა LTD "Qalaqmshenservisi" შპს ქალაქმშენსერვისი
`

## Heating System
Expenditure on the heating system installations
გათბობის სისტემის მოწყობის ხარჯთარიცხვა
Pos. | Technical description/ ტექნიკური აღწერა | Measure/საზომი | Quantity/რაოდენობა | Unit price/ერთეულის ფასი | Cost/ ღირებულება | Quantity/რაოდენობა | Price /ფასი
Description of Works/სამუშათა აღწერა | [5 empty] | Quantity | Total
I | Heating system Installation works
1 | Purchase, transportation and installation of the hot water polipropilen pipes and appropriate fittings. The water pipes vertical and horizontal lines to be installed along the walls. All openings on the network have to be closed by the appropriate plugs until the required fixture has been installed. The distribution network has to be fixed so that the valve flanges are completely equal with the treated wall surface. The contructor will take care of the installation till the building take-over. The final test is to be made and to be signed by supervisor body. | m'
პოლიპროპილენის ცხელი წყლის ფოლგიანი მილებისა და შესაბამისი დეტალების შესყიდვა, ტრანსპორტირება და დამონტაჟება. წყალგაყვანილობის ვერტიკალური და ჰორიზონტალური მილები უნდა დამონტაჟედეს კედლების და ჭერის გასწვრივ. ყველა ღია თავი ქსელში უნდა დაიხუროს შესაბამისი საცობით საჭირო მოწყობილობის დამონტაჟებამდე. გამანაწილებელი ქსელი უნდა მოეწყოს ისე, რომ სარქველები კედლის ზედაპირთან იყოს გათანაბრებული. მშენებელი იზრუნებს ინსტალაციაზე შენობის ჩაბარებამდე. უნდა ჩატარდეს საბოლოო შემოწმება და ხელი მოაწეროს ხელმძღვანელმა.
2 | The outlet valves have to be placed on the accessable places. The constructor is obliged to take care of installation till the take over. The price comprises work on all openings and holes in the walls. Calculation made per m' of the final installation.
გარე სარქველები უნდა იყოს მოთავსებული ხელმისაწვდომ ადგილას. კონტრაქტორი ვალდებულია იზრუნოს ინსტალაციებზე ობიექტის ჩაბარებამდე. ფასი შეიცავს სამუშაოებს ყველა ღია თავზე და ნახვრეტზე კედელში. დაანგარიშებულია საბოლოო ინსტალაციის მეტრზე.
3 | pipes Ø 40 mm inc thermal insulation |  | 367 |  |  |  | 0
მილები Ø40 mm inc thermal insulation
4 | pipes Ø 32 mm inc thermal insulation |  | 188 |  |  |  | 0
მილები Ø 32 mm inc thermal insulation
5 | pipes Ø 25 mm inc thermal insulation |  | 111 |  |  |  | 0
მილები Ø 25 mm inc thermal insulation
6 | pipes Ø 20 mm inc thermal insulation |  | 127 |  |  |  | 0
მილები Ø 20 mm inc thermal insulation
7 | Valve (40 mm) | pcs | 17
| ვენტილი (40 მმ) | ც
8 | Valve for radiators | pcs | 120
| ვენტილი რადიატორებისთვის | ც
9 | Protective valve (20 mm) | pcs | 4
| დამცავი სარქველი (20 მმ) | ც
10 | Metal pipe for collector (150 mm) | m' | 4
| ლითონის მილი კოლექტორისთვის (150 მმ) | გრძ.მ
11 | Hydromodule (according drawings) | pcs | 1
| ჰიდრომოდული (ნახაზების მიხედვით) | ც
12 | Automatic air duct | pcs | 2
| ავტომატური ჰაერგამშვები | ც
13 | Purchase and installation of the water heater 32kwt | pcs | 4 |  |  |  | 0
| გათბობის ქვაბის შეძენა და მოწყობა 32კვტ სიმძლავრის | ც
14 | Dilatation tank (100 L) | pcs | 1
| საფართოებელი ავზი (100ლ) | ც
15 | Purchase and installation of ccyrculation pump 70wt | pcs | 8 |  |  |  | 0
| საცირკულაციო ტუმბოს შეძენა და მოწყობა 70ვტ სიმძლავრის | ც
16 | Purchase and installation of the panel radiators 50*120cm | pcs | 6 |  |  |  | 0
| საშრობი რადიატორის შეძენა და მოწყობა 50*120სმ | ც
17 | Purchase and installation of the dryier radiators h=60cm | m' | 54 |  |  |  | 0
| პანელური რადიატორების შეძენა და მოწყობა h=60სმ | გრძ.მ
18 | Installation of water mixer reservoir (200 l) | pcs | 1
| შემრევი რეზერვუარის მოწყობა (200ლ ტევადობის) | ც
Total installation works სულ სამონტაჟო სამუშაოები | [6 empty] | 0
* Plastic pipes and sanitary facilities from Firat-Turkey
* პლასტმასის მილების და სანიტარული მოწყობილობები- ფირატი-თურქეთი

## Fire Alarm
BoQs for Fire Alarm ხარჯთაღრიცხვა სახანძრო სიგნალიზაციის მოწყობაზე
Pos. | Technical description / ტექნიკური აღწერა | Measure საზომი | Quantity რაოდენობა | Unit price ერთეულის ფასი (EURO) | Price ფასი
Interior installation
შიდა გაყვანილობა
1 | Installation of fire resistant cable JE-H(St)HFE180/E90-2x2x0.8 | m' | 720
ცეცხლმედეგი კაბელის მოწყობაJE-H(St)HFE180/E90-2x2x0.8
2 | Installation of addressable fire alarm control panel with one loupe | pcs. | 1
სამისამართო სახანძრო საკონტროლო ერთლუპიანი პანელის მოწყობა
3 | Installation of addressable smoke optic detector control panel | pcs. | 40
სამისამართო კვამლის ოპტიკური დეტექტორის მოწყობა
4 | Installation of addressable thermal detector | pcs. | 9
სამისამართო თბური დეტექტორის მოწყობა
5 | Installation of universal addressable base | pcs. | 49
უნივერსალური სამისამართო ბაზის მოწყობა
6 | Installation of alarm button | pcs. | 6
სამისამართო საგანგაშო ღილაკის მოწყობა
7 | Installation of alarm | pcs. | 6
სამისამართო სირენის მოწყობა(სტრობით)
8 | Power supply with battery | pcs. | 1
კვების ბლოკი აკუმულატორით
TOTAL/ჯამი
Vincent Dontot/ვინსენტ დონტო DRC South Caucasus Regional Director ლტოლვილთა დანიის საბჭოს სამხრეთ კავკასიის წარმომადგენლობის რეგიონალური დირექტორი

## Playground
ბავშვთა სათამაშო მოედნის მოწყობა
Arrangement of Children’s playground
ხარჯთაღრიცხვა/BoQ
# | სამუშაოთა და მასალების ჩამონათვალი List of works and materials | განზ/ ერთეული UUnit | რაოდენობა Quantity | მასალა MMMaterials |  | ხელფასი Salary |  | ტრანსპორტი Transportation |  | ჯამი In total
|  |  |  | ერთ. ფასი Price per item | ჯამი Total price | ერთ. ფასი Price per item | ჯამი Total price | ერთ. ფასი Price per item | ჯამი Total price
სამუშაოთა ჩამონათვალი Works
1.1 | მიწის მოჭრა და მოსწორება Land cutting and leveling | m2 m2 | 62
1.2 | ბეტონის ბორდიურის (10X20) მოწყობა (შესაბამისი მასალისა და სამუშაოს ღირებულების გათვალისწინებით) Installation of concrete curbing (10X20) (including relevant materials and work costs) | გრძივი მეტრი linear meters | 32
1.3 | ტერიტორიაზე ხრეშის ფენის მოწყობა (ფართობი-60მ2; სისქე -10,0სმ) Arrangement of the gravel layer (Area -67m2 ; thickness - 10,0cm ) | m3 m3 | 6
1.4 | ტერიტორიაზე ღორღის მოსამზადებელი ფენის მოწყობა (ფრაქციით 0‐40; 8სმ‐იანი საშ. სისქის) Arrangement of the crushed rock preparatory layer (0-40 fraction; 8cm thikness) | m3 m3 | 5.4
1.5 | ბეტონის (m-200) მოჭიმვა 60 მმ‐ს სისქით მთლიან ფართობზე (შესაბამისი მასალისა და სამუშაოს ღირებულების გათვალისწინებით) Concreting (m-200) of whole territory with 60 mm wide layer (including relevant materials and work costs) | m3 m3 | 3.6
1.6 | კაუჩუკის ფილების (სისქით 30მმ.) დაგება ბეტონზე ორკომპონენტიანი წებოთი (შესაბამისი მასალისა და სამუშაოს ღირებულების გათვალისწინებით) Installation of rubber tiles (Thikness 30 mm) on the concrete layer with two-component rubber adhesive | m2 m2 | 60
1.7 | ტერიტორიის დასუფთავება და ნაგვის გატანა Cleaning and clearing of the area | m3 m3 | 1
მასალები Materials
2.1 | კაუჩუკის ფილები (სისქე-30 მმ) Rubber tiles (Thikness-30 mm) | m2 m2 | 62
2.2 | ორკომპონენტიანი კაუჩუკiს წებო Two-component rubber adhesive | კგ kg | 62
აღჭურვილობა Equipment
| საბავშო მოედანი (ზომა: 7.0 x 6.0 მ; მოცულობა:1-4 ბავშვი; ასაკობრივი ჯგუფი 3-7 წელი) EX AS-09 Children Playground (dimensions:7.0X6.0M; Volume:1-4 children; Age grop 3-7) EX AS -09 | ცალი PC | 1
| საქანელა (ზომა: 2.1 x 2.1 მ; მოცულობა: 1- 4 ბავშვი; ასაკობრივი ჯგუფი 3-7 წელი) EX S-10 Swing (dimensions:2.1 X2.1M; Volume:1-4 children; Age grop 3-7) EX S -10 | ცალი PC | 1
| ორადგილიანი საქანელა (ზომა: 3.0x2.7 მ; მოცულობა: 2 ბავშვი; ასაკობრივი ჯგუფი 3-7 წელი)EX S-03 Two-seater Swing (dimensions:3.0 X 2.7M; Volume:2 children; Age grop 3-7) EX AS -03 | ცალი PC | 1
| აიწონა-დაიწონა (ასაკობრივი ჯგუფი; 3-7 წელი) EX AW-02 See-saw (Age group:3-7 years)EX AW-02 | ცალი PC | 1
მთლიანი ხარჯები Total
სულ ხელფასი,მასალები და აღჭურვილობა TOTAL WORKS,MATERIALS AND EQUIPMENT

## Summer House
ფანჩატურის მოწყობა
Arrangement of summer house
ბიუჯეტი/BoQ
# | სამუშაოთა და მასალების ჩამონათვალი List of works and materials | განზ/ ერთეული UUnit
|  |  | რაოდენობა Quantity | მასალა MMMaterials |  | ხელფასი Salary |  | ტრანსპორტი Transportation |  | ჯამი In total
|  |  |  | ერთ. ფასი Price per item | ჯამი Total price | ერთ. ფასი Price per item | ჯამი Total price | ერთ. ფასი Price per item | ჯამი Total price
1 | 2 | 3 | 4 | 5 | 6 | 7 | 8 | 9 | 10 | 11
სამუშაოთა ჩამონათვალი works
1 | ლითონის ფანჩატურის დამზადება და მოწყობა ზომით 5*7მ Preparation and installation of metal pavilion 5X7m | m2 m2 | 35
2 | გრუნტის დამუშავება ხელით Digging of ground for fencing manually | მ3 m3 | 7.488
3 | ფილის მოწყობა ბეტონით მ300 installation of concrete tile 10cm thic with concrete m300 | მ3 m3 | 4.144
4 | ბორდიურების მოწყობა ბეტონით Installation of concrete bordures | გრძ m' | 24
5 | საბეტონე ღორღი Gravel for concrete | მ3 m3 | 6.936
6 | ცემენტი მ400 Cement m-400 | ტნ t | 4.432
7 | ლითონის კვადრატული მილები 50*50მმ Metal square pipe 20x40mm for metal fencing | გრძ m' | 220
8 | ლითონის კვადრატული მილები 60*60მმ Metal square pipe 20x40mm for metal fencing | გრძ m' | 30
9 | ფანჩატურის დახურვა ლითონკრამიტის შეღებილი ფურცლით Installation of metal tiled roof 0,45mm thick | m2 m2 | 55.2
10 | ლითონკრამიტის სახურავის ფურცელი სისქით 0,45მმ Metal tiled roof 0,45mm | m2 m2 | 55.2
11 | ფურცლოვანი შეღებილი ლითონი სისქით 0,45მმ Painted roof sheet 0,45mm | m2 m2 | 3.6
12 | ელექტროდი 4მმ Electrodes 4mm | კგ kg | 10
13 | ლითონის ელემენტების შეღებვა მაღალი ხარისხის ზეთოვანი საღებავით ორ ფენად Painting of metal construction with oil paint in two layers | m2 m2 | 60
14 | ხის მაგიდის მოწყობა ზომით 1*2,5*0,9მ Installation of wooden table 1X2,5X0,9m | ც pcs | 2
15 | ხის სკამებისს მოწყობა ზომით 0,4*2,5*0,45მ Installation of wooden banches 0,4X2,5X0,45m | ც pcs | 4
16 | ზეთოვანი საღებავი Oil paint | კგ kg | 20
სულ TOTAL